## Rekapitulace
EstiCon | Firma:
Rekapitulace ceny
Stavba: 115 - SSZ Brodská – Revoluční, Žďár nad Sázavou
| Celková cena bez DPH: | 0
| Celková cena s DPH: | 0
Objekt | Popis | Cena bez DPH | DPH | Cena s DPH
01 | Vedlejší a ostatní náklady | 0 | 0 | 0
101 | Křižovatka Brodská - Revoluční | 0 | 0 | 0
102 | Zastávka Revoluční, směr Nádražní | 0 | 0 | 0
103 | Zastávka Revoluční, směr Libická | 0 | 0 | 0
400 | Veřejné osvětlení | 0 | 0 | 0
451 | SSZ Brodská x Revoluční | 0 | 0 | 0
801 | Výsadba stromů | 0 | 0 | 0

## 01
EstiCon |  |  |  | Firma: | [6 empty] | 3
Soupis prací objektu
S | Stavba: | 115 |  | SSZ Brodská – Revoluční, Žďár nad Sázavou |  |  | 01 | 0 |  | 0 | 2
O | Rozpočet: | 01 |  | Vedlejší a ostatní náklady | [5 empty] | 0.15 | 2
Typ | Poř. číslo | Kód položky | Varianta | Název Položky | MJ | Množství | Cena |  | Cenová soustava | 0.21
[7 empty] | Jednotková | Celkem
0 | 1 | 2 | 3 | 4 | 5 | 6 | 7 | 8 | 9
SD |  | 0 |  | Všeobecné konstrukce a práce |  |  |  | 0
P | 1 | 02510 |  | ZKOUŠENÍ MATERIÁLŮ ZKUŠEBNOU ZHOTOVITELE | KPL | 1 | 0 | 0 |  | 0 | 3
PP |  |  |  | Zkušebnictví dle aktuálních TKP. Přesný rozsah bude stanoven v KzP. (Např. kontrolní zkoušky zhutnění podloží zemní pláně, konstrukčních vrstev vozovky a rýh výkopů)
VV |  |  |  | 1 = 1,000 [A]
TS |  |  |  | Položka zahrnuje: - veškeré náklady spojené s objednatelem požadovanými zkouškami Položka nezahrnuje: - x
P | 2 | 02710 |  | POMOC PRÁCE ZŘÍZ NEBO ZAJIŠŤ OBJÍŽĎKY A PŘÍSTUP CESTY | KPL | 1 | 0 | 0 |  | 0 | 3
PP |  |  |  | Zabezpečení provizorních vstupů, vjezdů, vč. materiálu na zřízení provizorních přístupových cest.
VV |  |  |  | 1 = 1,000 [A]
TS |  |  |  | Položka zahrnuje: - veškeré náklady spojené se zřízením nebo zajištěním objížďky a přístupové cesty Položka nezahrnuje: - x
P | 3 | 02720 |  | POMOC PRÁCE ZŘÍZ NEBO ZAJIŠŤ REGULACI A OCHRANU DOPRAVY | KPL | 1 | 0 | 0 |  | 0 | 3
PP |  |  |  | Zajištění rozhodnutí a stanovení místní úpravy, včetně IČ při realizaci stavby. Přechodné svislé i vodorovné dopravní značení, světelné signály, dopravní zařízení v místě stavebního pozemku a jeho okolí. Jejich pořízení, kontrolu, údržbu, přemisťování, přeznačování a manipulaci s nimi po celou dobu stavby, vč. odstranění po ukončení stavby.
VV |  |  |  | 1 = 1,000 [A]
TS |  |  |  | Položka zahrnuje: - veškeré náklady spojené s objednatelem požadovanými zařízeními Položka nezahrnuje: - x
P | 4 | 02730 | A | POMOC PRÁCE ZŘÍZ NEBO ZAJIŠŤ OCHRANU INŽENÝRSKÝCH SÍTÍ | KPL | 1 | 0 | 0 |  | 0 | 3
PP |  |  |  | Veškerá opatření zajišťující ochranu stávajícíh sítí při výstavbě (viz. vyjádření DO). Položka bude čerpána se souhlasem investora a TDI.
VV |  |  |  | 1 = 1,000 [A]
TS |  |  |  | Položka zahrnuje: - veškeré náklady spojené s ochranou inženýrských sítí Položka nezahrnuje: - x
P | 5 | 02730 | B | POMOC PRÁCE ZŘÍZ NEBO ZAJIŠŤ OCHRANU INŽENÝRSKÝCH SÍTÍ | KPL | 1 | 0 | 0 |  | 0 | 3
PP |  |  |  | SO 401 Přeložka trasy Satt
VV |  |  |  | 1 = 1,000 [A]
TS |  |  |  | Položka zahrnuje: - veškeré náklady spojené s přeložkou Položka nezahrnuje: - x
P | 6 | 02910 |  | OSTATNÍ POŽADAVKY - ZEMĚMĚŘICKÁ MĚŘENÍ VE VÝSTAVBĚ | KPL | 1 | 0 | 0 |  | 0 | 3
PP |  |  |  | Geodetické vytyčení stavby, hranic pozemků. Zahrnuje veškeré náklady nutných k realizaci díla před započetím výstavby a během výstavby, vč vytyčení stáv. sítí.
VV |  |  |  | 1 = 1,000 [A]
TS |  |  |  | Položka zahrnuje: - náklady na veškeré zeměměřické práce, což jsou především všechny vytyčovací práce, včetně vytyčení stávajících podzemních vedení a vytyčení prostorové polohy a obvodu stavby, veškeré měřičské práce jako jsou kontrolní a ověřovací měření, měření pro výpočet kubatur, měření geometrických parametrů stavby, měření posunů a přetvoření, tvorba a údržba základních měřických a vytyčovacích sítí a mikrosítí. - veškeré náklady spojené s objednatelem požadovanými pracemi Položka nezahrnuje: - x Způsob stanovení: - pro stanovení orientační investorské ceny určete jednotkovou cenu jako 1% předpokládané ceny stavby
P | 7 | 029113 |  | OSTATNÍ POŽADAVKY - ZEMĚMĚŘICKÉ ZAMĚŘENÍ - CELKY | KUS | 1 | 0 | 0 |  | 0 | 3
PP |  |  |  | Zaměření skutečného provedení stavby na podkladu katastrální mapy (včetně nových inženýrských sítí).
VV |  |  |  | 1 = 1,000 [A]
TS |  |  |  | Položka zahrnuje: - veškeré náklady spojené s objednatelem požadovanými pracemi - položka se využije pro celky 3D charakteru (objekty s vysokou mírou nepravidelnosti vzájemně navazujících částí, technologické a průmyslové celky) Položka nezahrnuje: - x
P | 8 | 02943 |  | OSTATNÍ POŽADAVKY - VYPRACOVÁNÍ RDS | KPL | 1 | 0 | 0 |  | 0 | 3
PP |  |  |  | Realizační dokumentace stavby – podklad pro realizaci stavby. RDS bude zpracována v takových podrobnostech, aby podle ní mohl zhotovitel dílo realizovat. Položka bude čerpána se souhlasem investora a TDI.
VV |  |  |  | 1 = 1,000 [A]
TS |  |  |  | Položka zahrnuje: - veškeré náklady spojené s objednatelem požadovanými pracemi Položka nezahrnuje: - x
P | 9 | 02944 |  | OSTAT POŽADAVKY - DOKUMENTACE SKUTEČ PROVEDENÍ V DIGIT FORMĚ | KPL | 1 | 0 | 0 |  | 0 | 3
PP |  |  |  | Dokumentace skutečného provedení stavby.
VV |  |  |  | 1 = 1,000 [A]
TS |  |  |  | Položka zahrnuje: - kompletní zeměměřičské práce a činnosti spojené se zaměřením a vyhotovením všech dokončených dílčích částí stavby, včetně po celkovém dokončení stavby zakrytých částí. Vyhotovení geodetické dokumentace skutečného provedení, svojí podrobností, obsahem, přesností, náležitostmi, formou prezentace musí být v souladu s požadavky, vycházející s aktuálně platné legislativy. Položka nezahrnuje: - x
P | 10 | 02945 |  | OSTAT POŽADAVKY - GEOMETRICKÝ PLÁN | HM | 1 | 0 | 0 |  | 0 | 3
PP |  |  |  | GP pro zápis stavby do KN a GP pro zápis VB do KN.
VV |  |  |  | 1 = 1,000 [A]
TS |  |  |  | Položka zahrnuje: - zajištění všech dostupných podkladů pro vyhotovení geometrického plánu investorem - polní práce spojené s vyhotovením geometrického plánu - výpočetní a grafické kancelářské práce spojené s vyhotovením geometrického plánu - autorizace výsledného elaborátu geometrického plánu Autorizovaným Zeměměřičským Inženýrem (AZI) - zajištění formální a technické kontroly, včetně potvrzení geometrického plánu místně příslušným katastrálním pracovištěm
P | 11 | 02950 |  | OSTATNÍ POŽADAVKY - POSUDKY, KONTROLY, REVIZNÍ ZPRÁVY | KPL | 1 | 0 | 0 |  | 0 | 3
PP |  |  |  | Pasportizace okolních pozemků a staveb před zahájením prací a po dokončení prací. Vypracování a aktualizace HMG stavby. Vypracování TePř. Vypracování KZP.
VV |  |  |  | 1 = 1,000 [A]
TS |  |  |  | Položka zahrnuje: - veškeré náklady spojené s objednatelem požadovanými pracemi Položka nezahrnuje: - x
P | 12 | 03100 |  | ZAŘÍZENÍ STAVENIŠTĚ - ZŘÍZENÍ, PROVOZ, DEMONTÁŽ | KPL | 1 | 0 | 0 |  | 0 | 3
PP |  |  |  | Kompletní zařízení staveniště pro celou stavbu včetně zajištění potřebných povolení a rozhodnutí. Položka zahrnuje náklady spojené se staveništními komunikacemi, oplocením staveniště, vstupem a vjezdem na staveniště, zabezpečení provizorních vstupů, vjezdů. Staveništní přípojky vody, kanalizace, elektrické energie, zajištění dodávky elektrické energie, rozvody médií po stavbě. Zabezpečení staveniště. Poplatky a náklady spojené se záborem veřejného prostranství a s tím související dopravní značení a zabezpečení pracoviště. Poplatky a náklady za spotřebované energie, plyn a vodu atd. v době výstavby až do předání díla. Zajištění údržby veřejných komunikací a komunikací pro pěší v průběhu celé stavby.
VV |  |  |  | 1 = 1,000 [A]
TS |  |  |  | Položka zahrnuje: objednatelem povolené náklady na pořízení (event. pronájem), provozování, udržování a likvidaci zhotovitelova zařízení Položka nezahrnuje: - x

## 101
EstiCon |  |  |  | Firma: | [6 empty] | 3
Soupis prací objektu
S | Stavba: | 115 |  | SSZ Brodská – Revoluční, Žďár nad Sázavou |  |  | 101 | 0 |  | 0 | 2
O | Rozpočet: | 101 |  | Křižovatka Brodská - Revoluční | [5 empty] | 0.15 | 2
Typ | Poř. číslo | Kód položky | Varianta | Název Položky | MJ | Množství | Cena |  | Cenová soustava | 0.21
[7 empty] | Jednotková | Celkem
0 | 1 | 2 | 3 | 4 | 5 | 6 | 7 | 8 | 9
SD |  | 0 |  | Všeobecné konstrukce a práce |  |  |  | 0
P | 1 | 014101 | A | POPLATKY ZA SKLÁDKU | M3 | 117.395 | 0 | 0 |  | 0 | 3
PP |  |  |  | Zemina.
VV |  |  |  | Dle pol. 123938.A: 116,195 = 116,195 [A] Dle pol. 131938: 1.2 = 1,200 [B] Mezisoučet = 117,395 [C]
TS |  |  |  | Položka zahrnuje: - veškeré poplatky provozovateli skládky související s uložením odpadu na skládce. Položka nezahrnuje: - x
P | 2 | 014101 | B | POPLATKY ZA SKLÁDKU | M3 | 214.557 | 0 | 0 |  | 0 | 3
PP |  |  |  | Zemina. Sanace pláně. Položka bude čerpána se souhlasem TDI a investora.
VV |  |  |  | Dle pol. 123938.B: 214,557 = 214,557 [A]
TS |  |  |  | Položka zahrnuje: - veškeré poplatky provozovateli skládky související s uložením odpadu na skládce. Položka nezahrnuje: - x
P | 3 | 014102 | A | POPLATKY ZA SKLÁDKU | T | 571.206 | 0 | 0 |  | 0 | 3
PP |  |  |  | Nesmelené podkladní vrstvy.
VV |  |  |  | Dle pol. 113328: 278,637*2,05 = 571,206 [A]
TS |  |  |  | Položka zahrnuje: - veškeré poplatky provozovateli skládky související s uložením odpadu na skládce. Položka nezahrnuje: - x
P | 4 | 014102 | B | POPLATKY ZA SKLÁDKU | T | 2.317 | 0 | 0 |  | 0 | 3
PP |  |  |  | Beton.
VV |  |  |  | Dle pol. 113188: 1.053*2.2 = 2,317 [A]
TS |  |  |  | Položka zahrnuje: - veškeré poplatky provozovateli skládky související s uložením odpadu na skládce. Položka nezahrnuje: - x
P | 5 | 014132 |  | POPLATKY ZA SKLÁDKU TYP S-NO (NEBEZPEČNÝ ODPAD) | T | 50.349 | 0 | 0 | OTSKP ~ 2025 | 0 | 3
PP |  |  |  | AC vrstvy.
VV |  |  |  | dle pol. 113138: 22.886*2,2 = 50,349 [A]
TS |  |  |  | Položka zahrnuje: - veškeré poplatky provozovateli skládky související s uložením odpadu na skládce. Položka nezahrnuje: - x
SD |  | 1 |  | Zemní práce |  |  |  | 0
P | 6 | 111208 |  | ODSTRANĚNÍ KŘOVIN S ODVOZEM DO 20KM | M2 | 154.253 | 0 | 0 | OTSKP ~ 2025 | 0 | 3
PP
VV |  |  |  | 154.2531 = 154,253 [A]
TS |  |  |  | Položka zahrnuje: - odstranění křovin a stromů do průměru 100 mm - dopravu dřevin na předepsanou vzdálenost - spálení na hromadách nebo štěpkování Položka nezahrnuje: - x
P | 7 | 11130 |  | SEJMUTÍ DRNU | M2 | 72.433 | 0 | 0 | OTSKP ~ 2025 | 0 | 3
PP
VV |  |  |  | 482.8843*0.15 = 72,433 [A]
TS |  |  |  | Položka zahrnuje: - vodorovnou dopravu a uložení na skládku Položka nezahrnuje: - x
P | 8 | 113138 |  | ODSTRANĚNÍ KRYTU ZPEVNĚNÝCH PLOCH S ASFALT POJIVEM, ODVOZ DO 20KM | M3 | 22.886 | 0 | 0 | OTSKP ~ 2025 | 0 | 3
PP
VV |  |  |  | Vozovka Revoluční 81.6449*(0.04+0.06+0.07) = 13,880 [A] Vozovka sídliště 21.6580*(0.04+0.06) = 2,166 [B] Chodník 68.3972*0.1 = 6,840 [C] Mezisoučet = 22,886 [D]
TS |  |  |  | Položka zahrnuje: - veškerou manipulaci s vybouranou sutí a s vybouranými hmotami vč. uložení na skládku. Položka nezahrnuje: - poplatek za skládku, který se vykazuje v položce 0141** (s výjimkou malého množství bouraného materiálu, kde je možné poplatek zahrnout do jednotkové ceny bourání – tento fakt musí být uveden v doplňujícím textu k položce).
P | 9 | 113178 |  | ODSTRAN KRYTU ZPEVNĚNÝCH PLOCH Z DLAŽEB KOSTEK, ODVOZ DO 20KM | M3 | 34.874 | 0 | 0 | OTSKP ~ 2025 | 0 | 3
PP |  |  |  | Přebytečný materiál bude odvezen na sběrný dvůr města Žďár n.S..
VV |  |  |  | Kostka mozaika 0,2*1040.2922*0.06 = 12,484 [A] Kostka drobná (441.8418-171.3895-41.0844-5.4648)*0.1 = 22,390 [B] Mezisoučet = 34,874 [C]
TS |  |  |  | Položka zahrnuje: - veškerou manipulaci s vybouranou sutí a s vybouranými hmotami vč. uložení na skládku. Položka nezahrnuje: - poplatek za skládku, který se vykazuje v položce 0141** (s výjimkou malého množství bouraného materiálu, kde je možné poplatek zahrnout do jednotkové ceny bourání – tento fakt musí být uveden v doplňujícím textu k položce). jednotkové ceny bourání – tento fakt musí být uveden v doplňujícím textu k položce).
P | 10 | 113188 |  | ODSTRANĚNÍ KRYTU ZPEVNĚNÝCH PLOCH Z DLAŽDIC, ODVOZ DO 20KM | M3 | 1.053 | 0 | 0 | OTSKP ~ 2025 | 0 | 3
PP
VV |  |  |  | Hmatová dlažba 13.1656*0.08 = 1,053 [A]
TS |  |  |  | Položka zahrnuje: - veškerou manipulaci s vybouranou sutí a s vybouranými hmotami vč. uložení na skládku. Položka nezahrnuje: - poplatek za skládku, který se vykazuje v položce 0141** (s výjimkou malého množství bouraného materiálu, kde je možné poplatek zahrnout do jednotkové ceny bourání – tento fakt musí být uveden v doplňujícím textu k položce). jednotkové ceny bourání – tento fakt musí být uveden v doplňujícím textu k položce).
P | 11 | 113328 |  | ODSTRANĚNÍ PODKLADŮ ZPEVNĚNÝCH PLOCH Z KAMENIVA NESTMEL, ODVOZ DO 20KM | M3 | 278.637 | 0 | 0 | OTSKP ~ 2025 | 0 | 3
PP
VV |  |  |  | Stáv. chodníky kostka 1040.2922*0.2 = 208,058 [A] Stáv. zpev. plochy kostka 441.8418*0.2 = 88,368 [B] Stáv. zpev. plochy AC kryt 51.0530*0.2 = 10,211 [C] Mezisoučet = 306,637 [D] Odpočet stavby vodovodu SVK Žďársko 306,637-(140*0,2) = 278,637 [E]
TS |  |  |  | Položka zahrnuje: - veškerou manipulaci s vybouranou sutí a s vybouranými hmotami vč. uložení na skládku. Položka nezahrnuje: - poplatek za skládku, který se vykazuje v položce 0141** (s výjimkou malého množství bouraného materiálu, kde je možné poplatek zahrnout do jednotkové ceny bourání – tento fakt musí být uveden v doplňujícím textu k položce).
P | 12 | 113534 |  | ODSTRANĚNÍ CHODNÍKOVÝCH KAMENNÝCH OBRUBNÍKŮ, ODVOZ DO 5KM | M | 117.327 | 0 | 0 | OTSKP ~ 2025 | 0 | 3
PP |  |  |  | Kamenné krajníky budou znovu použity pro rozhraní nových povrchů. Přebytečný materiál bude odvezen na sběrný dvůr města Žďár n.S..
VV |  |  |  | Přebytečný materiál 688.356-510.3507-55.852-4,826 = 117,327 [A]
TS |  |  |  | Položka zahrnuje: - veškerou manipulaci s vybouranou sutí a s vybouranými hmotami vč. uložení na skládku. Položka nezahrnuje: - poplatek za skládku, který se vykazuje v položce 0141** (s výjimkou malého množství bouraného materiálu, kde je možné poplatek zahrnout do jednotkové ceny bourání – tento fakt musí být uveden v doplňujícím textu k položce).
P | 13 | 113564 |  | ODSTRANĚNÍ OBRUB Z DLAŽEBNÍCH KOSTEK DVOJITÝCH, ODVOZ DO 5KM | M | 166.32 | 0 | 0 | OTSKP ~ 2025 | 0 | 3
PP |  |  |  | Kostky budou šetrně odstraněny a očištěny. Budou znovu použity pro kryty nových povrchů. Přebytečný materiál bude odvezen na sběrný dvůr města Žďár n.S..
VV |  |  |  | 166.3199 = 166,320 [A]
TS |  |  |  | Položka zahrnuje: - veškerou manipulaci s vybouranou sutí a s vybouranými hmotami vč. uložení na skládku. Položka nezahrnuje: - poplatek za skládku, který se vykazuje v položce 0141** (s výjimkou malého množství bouraného materiálu, kde je možné poplatek zahrnout do jednotkové ceny bourání – tento fakt musí být uveden v doplňujícím textu k položce).
P | 14 | 123938 | A | ODKOP PRO SPOD STAVBU SILNIC A ŽELEZNIC TŘ. III, ODVOZ DO 20KM | M3 | 116.195 | 0 | 0 | OTSKP ~ 2024 | 0 | 3
PP
VV |  |  |  | 580.9772*0.2 = 116,195 [A]
TS |  |  |  | Položka zahrnuje: - vodorovnou a svislou dopravu, přemístění, přeložení, manipulace s výkopkem - kompletní provedení vykopávky nezapažené i zapažené - ošetření výkopiště po celou dobu práce v něm vč. klimatických opatření - ztížení vykopávek v blízkosti podzemního vedení, konstrukcí a objektů vč. jejich dočasného zajištění - ztížení pod vodou, v okolí výbušnin, ve stísněných prostorech a pod. - příplatek za lepivost - těžení po vrstvách, pásech a po jiných nutných částech (figurách) - čerpání vody vč. čerpacích jímek, potrubí a pohotovostní čerpací soupravy (viz ustanovení k pol. 1151,2) - potřebné snížení hladiny podzemní vody - těžení a rozpojování jednotlivých balvanů - vytahování a nošení výkopku - svahování a přesvah. svahů do konečného tvaru, výměna hornin v podloží a v pláni znehodnocené klimatickými vlivy - ruční vykopávky, odstranění kořenů a napadávek - pažení, vzepření a rozepření vč. přepažování (vyjma pažení záporového a štětových stěn) - úpravu, ochranu a očištění dna, základové spáry, stěn a svahů - zhutnění podloží, případně i svahů vč. svahování - zřízení stupňů v podloží a lavic na svazích, není-li pro tyto práce zřízena samostatná položka - udržování výkopiště a jeho ochrana proti vodě - odvedení nebo obvedení vody v okolí výkopiště a ve výkopišti - třídění výkopku - veškeré pomocné konstrukce umožňující provedení vykopávky (příjezdy, sjezdy, nájezdy, lešení, podpěr. konstr., přemostění, zpevněné plochy, zakrytí a pod.) Položka nezahrnuje: - uložení zeminy (na skládku, do násypu) ani poplatky za skládku, vykazují se v položce č.0141**
P | 15 | 123938 | B | ODKOP PRO SPOD STAVBU SILNIC A ŽELEZNIC TŘ. III, ODVOZ DO 20KM | M3 | 214.557 | 0 | 0 | OTSKP ~ 2024 | 0 | 3
PP |  |  |  | Sanace pláně. Položka bude čerpána se souhlasem TDI a investora.
VV |  |  |  | BUS záliv 215.9374*0.4 = 86,375 [A] Nová zpevněná plocha v zeleni (293.0697+134.2043)*0.3 = 128,182 [B] Mezisoučet = 214,557 [C]
TS |  |  |  | Položka zahrnuje: - vodorovnou a svislou dopravu, přemístění, přeložení, manipulace s výkopkem - kompletní provedení vykopávky nezapažené i zapažené - ošetření výkopiště po celou dobu práce v něm vč. klimatických opatření - ztížení vykopávek v blízkosti podzemního vedení, konstrukcí a objektů vč. jejich dočasného zajištění - ztížení pod vodou, v okolí výbušnin, ve stísněných prostorech a pod. - příplatek za lepivost - těžení po vrstvách, pásech a po jiných nutných částech (figurách) - čerpání vody vč. čerpacích jímek, potrubí a pohotovostní čerpací soupravy (viz ustanovení k pol. 1151,2) - potřebné snížení hladiny podzemní vody - těžení a rozpojování jednotlivých balvanů - vytahování a nošení výkopku - svahování a přesvah. svahů do konečného tvaru, výměna hornin v podloží a v pláni znehodnocené klimatickými vlivy - ruční vykopávky, odstranění kořenů a napadávek - pažení, vzepření a rozepření vč. přepažování (vyjma pažení záporového a štětových stěn) - úpravu, ochranu a očištění dna, základové spáry, stěn a svahů - zhutnění podloží, případně i svahů vč. svahování - zřízení stupňů v podloží a lavic na svazích, není-li pro tyto práce zřízena samostatná položka - udržování výkopiště a jeho ochrana proti vodě - odvedení nebo obvedení vody v okolí výkopiště a ve výkopišti - třídění výkopku - veškeré pomocné konstrukce umožňující provedení vykopávky (příjezdy, sjezdy, nájezdy, lešení, podpěr. konstr., přemostění, zpevněné plochy, zakrytí a pod.) Položka nezahrnuje: - uložení zeminy (na skládku, do násypu) ani poplatky za skládku, vykazují se v položce č.0141**
P | 16 | 131938 |  | HLOUBENÍ JAM ZAPAŽ I NEPAŽ TŘ. III, ODVOZ DO 20KM | M3 | 1.2 | 0 | 0 | OTSKP ~ 2025 | 0 | 3
PP |  |  |  | Úprava stáv. kanalizační šachty.
VV |  |  |  | 1*1*1.2 = 1,200 [A]
TS |  |  |  | Položka zahrnuje: - vodorovnou a svislou dopravu, přemístění, přeložení, manipulace s výkopkem - kompletní provedení vykopávky nezapažené i zapažené - ošetření výkopiště po celou dobu práce v něm vč. klimatických opatření - ztížení vykopávek v blízkosti podzemního vedení, konstrukcí a objektů vč. jejich dočasného zajištění - ztížení pod vodou, v okolí výbušnin, ve stísněných prostorech a pod. - příplatek za lepivost - těžení po vrstvách, pásech a po jiných nutných částech (figurách) - čerpání vody vč. čerpacích jímek, potrubí a pohotovostní čerpací soupravy (viz ustanovení k pol. 1151,2) - potřebné snížení hladiny podzemní vody - těžení a rozpojování jednotlivých balvanů - vytahování a nošení výkopku - svahování a přesvah. svahů do konečného tvaru, výměna hornin v podloží a v pláni znehodnocené klimatickými vlivy - ruční vykopávky, odstranění kořenů a napadávek - pažení, vzepření a rozepření vč. přepažování (vyjma pažení záporového a štětových stěn) - úpravu, ochranu a očištění dna, základové spáry, stěn a svahů - odvedení nebo obvedení vody v okolí výkopiště a ve výkopišti - třídění výkopku - veškeré pomocné konstrukce umožňující provedení vykopávky (příjezdy, sjezdy, nájezdy, lešení, podpěr. konstr., přemostění, zpevněné plochy, zakrytí a pod.) Položka nezahrnuje: - uložení zeminy (na skládku, do násypu) ani poplatky za skládku, vykazují se v položce č.0141**
P | 17 | 17130 |  | ULOŽENÍ SYPANINY DO NÁSYPŮ V AKTIVNÍ ZÓNĚ SE ZHUTNĚNÍM | M3 | 31.216 | 0 | 0 | OTSKP ~ 2025 | 0 | 3
PP |  |  |  | Násyp, vč. dodání vhodného materiálu dle TKP a ČSN 73 6133!
VV |  |  |  | 31.21613625 = 31,216 [A]
TS |  |  |  | Položka zahrnuje: - kompletní provedení zemní konstrukce do předepsaného tvaru - ošetření úložiště po celou dobu práce v něm vč. klimatických opatření - ztížení v okolí vedení, konstrukcí a objektů a jejich dočasné zajištění - ztížení provádění ve ztížených podmínkách a stísněných prostorech - ztížené ukládání sypaniny pod vodu - ukládání po vrstvách a po jiných nutných částech (figurách) vč. dosypávek - spouštění a nošení materiálu - úprava, očištění a ochrana podloží a svahů - svahování, uzavírání povrchů svahů - udržování úložiště a jeho ochrana proti vodě - odvedení nebo obvedení vody v okolí úložiště a v úložišti - veškeré pomocné konstrukce umožňující provedení zemní konstrukce (příjezdy, sjezdy, nájezdy, lešení, podpěrné konstrukce, přemostění, zpevněné plochy, zakrytí a pod.) Položka nezahrnuje: - x
P | 18 | 17481 |  | ZÁSYP JAM A RÝH Z NAKUPOVANÝCH MATERIÁLŮ | M3 | 1.2 | 0 | 0 | OTSKP ~ 2025 | 0 | 3
PP |  |  |  | Kamenivo drcené 0/63. Úprava stáv. kanalizační šachty.
VV |  |  |  | 1*1*1.2 = 1,200 [A]
TS |  |  |  | Položka zahrnuje: - kompletní provedení zemní konstrukce včetně nákupu a dopravy materiálu dle zadávací dokumentace - úprava ukládaného materiálu vlhčením, tříděním, promícháním nebo vysoušením, příp. jiné úpravy za účelem zlepšení jeho mech. vlastností - hutnění i různé míry hutnění - ošetření úložiště po celou dobu práce v něm vč. klimatických opatření - ztížení v okolí vedení, konstrukcí a objektů a jejich dočasné zajištění - ztížení provádění vč. hutnění ve ztížených podmínkách a stísněných prostorech - ztížené ukládání sypaniny pod vodu - ukládání po vrstvách a po jiných nutných částech (figurách) vč. dosypávek - spouštění a nošení materiálu - výměna částí zemní konstrukce znehodnocené klimatickými vlivy - udržování úložiště a jeho ochrana proti vodě - odvedení nebo obvedení vody v okolí úložiště a v úložišti - veškeré pomocné konstrukce umožňující provedení zemní konstrukce (příjezdy, sjezdy, nájezdy, lešení, podpěrné konstrukce, přemostění, zpevněné plochy, zakrytí a pod.) Položka nezahrnuje: - x
P | 19 | 18120 |  | ÚPRAVA PLÁNĚ SE ZHUTNĚNÍM V HORNINĚ TŘ. II | M2 | 1947.872 | 0 | 0 | OTSKP ~ 2025 | 0 | 3
PP
VV |  |  |  | 1947.8717 = 1947,872 [A]
TS |  |  |  | Položka zahrnuje: - úpravu pláně včetně vyrovnání výškových rozdílů. Míru zhutnění určuje projekt. Položka nezahrnuje: - x
P | 20 | 18222 |  | ROZPROSTŘENÍ ORNICE VE SVAHU V TL DO 0,15M | M2 | 466.657 | 0 | 0 | OTSKP ~ 2025 | 0 | 3
PP |  |  |  | Vč. dodání ornice.
VV |  |  |  | 466.6574 = 466,657 [A]
TS |  |  |  | Položka zahrnuje: - nutné přemístění ornice z dočasných skládek vzdálených do 50m - rozprostření ornice v předepsané tloušťce ve svahu přes 1:5 Položka nezahrnuje: - x
P | 21 | 18241 |  | ZALOŽENÍ TRÁVNÍKU RUČNÍM VÝSEVEM | M2 | 466.657 | 0 | 0 | OTSKP ~ 2025 | 0 | 3
PP
VV |  |  |  | 466.6574 = 466,657 [A]
TS |  |  |  | Položka zahrnuje: - dodání předepsané travní směsi, její výsev na ornici, zalévání, první pokosení, to vše bez ohledu na sklon terénu Položka nezahrnuje: - x
SD |  | 3 |  | Svislé konstrukce |  |  |  | 0
P | 22 | 348172 |  | ZÁBRADLÍ Z DÍLCŮ KOVOVÝCH ŽÁROVĚ ZINK PONOREM | KG | 13.25 | 0 | 0 | OTSKP ~ 2025 | 0 | 3
PP |  |  |  | Délka zábradlí 2,7m, včetně spojovacího materiálu, kotvení atd.
VV |  |  |  | Madlo 2.7*2.5 = 6,750 [A] Sloupky 2*1.3*2.5 = 6,500 [B] Mezisoučet = 13,250 [C]
TS |  |  |  | Položka zahrnuje: - dílenská dokumentace, včetně technologického předpisu spojování, - dodání materiálu v požadované kvalitě a výroba konstrukce (včetně pomůcek, přípravků a prostředků pro výrobu) bez ohledu na náročnost a její hmotnost, - dodání spojovacího materiálu, - zřízení montážních a dilatačních spojů, spar, včetně potřebných úprav, vložek, opracování, očištění a ošetření, - podpěr. konstr. a lešení všech druhů pro montáž konstrukcí i doplňkových, včetně požadovaných otvorů, ochranných a bezpečnostních opatření a základů pro tyto konstrukce a lešení, - montáž konstrukce na staveništi, včetně montážních prostředků a pomůcek a zednických výpomocí, - výplň, těsnění a tmelení spar a spojů, - všechny druhy ocelového kotvení, - dílenskou přejímku a montážní prohlídku, včetně požadovaných dokladů, - zřízení kotevních otvorů nebo jam, nejsou-li částí jiné konstrukce, - osazení kotvení nebo přímo částí konstrukce do podpůrné konstrukce nebo do zeminy, - výplň kotevních otvorů (příp. podlití patních desek) maltou, betonem nebo jinou speciální hmotou, vyplnění jam zeminou, - veškeré druhy protikorozní ochrany a nátěry konstrukcí, - zvláštní spojovací prostředky, rozebíratelnost konstrukce, - ochranná opatření před účinky bludných proudů - ochranu před přepětím. Položka nezahrnuje: - x
SD |  | 5 |  | Komunikace |  |  |  | 0
P | 23 | 56174G |  | SMĚSI Z KAMENIVA STMELENÉ HYDRAULICKÝMI SILNIČNÍMI POJIVY SH C 8/10 TL. DO 200MM | M2 | 215.937 | 0 | 0 | OTSKP ~ 2025 | 0 | 3
PP |  |  |  | STMELENÁ PODKLADNÍ VRSTVA SC8/10, tl. min. 180 mm.
VV |  |  |  | Zastávkový záliv 215.9374 = 215,937 [A]
TS |  |  |  | Položka zahrnuje: - dodání směsi v požadované kvalitě - očištění podkladu - uložení směsi dle předepsaného technologického předpisu a zhutnění vrstvy v předepsané tloušťce - zřízení vrstvy bez rozlišení šířky, pokládání vrstvy po etapách, včetně pracovních spar a spojů - úpravu napojení, ukončení - úpravu dilatačních spar včetně předepsané výztuže Položka nezahrnuje: - postřiky, nátěry
P | 24 | 56333 | A | VOZOVKOVÉ VRSTVY ZE ŠTĚRKODRTI TL. DO 150MM | M2 | 854.548 | 0 | 0 | OTSKP ~ 2024 | 0 | 3
PP |  |  |  | Sanace pláně zpevněné plochy tl. 0,3 m. Položka bude čerpána se souhlasem TDI a investora. ŠD může být nahrazena vhodným materiálem dle TKP a ČSN 73 6133!
VV |  |  |  | (293.0697+134.2043)*2 = 854,548 [A]
TS |  |  |  | Položka zahrnuje: - dodání kameniva předepsané kvality a zrnitosti - rozprostření a zhutnění vrstvy v předepsané tloušťce - zřízení vrstvy bez rozlišení šířky, pokládání vrstvy po etapách Položka nezahrnuje: - postřiky, nátěry
P | 25 | 56333 | B | VOZOVKOVÉ VRSTVY ZE ŠTĚRKODRTI TL. DO 150MM | M2 | 24.321 | 0 | 0 | OTSKP ~ 2024 | 0 | 3
PP |  |  |  | ŠD B, tl. min. 15 cm.
VV |  |  |  | Zpevněná plocha pojížděná 24.3206 = 24,321 [A]
TS |  |  |  | Položka zahrnuje: - dodání kameniva předepsané kvality a zrnitosti - rozprostření a zhutnění vrstvy v předepsané tloušťce - zřízení vrstvy bez rozlišení šířky, pokládání vrstvy po etapách Položka nezahrnuje: - postřiky, nátěry
P | 26 | 56334 | A | VOZOVKOVÉ VRSTVY ZE ŠTĚRKODRTI TL. DO 200MM | M2 | 431.875 | 0 | 0 | OTSKP ~ 2024 | 0 | 3
PP |  |  |  | Sanace pláně zálivu tl. 0,4 m. Položka bude čerpána se souhlasem TDI a investora. ŠD může být nahrazena vhodným materiálem dle TKP a ČSN 73 6133!
VV |  |  |  | 2*215.9374 = 431,875 [A]
TS |  |  |  | Položka zahrnuje: - dodání kameniva předepsané kvality a zrnitosti - rozprostření a zhutnění vrstvy v předepsané tloušťce - zřízení vrstvy bez rozlišení šířky, pokládání vrstvy po etapách Položka nezahrnuje: - postřiky, nátěry
P | 27 | 56334 | B | VOZOVKOVÉ VRSTVY ZE ŠTĚRKODRTI TL. DO 200MM | M2 | 1947.872 | 0 | 0 | OTSKP ~ 2024 | 0 | 3
PP |  |  |  | ŠD B, tl. min. 20 cm.
VV |  |  |  | Zastávkový záliv 215.9374 = 215,937 [A] Chodník / nástupiště 1372.3004 = 1372,300 [B] Zpevněná plocha pochozí 171.3895 = 171,390 [C] Zpevněná plocha pojížděná 24.3206 = 24,321 [D] Parkovací stání 163.9237 = 163,924 [E] Mezisoučet = 1947,872 [F]
TS |  |  |  | Položka zahrnuje: - dodání kameniva předepsané kvality a zrnitosti - rozprostření a zhutnění vrstvy v předepsané tloušťce - zřízení vrstvy bez rozlišení šířky, pokládání vrstvy po etapách Položka nezahrnuje: - postřiky, nátěry
P | 28 | 572123 |  | INFILTRAČNÍ POSTŘIK Z EMULZE DO 1,0KG/M2 | M2 | 92.487 | 0 | 0 | OTSKP ~ 2025 | 0 | 3
PP |  |  |  | Infiltrační postřik emulzí PI-E 1,0 kg/m2.
VV |  |  |  | Oprava vozovky MK – vozovka sídliště 10.8422 = 10,842 [A] Oprava vozovky MK – rekonstrukce okraje vozovky Revoluční 81.6449 = 81,645 [B] Mezisoučet = 92,487 [C]
TS |  |  |  | Položka zahrnuje: - dodání všech předepsaných materiálů pro postřiky v předepsaném množství - provedení dle předepsaného technologického předpisu - zřízení vrstvy bez rozlišení šířky, pokládání vrstvy po etapách - úpravu napojení, ukončení Položka nezahrnuje: - x
P | 29 | 572223 |  | SPOJOVACÍ POSTŘIK Z EMULZE DO 1,0KG/M2 | M2 | 174.132 | 0 | 0 | OTSKP ~ 2025 | 0 | 3
PP |  |  |  | Spojovací postřik PS-C (CP) 0,3 - 0,6 kg/m2.
VV |  |  |  | Oprava vozovky MK – vozovka sídliště 10.8422 = 10,842 [A] Oprava vozovky MK – rekonstrukce okraje vozovky Revoluční 81.6449*2 = 163,290 [B] Mezisoučet = 174,132 [C]
TS |  |  |  | Položka zahrnuje: - dodání všech předepsaných materiálů pro postřiky v předepsaném množství - provedení dle předepsaného technologického předpisu - zřízení vrstvy bez rozlišení šířky, pokládání vrstvy po etapách - úpravu napojení, ukončení Položka nezahrnuje: - x
P | 30 | 574A34 |  | ASFALTOVÝ BETON PRO OBRUSNÉ VRSTVY ACO 11+ TL. 40MM | M2 | 92.487 | 0 | 0 | OTSKP ~ 2025 | 0 | 3
PP |  |  |  | ASFALTOVÝ BETON PRO OBRUSNÉ VRSTVY ACO 11+ 40 mm
VV |  |  |  | Oprava vozovky MK – vozovka sídliště 10.8422 = 10,842 [A] Oprava vozovky MK – rekonstrukce okraje vozovky Revoluční 81.6449 = 81,645 [B] Mezisoučet = 92,487 [C]
TS |  |  |  | Položka zahrnuje: - dodání směsi v požadované kvalitě - očištění podkladu - uložení směsi dle předepsaného technologického předpisu, zhutnění vrstvy v předepsané tloušťce - zřízení vrstvy bez rozlišení šířky, pokládání vrstvy po etapách, včetně pracovních spar a spojů - úpravu napojení, ukončení podél obrubníků, dilatačních zařízení, odvodňovacích proužků, odvodňovačů, vpustí, šachet a pod. Položka nezahrnuje: - postřiky, nátěry - těsnění podél obrubníků, dilatačních zařízení, odvodňovacích proužků, odvodňovačů, vpustí, šachet a pod.
P | 31 | 574C56 |  | ASFALTOVÝ BETON PRO LOŽNÍ VRSTVY ACL 16+, 16S TL. 60MM | M2 | 81.645 | 0 | 0 | OTSKP ~ 2025 | 0 | 3
PP |  |  |  | ASFALTOVÝ BETON PRO LOŽNÍ VRSTVY ACL 16+ 60 mm
VV |  |  |  | Oprava vozovky MK – rekonstrukce okraje vozovky Revoluční 81.6449 = 81,645 [A]
TS |  |  |  | Položka zahrnuje: - dodání směsi v požadované kvalitě - očištění podkladu - uložení směsi dle předepsaného technologického předpisu, zhutnění vrstvy v předepsané tloušťce - zřízení vrstvy bez rozlišení šířky, pokládání vrstvy po etapách, včetně pracovních spar a spojů - úpravu napojení, ukončení podél obrubníků, dilatačních zařízení, odvodňovacích proužků, odvodňovačů, vpustí, šachet a pod. Položka nezahrnuje: - postřiky, nátěry - těsnění podél obrubníků, dilatačních zařízení, odvodňovacích proužků, odvodňovačů, vpustí, šachet a pod.
P | 32 | 574E56 |  | ASFALTOVÝ BETON PRO PODKLADNÍ VRSTVY ACP 16+, 16S TL. 60MM | M2 | 10.842 | 0 | 0 | OTSKP ~ 2025 | 0 | 3
PP |  |  |  | ASFALTOVÝ BETON PRO PODKLADNÍ VRSTVY ACP 16+ 60 mm
VV |  |  |  | Oprava vozovky MK – vozovka sídliště 10.8422 = 10,842 [A]
TS |  |  |  | Položka zahrnuje: - dodání směsi v požadované kvalitě - očištění podkladu - uložení směsi dle předepsaného technologického předpisu, zhutnění vrstvy v předepsané tloušťce - zřízení vrstvy bez rozlišení šířky, pokládání vrstvy po etapách, včetně pracovních spar a spojů - úpravu napojení, ukončení podél obrubníků, dilatačních zařízení, odvodňovacích proužků, odvodňovačů, vpustí, šachet a pod. Položka nezahrnuje: - postřiky, nátěry - těsnění podél obrubníků, dilatačních zařízení, odvodňovacích proužků, odvodňovačů, vpustí, šachet a pod.
P | 33 | 574E66 |  | ASFALTOVÝ BETON PRO PODKLADNÍ VRSTVY ACP 16+, 16S TL. 70MM | M2 | 81.645 | 0 | 0 | OTSKP ~ 2025 | 0 | 3
PP |  |  |  | ASFALTOVÝ BETON PRO PODKLADNÍ VRSTVY ACP 16+ 70 mm
VV |  |  |  | Oprava vozovky MK – rekonstrukce okraje vozovky Revoluční 81.6449 = 81,645 [A]
TS |  |  |  | Položka zahrnuje: - dodání směsi v požadované kvalitě - očištění podkladu - uložení směsi dle předepsaného technologického předpisu, zhutnění vrstvy v předepsané tloušťce - zřízení vrstvy bez rozlišení šířky, pokládání vrstvy po etapách, včetně pracovních spar a spojů - úpravu napojení, ukončení podél obrubníků, dilatačních zařízení, odvodňovacích proužků, odvodňovačů, vpustí, šachet a pod. Položka nezahrnuje: - postřiky, nátěry - těsnění podél obrubníků, dilatačních zařízení, odvodňovacích proužků, odvodňovačů, vpustí, šachet a pod.
P | 34 | 58212 |  | DLÁŽDĚNÉ KRYTY Z VELKÝCH KOSTEK DO LOŽE Z MC | M2 | 215.937 | 0 | 0 | OTSKP ~ 2025 | 0 | 3
PP |  |  |  | Velké žulové dlažební kostky do lože z cementové malty tl. min. 50 mm, s vyspárováním cementovou maltou M 25 XF4.
VV |  |  |  | Zastávkový záliv 215.9374 = 215,937 [A]
TS |  |  |  | Položka zahrnuje: - dodání dlažebního materiálu v požadované kvalitě, dodání materiálu pro předepsané lože v tloušťce předepsané dokumentací a pro předepsanou výplň spar - očištění podkladu - uložení dlažby dle předepsaného technologického předpisu včetně předepsané podkladní vrstvy a předepsané výplně spar - zřízení vrstvy bez rozlišení šířky, pokládání vrstvy po etapách - úpravu napojení, ukončení podél obrubníků, dilatačních zařízení, odvodňovacích proužků, odvodňovačů, vpustí, šachet a pod., nestanoví-li zadávací dokumentace jinak Položka nezahrnuje: - postřiky, nátěry - těsnění podél obrubníků, dilatačních zařízení, odvodňovacích proužků, odvodňovačů, vpustí, šachet a pod.
P | 35 | 582311 |  | DLÁŽDĚNÉ KRYTY Z MOZAIK KOSTEK JEDNOBAREVNÝCH DO LOŽE Z KAMENIVA | M2 | 373.638 | 0 | 0 | OTSKP ~ 2025 | 0 | 3
PP |  |  |  | ŽULOVÁ KOSTKA MOZAIKA, ŠEDÁ, TL. 60 mm, do lože z drtě tl. min. 40 mm. Kalkulace: nakoupený materiál.
VV |  |  |  | Chodník / nástupiště: 1205.8724-832,234 = 373,638 [A]
TS |  |  |  | Položka zahrnuje: - dodání dlažebního materiálu v požadované kvalitě, dodání materiálu pro předepsané lože v tloušťce předepsané dokumentací a pro předepsanou výplň spar - očištění podkladu - uložení dlažby dle předepsaného technologického předpisu včetně předepsané podkladní vrstvy a předepsané výplně spar - zřízení vrstvy bez rozlišení šířky, pokládání vrstvy po etapách - úpravu napojení, ukončení podél obrubníků, dilatačních zařízení, odvodňovacích proužků, odvodňovačů, vpustí, šachet a pod., nestanoví-li zadávací dokumentace jinak Položka nezahrnuje: - postřiky, nátěry - těsnění podél obrubníků, dilatačních zařízení, odvodňovacích proužků, odvodňovačů, vpustí, šachet a pod.
P | 36 | 58241 | A | DLÁŽDĚNÉ KRYTY Z KAMEN DESEK DO LOŽE Z KAMENIVA | M2 | 63.086 | 0 | 0 | OTSKP ~ 2024 | 0 | 3
PP |  |  |  | ŽULOVÁ ROVINNÁ DESKA š. 0,25 m - LEMOVÁNÍ HMATNÉ DLAŽBY PRO NEVIDOMÉ.
VV |  |  |  | 63.0857 = 63,086 [A]
TS |  |  |  | Položka zahrnuje: - dodání dlažebního materiálu v požadované kvalitě, dodání materiálu pro předepsané lože v tloušťce předepsané dokumentací a pro předepsanou výplň spar - očištění podkladu - uložení dlažby dle předepsaného technologického předpisu včetně předepsané podkladní vrstvy a předepsané výplně spar - zřízení vrstvy bez rozlišení šířky, pokládání vrstvy po etapách - úpravu napojení, ukončení podél obrubníků, dilatačních zařízení, odvodňovacích proužků, odvodňovačů, vpustí, šachet a pod., nestanoví-li zadávací dokumentace jinak Položka nezahrnuje: - postřiky, nátěry - těsnění podél obrubníků, dilatačních zařízení, odvodňovacích proužků, odvodňovačů, vpustí, šachet a pod.
P | 37 | 58241 | B | DLÁŽDĚNÉ KRYTY Z KAMEN DESEK DO LOŽE Z KAMENIVA | M2 | 11.77 | 0 | 0 | OTSKP ~ 2024 | 0 | 3
PP |  |  |  | ŽULOVÁ ROVINNÁ DESKA š. 0,3 m - VIZUÁLNĚ KONTRASTNÍ PÁS PODÉL HRANY NÁSTUPIŠTĚ.
VV |  |  |  | 11.7702 = 11,770 [A]
TS |  |  |  | Položka zahrnuje: - dodání dlažebního materiálu v požadované kvalitě, dodání materiálu pro předepsané lože v tloušťce předepsané dokumentací a pro předepsanou výplň spar - očištění podkladu - uložení dlažby dle předepsaného technologického předpisu včetně předepsané podkladní vrstvy a předepsané výplně spar - zřízení vrstvy bez rozlišení šířky, pokládání vrstvy po etapách - úpravu napojení, ukončení podél obrubníků, dilatačních zařízení, odvodňovacích proužků, odvodňovačů, vpustí, šachet a pod., nestanoví-li zadávací dokumentace jinak Položka nezahrnuje: - postřiky, nátěry - těsnění podél obrubníků, dilatačních zařízení, odvodňovacích proužků, odvodňovačů, vpustí, šachet a pod.
P | 38 | 58271 | A | DLÁŽDĚNÉ KRYTY Z DESEK Z KONGLOMER KAMENE DO LOŽE Z KAMENIVA | M2 | 77.734 | 0 | 0 | OTSKP ~ 2024 | 0 | 3
PP |  |  |  | Signální a varovné pásy - hmatová dlažba s reliéfními výstupky reflexní k okolnímu povrchu. Dlažba z umělého kamene, černá barva, tl. min. 60 mm.
VV |  |  |  | 77.7337 = 77,734 [A]
TS |  |  |  | Položka zahrnuje: - dodání dlažebního materiálu v požadované kvalitě, dodání materiálu pro předepsané lože v tloušťce předepsané dokumentací a pro předepsanou výplň spar - očištění podkladu - uložení dlažby dle předepsaného technologického předpisu včetně předepsané podkladní vrstvy a předepsané výplně spar - zřízení vrstvy bez rozlišení šířky, pokládání vrstvy po etapách - úpravu napojení, ukončení podél obrubníků, dilatačních zařízení, odvodňovacích proužků, odvodňovačů, vpustí, šachet a pod., nestanoví-li zadávací dokumentace jinak Položka nezahrnuje: - postřiky, nátěry - těsnění podél obrubníků, dilatačních zařízení, odvodňovacích proužků, odvodňovačů, vpustí, šachet a pod.
P | 39 | 58271 | B | DLÁŽDĚNÉ KRYTY Z DESEK Z KONGLOMER KAMENE DO LOŽE Z KAMENIVA | M2 | 13.838 | 0 | 0 | OTSKP ~ 2024 | 0 | 3
PP |  |  |  | Umělá vodící linie - dlažba s podélnými drážkami pro nevidomé. Dlažba z umělého kamene, černá barva, tl. min. 60 mm.
VV |  |  |  | 13.8384 = 13,838 [A]
TS |  |  |  | Položka zahrnuje: - dodání dlažebního materiálu v požadované kvalitě, dodání materiálu pro předepsané lože v tloušťce předepsané dokumentací a pro předepsanou výplň spar - očištění podkladu - uložení dlažby dle předepsaného technologického předpisu včetně předepsané podkladní vrstvy a předepsané výplně spar - zřízení vrstvy bez rozlišení šířky, pokládání vrstvy po etapách - úpravu napojení, ukončení podél obrubníků, dilatačních zařízení, odvodňovacích proužků, odvodňovačů, vpustí, šachet a pod., nestanoví-li zadávací dokumentace jinak Položka nezahrnuje: - postřiky, nátěry - těsnění podél obrubníků, dilatačních zařízení, odvodňovacích proužků, odvodňovačů, vpustí, šachet a pod.
P | 40 | 58401 | A | VOZOVKOVÉ KRYTY Z VEGETAČNÍCH DÍLCŮ DO LOŽE Z KAM TL DO 100MM | M2 | 163.924 | 0 | 0 | OTSKP ~ 2024 | 0 | 3
PP |  |  |  | Betonová vegetační dlažba šedá, 20/20/8, šířka spár min. 300 mm, spáry vyplnit drceným kamenivem.
VV |  |  |  | Parkovací stání 163.9237 = 163,924 [A]
TS |  |  |  | Položka zahrnuje: - dodání dílců v požadované kvalitě, dodání materiálu pro předepsané lože v tloušťce předepsané dokumentací a pro předepsanou výplň spar - očištění podkladu - uložení dílců dle předepsaného technologického předpisu včetně předepsané podkladní vrstvy a předepsané výplně spar - zřízení vrstvy bez rozlišení šířky, pokládání vrstvy po etapách - úpravu napojení, ukončení podél obrubníků, dilatačních zařízení, odvodňovacích proužků, odvodňovačů, vpustí, šachet a pod., nestanoví-li zadávací dokumentace jinak Položka nezahrnuje: - postřiky, nátěry - těsnění podél obrubníků, dilatačních zařízení, odvodňovacích proužků, odvodňovačů, vpustí, šachet a pod.
P | 41 | 58401 | B | VOZOVKOVÉ KRYTY Z VEGETAČNÍCH DÍLCŮ DO LOŽE Z KAM TL DO 100MM | M2 | 11.64 | 0 | 0 | OTSKP ~ 2024 | 0 | 3
PP |  |  |  | Vodorovné dopravní značení V10b. Betonová vegetační dlažba černá, 20/20/8, šířka spár min. 300 mm, spáry vyplnit drceným kamenivem.
VV |  |  |  | V10b 12*4,85*0.2 = 11,640 [A]
TS |  |  |  | Položka zahrnuje: - dodání dílců v požadované kvalitě, dodání materiálu pro předepsané lože v tloušťce předepsané dokumentací a pro předepsanou výplň spar - očištění podkladu - uložení dílců dle předepsaného technologického předpisu včetně předepsané podkladní vrstvy a předepsané výplně spar - zřízení vrstvy bez rozlišení šířky, pokládání vrstvy po etapách - úpravu napojení, ukončení podél obrubníků, dilatačních zařízení, odvodňovacích proužků, odvodňovačů, vpustí, šachet a pod., nestanoví-li zadávací dokumentace jinak Položka nezahrnuje: - postřiky, nátěry - těsnění podél obrubníků, dilatačních zařízení, odvodňovacích proužků, odvodňovačů, vpustí, šachet a pod.
P | 42 | 587202 |  | PŘEDLÁŽDĚNÍ KRYTU Z DROBNÝCH KOSTEK | M2 | 212.474 | 0 | 0 | OTSKP ~ 2025 | 0 | 3
PP |  |  |  | ŽULOVÁ KOSTKA 8/12, ŠEDÁ, do lože z drtě tl. min. 40 mm.
VV |  |  |  | Zpevněná plocha pochozí 171.3895 = 171,390 [A] Zpevněná plocha pojížděná 41.0844 = 41,084 [B] Mezisoučet = 212,474 [C]
TS |  |  |  | Položka zahrnuje: - pod pojmem *předláždění* se rozumí rozebrání stávající dlažby a pokládka dlažby ze stávajícího dlažebního materiálu (bez dodávky nového) - nezbytnou manipulaci s tímto materiálem (nakládání, doprava, složení, očištění) - dodání a rozprostření materiálu pro lože a jeho tloušťku předepsanou dokumentací a pro předepsanou výplň spar Položka nezahrnuje: - doplnění plochy s použitím nového materiálu (vykazuje se v položce č.582)
P | 43 | 587203 |  | PŘEDLÁŽDĚNÍ KRYTU Z MOZAIKOVÝCH KOSTEK | M2 | 832.234 | 0 | 0 | OTSKP ~ 2025 | 0 | 3
PP |  |  |  | ŽULOVÁ KOSTKA MOZAIKA, ŠEDÁ, TL. 60 mm, do lože z drtě tl. min. 40 mm. Kalkulace: 80% kostek bude využito ze stávajících povrchů.
VV |  |  |  | Chodník / nástupiště; 80%: 1040.2922*0,8 = 832,234 [A]
TS |  |  |  | Položka zahrnuje: - pod pojmem *předláždění* se rozumí rozebrání stávající dlažby a pokládka dlažby ze stávajícího dlažebního materiálu (bez dodávky nového) - nezbytnou manipulaci s tímto materiálem (nakládání, doprava, složení, očištění) - dodání a rozprostření materiálu pro lože a jeho tloušťku předepsanou dokumentací a pro předepsanou výplň spar Položka nezahrnuje: - doplnění plochy s použitím nového materiálu (vykazuje se v položce č.582)
SD |  | 8 |  | Potrubí |  |  |  | 0
P | 44 | 89911E |  | LITINOVÝ POKLOP B125 | KUS | 5 | 0 | 0 | OTSKP ~ 2025 | 0 | 3
PP |  |  |  | Pokop s litinobetonovým rámem H=0,16 m. Dle specifikace VAS.
VV |  |  |  | 5 = 5,000 [A]
TS |  |  |  | Položka zahrnuje: - dodávku a osazení předepsané mříže včetně rámu Položka nezahrnuje: - x
P | 45 | 89914 |  | ŠACHTOVÉ BETONOVÉ SKRUŽE SAMOSTATNÉ | KUS | 2 | 0 | 0 | OTSKP ~ 2025 | 0 | 3
PP |  |  |  | Šachtový vyrovnávací prstenec H=0,12m.
VV |  |  |  | 2 = 2,000 [A]
TS |  |  |  | Položka zahrnuje: - veškerý materiál, výrobky a polotovary - mimostaveništní a vnitrostaveništní dopravy (rovněž přesuny), včetně naložení a složení,případně s uložením Položka nezahrnuje: - x
P | 46 | 89915 |  | STUPADLA (A POD) | KUS | 1 | 0 | 0 | OTSKP ~ 2025 | 0 | 3
PP |  |  |  | Kramlové stupadlo s ocelovým jádrem a PE povlakem.
VV |  |  |  | 1 = 1,000 [A]
TS |  |  |  | Položka zahrnuje: - veškerý materiál, výrobky a polotovary - mimostaveništní a vnitrostaveništní dopravy (rovněž přesuny), včetně naložení a složení,případně s uložením Položka nezahrnuje: - x
P | 47 | 89921 |  | VÝŠKOVÁ ÚPRAVA POKLOPŮ | KUS | 6 | 0 | 0 | OTSKP ~ 2025 | 0 | 3
PP |  |  |  | POKLOPY OVLÁDACÍCH PRVKŮ VODOVODU A KANALIZACE(HYDRANTY, ŠOUPATA, UZÁVĚRY VODOVODNÍCH PŘÍPOJEK, ARMATURNÍ ŠACHTY NA VODOVODU VČETNĚ VODOMĚRNÝCH ŠACHET NA VODOVODNÍCH PŘÍPOJKÁCH A KANALIZAČNÍ ŠAHTY) MUSÍ BÝT OSAZENY DO NOVÉ NIVELETY UPRAVENÉHO POVRCHU A MUSÍ BÝT TRVALE VOLNĚ PŘÍSTUPNÉ.
VV |  |  |  | Kanalizace 4 = 4,000 [A] Vodovod 2 = 2,000 [B] Mezisoučet = 6,000 [C]
TS |  |  |  | Položka zahrnuje: - všechny nutné práce a materiály pro zvýšení nebo snížení zařízení (včetně nutné úpravy stávajícího povrchu vozovky nebo chodníku) Položka nezahrnuje: - x
P | 48 | 89922 |  | VÝŠKOVÁ ÚPRAVA MŘÍŽÍ | KUS | 3 | 0 | 0 | OTSKP ~ 2025 | 0 | 3
PP |  |  |  | Úprava vtokové mříže stáv. vpusti do nové nivelety, vč. prověření stavu stáv. vpusti dodavatelskou firmou.
VV |  |  |  | 3 = 3,000 [A]
TS |  |  |  | Položka zahrnuje: - všechny nutné práce a materiály pro zvýšení nebo snížení zařízení (včetně nutné úpravy stávajícího povrchu vozovky nebo chodníku) Položka nezahrnuje: - x
SD |  | 9 |  | Ostatní konstrukce a práce |  |  |  | 0
P | 49 | 914113 |  | DOPRAVNÍ ZNAČKY ZÁKLADNÍ VELIKOSTI OCELOVÉ NEREFLEXNÍ - DEMONTÁŽ | KUS | 16 | 0 | 0 | OTSKP ~ 2025 | 0 | 3
PP
VV |  |  |  | IJ4a 2 = 2,000 [A] IJ4b 2 = 2,000 [B] IP6 7 = 7,000 [C] IP12 1 = 1,000 [D] B29+Eb 1 = 1,000 [E] B28 1 = 1,000 [F] P4 1 = 1,000 [G] P2 1 = 1,000 [H] Mezisoučet = 16,000 [I]
TS |  |  |  | Položka zahrnuje: - odstranění, demontáž a odklizení materiálu s odvozem na předepsané místo Položka nezahrnuje: - x
P | 50 | 914121 |  | DOPRAVNÍ ZNAČKY ZÁKLADNÍ VELIKOSTI OCELOVÉ FÓLIE TŘ 1 - DODÁVKA A MONTÁŽ | KUS | 1 | 0 | 0 | OTSKP ~ 2025 | 0 | 3
PP
VV |  |  |  | IP12 1 = 1,000 [A]
TS |  |  |  | Položka zahrnuje: - dodávku a montáž značek v požadovaném provedení Položka nezahrnuje: - x
P | 51 | 914122 |  | DOPRAVNÍ ZNAČKY ZÁKLADNÍ VELIKOSTI OCELOVÉ FÓLIE TŘ 1 - MONTÁŽ S PŘEMÍSTĚNÍM | KUS | 2 | 0 | 0 | OTSKP ~ 2025 | 0 | 3
PP
VV |  |  |  | P2 1 = 1,000 [A] P4 1 = 1,000 [B] Mezisoučet = 2,000 [C]
TS |  |  |  | Položka zahrnuje: - dopravu demontované značky z dočasné skládky - osazení a montáž značky na místě určeném projektem - nutnou opravu poškozených částí Položka nezahrnuje: - dodávku značky
P | 52 | 915112 |  | VODOROVNÉ DOPRAVNÍ ZNAČENÍ BARVOU HLADKÉ - ODSTRANĚNÍ | M2 | 26.824 | 0 | 0 | OTSKP ~ 2025 | 0 | 3
PP
VV |  |  |  | V11a (20.3271+19.8235)*0.125 = 5,019 [A] V7a 19.5000 = 19,500 [B] V10b 2*5*0.125 = 1,250 [C] V10f 1.0550 = 1,055 [D] Mezisoučet = 26,824 [E]
TS |  |  |  | Položka zahrnuje: - odstranění značení bez ohledu na způsob provedení (zatření, zbroušení) - odklizení vzniklé suti Položka nezahrnuje: - x
P | 53 | 915211 |  | VODOROVNÉ DOPRAVNÍ ZNAČENÍ PLASTEM HLADKÉ - DODÁVKA A POKLÁDKA | M2 | 58.218 | 0 | 0 | OTSKP ~ 2025 | 0 | 3
PP
VV |  |  |  | Podélné čáry š. 0,125 131.6256*0.125 = 16,453 [A] Podélné čáry š. 0,25 90.691*0.25 = 22,673 [B] V5 13.6242*0.5 = 6,812 [C] V11a 98.2369*0.125 = 12,280 [D] Mezisoučet = 58,218 [E]
TS |  |  |  | Položka zahrnuje: - dodání a pokládku nátěrového materiálu - předznačení a reflexní úpravu Položka nezahrnuje: - x Způsob měření: - měří se pouze natíraná plocha
P | 54 | 91551 |  | VODOROVNÉ DOPRAVNÍ ZNAČENÍ - PŘEDEM PŘIPRAVENÉ SYMBOLY | KUS | 1 | 0 | 0 | OTSKP ~ 2025 | 0 | 3
PP
VV |  |  |  | V10f 1 = 1,000 [A]
TS |  |  |  | Položka zahrnuje: - dodání a pokládku předepsaného symbolu - předznačení a reflexní úpravu Položka nezahrnuje: - x
P | 55 | 91552 |  | VODOR DOPRAV ZNAČ - PÍSMENA | KUS | 12 | 0 | 0 | OTSKP ~ 2025 | 0 | 3
PP
VV |  |  |  | V11a 2*2*3 = 12,000 [A]
TS |  |  |  | Položka zahrnuje: - dodání a pokládku nátěrového materiálu - předznačení a reflexní úpravu Položka nezahrnuje: - x
P | 56 | 91725 | A | NÁSTUPIŠTNÍ OBRUBNÍKY BETONOVÉ | M | 39 | 0 | 0 | OTSKP ~ 2024 | 0 | 3
PP |  |  |  | BEZBARIÉROVÝ ZASTÁVKOVÝ OBRUBNÍK PŘÍMÝ/NÁBĚHOVÝ. Výška hrany nástupiště 20 cm.
VV |  |  |  | Zastávka směr Hamry 25 = 25,000 [A] Zastávka směr centrum 14 = 14,000 [B] Mezisoučet = 39,000 [C]
TS |  |  |  | Položka zahrnuje: - dodání a pokládku betonových obrubníků o rozměrech předepsaných zadávací dokumentací - betonové lože i boční betonovou opěrku Položka nezahrnuje: - x
P | 57 | 91725 | B | NÁSTUPIŠTNÍ OBRUBNÍKY BETONOVÉ | M | 4 | 0 | 0 | OTSKP ~ 2024 | 0 | 3
PP |  |  |  | BEZBARIÉROVÝ ZASTÁVKOVÝ OBRUBNÍK PŘECHODOVÝ. Výška hrany nástupiště 20 cm.
VV |  |  |  | Zastávka směr Hamry 2 = 2,000 [A] Zastávka směr centrum 2 = 2,000 [B] Mezisoučet = 4,000 [C]
TS |  |  |  | Položka zahrnuje: - dodání a pokládku betonových obrubníků o rozměrech předepsaných zadávací dokumentací - betonové lože i boční betonovou opěrku Položka nezahrnuje: - x
P | 58 | 917424 | A | CHODNÍKOVÉ OBRUBY Z KAMENNÝCH OBRUBNÍKŮ ŠÍŘ 150MM | M | 275.302 | 0 | 0 | OTSKP ~ 2024 | 0 | 3
PP |  |  |  | OP6 do betonového lože s boční opěrou C25/30n-XF3.
VV |  |  |  | 275.3023 = 275,302 [A]
TS |  |  |  | Položka zahrnuje: - dodání a pokládku betonových obrubníků o rozměrech předepsaných zadávací dokumentací - betonové lože i boční betonovou opěrku Položka nezahrnuje: - x
P | 59 | 917424 | B | CHODNÍKOVÉ OBRUBY Z KAMENNÝCH OBRUBNÍKŮ ŠÍŘ 150MM | M | 7 | 0 | 0 | OTSKP ~ 2024 | 0 | 3
PP |  |  |  | OP6 obloukový do betonového lože s boční opěrou C25/30n-XF3 (R<5m).
VV |  |  |  | 7 = 7,000 [A]
TS |  |  |  | Položka zahrnuje: - dodání a pokládku betonových obrubníků o rozměrech předepsaných zadávací dokumentací - betonové lože i boční betonovou opěrku Položka nezahrnuje: - x
P | 60 | 917424 | C | CHODNÍKOVÉ OBRUBY Z KAMENNÝCH OBRUBNÍKŮ ŠÍŘ 150MM | M | 24 | 0 | 0 | OTSKP ~ 2024 | 0 | 3
PP |  |  |  | OP6 přechodový do betonového lože s boční opěrou C25/30n-XF3.
VV |  |  |  | 24 = 24,000 [A]
TS |  |  |  | Položka zahrnuje: - dodání a pokládku betonových obrubníků o rozměrech předepsaných zadávací dokumentací - betonové lože i boční betonovou opěrku Položka nezahrnuje: - x
P | 61 | 917424 | D | CHODNÍKOVÉ OBRUBY Z KAMENNÝCH OBRUBNÍKŮ ŠÍŘ 150MM | M | 85.174 | 0 | 0 | OTSKP ~ 2024 | 0 | 3
PP |  |  |  | OP6 snížený do betonového lože s boční opěrou C25/30n-XF3 (podsádka +2cm).
VV |  |  |  | 85.1744 = 85,174 [A]
TS |  |  |  | Položka zahrnuje: - dodání a pokládku betonových obrubníků o rozměrech předepsaných zadávací dokumentací - betonové lože i boční betonovou opěrku Položka nezahrnuje: - x
P | 62 | 917424 | E | CHODNÍKOVÉ OBRUBY Z KAMENNÝCH OBRUBNÍKŮ ŠÍŘ 150MM | M | 10.384 | 0 | 0 | OTSKP ~ 2024 | 0 | 3
PP |  |  |  | OP6 snížený obloukový do betonového lože s boční opěrou C25/30n-XF3 (podsádka +2cm, R<5m).
VV |  |  |  | 10.3839 = 10,384 [A]
TS |  |  |  | Položka zahrnuje: - dodání a pokládku betonových obrubníků o rozměrech předepsaných zadávací dokumentací - betonové lože i boční betonovou opěrku Položka nezahrnuje: - x
P | 63 | 917427 | A | CHODNÍKOVÉ OBRUBY Z KAMENNÝCH OBRUBNÍKŮ ŠÍŘ 300MM | M | 7 | 0 | 0 | OTSKP ~ 2024 | 0 | 3
PP |  |  |  | Obrubník žulový š. 0.3 m, zkosený tvar.
VV |  |  |  | 7 = 7,000 [A]
TS |  |  |  | Položka zahrnuje: - dodání a pokládku betonových obrubníků o rozměrech předepsaných zadávací dokumentací - betonové lože i boční betonovou opěrku Položka nezahrnuje: - x
P | 64 | 917427 | B | CHODNÍKOVÉ OBRUBY Z KAMENNÝCH OBRUBNÍKŮ ŠÍŘ 300MM | M | 2 | 0 | 0 | OTSKP ~ 2024 | 0 | 3
PP |  |  |  | Obrubník žulový přechodový, OP6 - zkosený tvar š. 0,3 m.
VV |  |  |  | 2 = 2,000 [A]
TS |  |  |  | Položka zahrnuje: - dodání a pokládku betonových obrubníků o rozměrech předepsaných zadávací dokumentací - betonové lože i boční betonovou opěrku Položka nezahrnuje: - x
P | 65 | 91744 |  | CHODNÍK OBRUBY Z KAMEN ŘEZANÝCH STUPŇŮ | M | 227.425 | 0 | 0 | OTSKP ~ 2025 | 0 | 3
PP |  |  |  | Schody veřejné prostranství vč. uložení do bet. lože.
VV |  |  |  | 39.5690 = 39,569 [A] 38.1653 = 38,165 [B] 36.7652 = 36,765 [C] 35.3651 = 35,365 [D] 33.9649 = 33,965 [E] 22.0415 = 22,042 [F] 13.5344 = 13,534 [G] 8.0200 = 8,020 [H] Mezisoučet = 227,425 [I]
TS |  |  |  | Položka zahrnuje: - dodání a pokládku kamenných řezaných stupňů o rozměrech předepsaných zadávací dokumentací - betonové lože i boční betonovou opěrku Položka nezahrnuje: - x
P | 66 | 91783 |  | VÝŠKOVÁ ÚPRAVA OBRUB Z KRAJNÍKŮ | M | 510.351 | 0 | 0 | OTSKP ~ 2025 | 0 | 3
PP |  |  |  | Budou využity krajníky ze stávajících povrchů (do betonového lože s boční opěrou C20/25n-XF3.).
VV |  |  |  | 510.3507 = 510,351 [A]
TS |  |  |  | Položka zahrnuje: - vytrhání, očištění, manipulaci - nové betonové lože a osazení. Položka nezahrnuje: - nutné doplnění novými obrubami se uvede v položkách 9172 až 9177
P | 67 | 919112 |  | ŘEZÁNÍ ASFALTOVÉHO KRYTU VOZOVEK TL DO 100MM | M | 594.771 | 0 | 0 | OTSKP ~ 2025 | 0 | 3
PP
VV |  |  |  | Oprava vozovky MK – vozovka sídliště 22.2425 = 22,243 [A] Oprava vozovky MK – rekonstrukce okraje vozovky Revoluční 2*(280.0585-41.5735) = 476,970 [B] Snížené obruby 10.3839+85.1744 = 95,558 [C] Mezisoučet = 594,771 [D]
TS |  |  |  | Položka zahrnuje: - řezání vozovkové vrstvy v předepsané tloušťce - spotřeba vody Položka nezahrnuje: - x
P | 68 | 931315 |  | TĚSNĚNÍ DILATAČ SPAR ASF ZÁLIVKOU PRŮŘ DO 600MM2 | M | 188.045 | 0 | 0 | OTSKP ~ 2025 | 0 | 3
PP
VV |  |  |  | Oprava vozovky MK – vozovka sídliště 10.8422 = 10,842 [A] Oprava vozovky MK – rekonstrukce okraje vozovky Revoluční 81.6449 = 81,645 [B] Snížené obruby 10.3839+85.1744 = 95,558 [C] Mezisoučet = 188,045 [D]
TS |  |  |  | Položka zahrnuje: - dodávku a osazení předepsaného materiálu - očištění ploch spáry před úpravou - očištění okolí spáry po úpravě Položka nezahrnuje: - těsnící profil
P | 69 | 966138 |  | BOURÁNÍ KONSTRUKCÍ Z KAMENE NA MC S ODVOZEM DO 20KM | M3 | 16.409 | 0 | 0 | OTSKP ~ 2025 | 0 | 3
PP |  |  |  | Zdi vyvýšených záhonů. Kameny budou šetrně odstraněny a očištěny. Materiál bude odvezen na sběrný dvůr města Žďár n.S..
VV |  |  |  | Záhon 1 11.2979*0.66 = 7,457 [A] Záhon 2 6.3985*0.5 = 3,199 [B] Záhon 3 6.6250*0.4 = 2,650 [C] Záhon 4 7.7576*0.4 = 3,103 [D] Mezisoučet = 16,409 [E]
TS |  |  |  | Položka zahrnuje: - rozbourání konstrukce bez ohledu na použitou technologii - veškeré pomocné konstrukce (lešení a pod.) - veškerou manipulaci s vybouranou sutí a hmotami včetně uložení na skládku - veškeré další práce plynoucí z technologického předpisu a z platných předpisů Položka nezahrnuje: - poplatek za skládku, který se vykazuje v položce 0141** (s výjimkou malého množství bouraného materiálu, kde je možné poplatek zahrnout do jednotkové ceny bourání – tento fakt musí být uveden v doplňujícím textu k položce)
P | 70 | 987 | VL1 | ÚPRAVA STÁV. KANALIZAČNÍ ŠACHTY | KPL | 1 | 0 | 0 |  | 0 | 3
PP |  |  |  | Veškeré práce spojené s úpravou stáv. kanalizační šachty (viz. PD).
VV |  |  |  | 1 = 1,000 [A]
TS
P | 71 | 988 | VL1 | Demontáž stávajícího zastávkového přístřešku | KPL | 2 | 0 | 0 |  | 0 | 3
PP |  |  |  | Demontáž stávajícího zastávkového přístřešku, vč. odvozu do zařízení k odstranění odpadu, vč. poplatků.
VV |  |  |  | Přístřešek zastávky Brodská lékárna 1 = 1,000 [A] Přístřešek zastávky Brodská obch.domy 1 = 1,000 [B] Mezisoučet = 2,000 [C]
TS
P | 72 | 988 | VL2 | Zastávkový přístřešek | KPL | 2 | 0 | 0 |  | 0 | 3
PP |  |  |  | 6152×1805×2536 mm. Specifikace del PD. Výrobek musí být odsouhlasen s odborem komunálních služeb města a městským architektem.
VV |  |  |  | 2 = 2,000 [A]
TS |  |  |  | Součástí je materiál a veškeré práce související se zřízením, vč. základů.
P | 73 | 988 | VL3 | Označník zastávky | KPL | 2 | 0 | 0 |  | 0 | 3
PP |  |  |  | Specifikace dle PD. Výrobek musí být odsouhlasen s odborem komunálních služeb města a městským architektem.
VV |  |  |  | 2 = 2,000 [A]
TS |  |  |  | Součástí je materiál a veškeré práce související se zřízením, vč. základu.

## 102
EstiCon |  |  |  | Firma: | [6 empty] | 3
Soupis prací objektu
S | Stavba: | 115 |  | SSZ Brodská – Revoluční, Žďár nad Sázavou |  |  | 102 | 0 |  | 0 | 2
O | Rozpočet: | 102 |  | Zastávka Revoluční, směr Nádražní | [5 empty] | 0.15 | 2
Typ | Poř. číslo | Kód položky | Varianta | Název Položky | MJ | Množství | Cena |  | Cenová soustava | 0.21
[7 empty] | Jednotková | Celkem
0 | 1 | 2 | 3 | 4 | 5 | 6 | 7 | 8 | 9
SD |  | 0 |  | Všeobecné konstrukce a práce |  |  |  | 0
P | 1 | 014101 | A | POPLATKY ZA SKLÁDKU | M3 | 46.843 | 0 | 0 |  | 0 | 3
PP |  |  |  | Zemina.
VV |  |  |  | Dle pol. 123938.A: 23.318 = 23,318 [A] Dle pol. 132938: 23.525 = 23,525 [B] Mezisoučet = 46,843 [C]
TS |  |  |  | Položka zahrnuje: - veškeré poplatky provozovateli skládky související s uložením odpadu na skládce. Položka nezahrnuje: - x
P | 2 | 014101 | B | POPLATKY ZA SKLÁDKU | M3 | 22.719 | 0 | 0 |  | 0 | 3
PP |  |  |  | Zemina. Sanace pláně. Položka bude čerpána se souhlasem TDI a investora.
VV |  |  |  | Dle pol. 123938.B: 22.719 = 22,719 [A]
TS |  |  |  | Položka zahrnuje: - veškeré poplatky provozovateli skládky související s uložením odpadu na skládce. Položka nezahrnuje: - x
P | 3 | 014102 | A | POPLATKY ZA SKLÁDKU | T | 101.452 | 0 | 0 |  | 0 | 3
PP |  |  |  | Nesmelené podkladní vrstvy.
VV |  |  |  | Dle pol. 113328: 49,489*2,05 = 101,452 [A]
TS |  |  |  | Položka zahrnuje: - veškeré poplatky provozovateli skládky související s uložením odpadu na skládce. Položka nezahrnuje: - x
P | 4 | 014102 | B | POPLATKY ZA SKLÁDKU | T | 18.39 | 0 | 0 |  | 0 | 3
PP |  |  |  | Beton.
VV |  |  |  | Dle pol. 113188: 8.359*2.2 = 18,390 [A]
TS |  |  |  | Položka zahrnuje: - veškeré poplatky provozovateli skládky související s uložením odpadu na skládce. Položka nezahrnuje: - x
P | 5 | 014132 |  | POPLATKY ZA SKLÁDKU TYP S-NO (NEBEZPEČNÝ ODPAD) | T | 17.292 | 0 | 0 | OTSKP ~ 2025 | 0 | 3
PP |  |  |  | AC vrstvy.
VV |  |  |  | dle pol. 113138: 7,86*2,2 = 17,292 [A]
TS |  |  |  | Položka zahrnuje: - veškeré poplatky provozovateli skládky související s uložením odpadu na skládce. Položka nezahrnuje: - x
SD |  | 1 |  | Zemní práce |  |  |  | 0
P | 6 | 11130 |  | SEJMUTÍ DRNU | M2 | 116.591 | 0 | 0 | OTSKP ~ 2025 | 0 | 3
PP
VV |  |  |  | 116.5905 = 116,591 [A]
TS |  |  |  | Položka zahrnuje: - vodorovnou dopravu a uložení na skládku Položka nezahrnuje: - x
P | 7 | 113138 |  | ODSTRANĚNÍ KRYTU ZPEVNĚNÝCH PLOCH S ASFALT POJIVEM, ODVOZ DO 20KM | M3 | 7.86 | 0 | 0 | OTSKP ~ 2025 | 0 | 3
PP
VV |  |  |  | Vozovka Revoluční 20.9674*(0.04+0.06+0.07) = 3,564 [A] Vozovka sídliště 42.9645*(0.04+0.06) = 4,296 [B] Mezisoučet = 7,860 [C]
TS |  |  |  | Položka zahrnuje: - veškerou manipulaci s vybouranou sutí a s vybouranými hmotami vč. uložení na skládku. Položka nezahrnuje: - poplatek za skládku, který se vykazuje v položce 0141** (s výjimkou malého množství bouraného materiálu, kde je možné poplatek zahrnout do jednotkové ceny bourání – tento fakt musí být uveden v doplňujícím textu k položce).
P | 8 | 113178 |  | ODSTRAN KRYTU ZPEVNĚNÝCH PLOCH Z DLAŽEB KOSTEK, ODVOZ DO 20KM | M3 | 1.872 | 0 | 0 | OTSKP ~ 2025 | 0 | 3
PP |  |  |  | Přebytečný materiál bude odvezen na sběrný dvůr města Žďár n.S..
VV |  |  |  | Kostka mozaika (99.9835-68.7791)*0,06 = 1,872 [A]
TS |  |  |  | Položka zahrnuje: - veškerou manipulaci s vybouranou sutí a s vybouranými hmotami vč. uložení na skládku. Položka nezahrnuje: - poplatek za skládku, který se vykazuje v položce 0141** (s výjimkou malého množství bouraného materiálu, kde je možné poplatek zahrnout do jednotkové ceny bourání – tento fakt musí být uveden v doplňujícím textu k položce). jednotkové ceny bourání – tento fakt musí být uveden v doplňujícím textu k položce).
P | 9 | 113188 |  | ODSTRANĚNÍ KRYTU ZPEVNĚNÝCH PLOCH Z DLAŽDIC, ODVOZ DO 20KM | M3 | 8.359 | 0 | 0 | OTSKP ~ 2025 | 0 | 3
PP
VV |  |  |  | Zatravňovací dlažba 104.4925*0,08 = 8,359 [A]
TS |  |  |  | Položka zahrnuje: - veškerou manipulaci s vybouranou sutí a s vybouranými hmotami vč. uložení na skládku. Položka nezahrnuje: - poplatek za skládku, který se vykazuje v položce 0141** (s výjimkou malého množství bouraného materiálu, kde je možné poplatek zahrnout do jednotkové ceny bourání – tento fakt musí být uveden v doplňujícím textu k položce). jednotkové ceny bourání – tento fakt musí být uveden v doplňujícím textu k položce).
P | 10 | 113328 |  | ODSTRANĚNÍ PODKLADŮ ZPEVNĚNÝCH PLOCH Z KAMENIVA NESTMEL, ODVOZ DO 20KM | M3 | 49.489 | 0 | 0 | OTSKP ~ 2025 | 0 | 3
PP
VV |  |  |  | Stáv. chodníky kostka 99.9835*0,2 = 19,997 [A] Stáv. zpev. plocha zatr. dlažba 104.4925*0,2 = 20,899 [B] Stáv. zpev. plochy AC kryt 42.9645*0,2 = 8,593 [C] Mezisoučet = 49,489 [D]
TS |  |  |  | Položka zahrnuje: - veškerou manipulaci s vybouranou sutí a s vybouranými hmotami vč. uložení na skládku. Položka nezahrnuje: - poplatek za skládku, který se vykazuje v položce 0141** (s výjimkou malého množství bouraného materiálu, kde je možné poplatek zahrnout do jednotkové ceny bourání – tento fakt musí být uveden v doplňujícím textu k položce).
P | 11 | 113564 |  | ODSTRANĚNÍ OBRUB Z DLAŽEBNÍCH KOSTEK DVOJITÝCH, ODVOZ DO 5KM | M | 39.199 | 0 | 0 | OTSKP ~ 2025 | 0 | 3
PP |  |  |  | Kostky budou šetrně odstraněny a očištěny. Budou znovu použity pro kryty nových povrchů. Přebytečný materiál bude odvezen na sběrný dvůr města Žďár n.S..
VV |  |  |  | 39.1986 = 39,199 [A]
TS |  |  |  | Položka zahrnuje: - veškerou manipulaci s vybouranou sutí a s vybouranými hmotami vč. uložení na skládku. Položka nezahrnuje: - poplatek za skládku, který se vykazuje v položce 0141** (s výjimkou malého množství bouraného materiálu, kde je možné poplatek zahrnout do jednotkové ceny bourání – tento fakt musí být uveden v doplňujícím textu k položce).
P | 12 | 123938 | A | ODKOP PRO SPOD STAVBU SILNIC A ŽELEZNIC TŘ. III, ODVOZ DO 20KM | M3 | 23.318 | 0 | 0 | OTSKP ~ 2024 | 0 | 3
PP
VV |  |  |  | 116.5905*0.2 = 23,318 [A]
TS |  |  |  | Položka zahrnuje: - vodorovnou a svislou dopravu, přemístění, přeložení, manipulace s výkopkem - kompletní provedení vykopávky nezapažené i zapažené - ošetření výkopiště po celou dobu práce v něm vč. klimatických opatření - ztížení vykopávek v blízkosti podzemního vedení, konstrukcí a objektů vč. jejich dočasného zajištění - ztížení pod vodou, v okolí výbušnin, ve stísněných prostorech a pod. - příplatek za lepivost - těžení po vrstvách, pásech a po jiných nutných částech (figurách) - čerpání vody vč. čerpacích jímek, potrubí a pohotovostní čerpací soupravy (viz ustanovení k pol. 1151,2) - potřebné snížení hladiny podzemní vody - těžení a rozpojování jednotlivých balvanů - vytahování a nošení výkopku - svahování a přesvah. svahů do konečného tvaru, výměna hornin v podloží a v pláni znehodnocené klimatickými vlivy - ruční vykopávky, odstranění kořenů a napadávek - pažení, vzepření a rozepření vč. přepažování (vyjma pažení záporového a štětových stěn) - úpravu, ochranu a očištění dna, základové spáry, stěn a svahů - zhutnění podloží, případně i svahů vč. svahování - zřízení stupňů v podloží a lavic na svazích, není-li pro tyto práce zřízena samostatná položka - udržování výkopiště a jeho ochrana proti vodě - odvedení nebo obvedení vody v okolí výkopiště a ve výkopišti - třídění výkopku - veškeré pomocné konstrukce umožňující provedení vykopávky (příjezdy, sjezdy, nájezdy, lešení, podpěr. konstr., přemostění, zpevněné plochy, zakrytí a pod.) Položka nezahrnuje: - uložení zeminy (na skládku, do násypu) ani poplatky za skládku, vykazují se v položce č.0141**
P | 13 | 123938 | B | ODKOP PRO SPOD STAVBU SILNIC A ŽELEZNIC TŘ. III, ODVOZ DO 20KM | M3 | 22.719 | 0 | 0 | OTSKP ~ 2024 | 0 | 3
PP |  |  |  | Sanace pláně. Položka bude čerpána se souhlasem TDI a investora.
VV |  |  |  | BUS záliv 56.7965*0.4 = 22,719 [A]
TS |  |  |  | Položka zahrnuje: - vodorovnou a svislou dopravu, přemístění, přeložení, manipulace s výkopkem - kompletní provedení vykopávky nezapažené i zapažené - ošetření výkopiště po celou dobu práce v něm vč. klimatických opatření - ztížení vykopávek v blízkosti podzemního vedení, konstrukcí a objektů vč. jejich dočasného zajištění - ztížení pod vodou, v okolí výbušnin, ve stísněných prostorech a pod. - příplatek za lepivost - těžení po vrstvách, pásech a po jiných nutných částech (figurách) - čerpání vody vč. čerpacích jímek, potrubí a pohotovostní čerpací soupravy (viz ustanovení k pol. 1151,2) - potřebné snížení hladiny podzemní vody - těžení a rozpojování jednotlivých balvanů - vytahování a nošení výkopku - svahování a přesvah. svahů do konečného tvaru, výměna hornin v podloží a v pláni znehodnocené klimatickými vlivy - ruční vykopávky, odstranění kořenů a napadávek - pažení, vzepření a rozepření vč. přepažování (vyjma pažení záporového a štětových stěn) - úpravu, ochranu a očištění dna, základové spáry, stěn a svahů - zhutnění podloží, případně i svahů vč. svahování - zřízení stupňů v podloží a lavic na svazích, není-li pro tyto práce zřízena samostatná položka - udržování výkopiště a jeho ochrana proti vodě - odvedení nebo obvedení vody v okolí výkopiště a ve výkopišti - třídění výkopku - veškeré pomocné konstrukce umožňující provedení vykopávky (příjezdy, sjezdy, nájezdy, lešení, podpěr. konstr., přemostění, zpevněné plochy, zakrytí a pod.) Položka nezahrnuje: - uložení zeminy (na skládku, do násypu) ani poplatky za skládku, vykazují se v položce č.0141**
P | 14 | 132938 |  | HLOUBENÍ RÝH ŠÍŘ DO 2M PAŽ I NEPAŽ TŘ. III, ODVOZ DO 20KM | M3 | 23.525 | 0 | 0 | OTSKP ~ 2025 | 0 | 3
PP
VV |  |  |  | 7.8418*1.2*2.5 = 23,525 [A]
TS |  |  |  | Položka zahrnuje: - vodorovnou a svislou dopravu, přemístění, přeložení, manipulace s výkopkem - kompletní provedení vykopávky nezapažené i zapažené - ošetření výkopiště po celou dobu práce v něm vč. klimatických opatření - ztížení vykopávek v blízkosti podzemního vedení, konstrukcí a objektů vč. jejich dočasného zajištění - ztížení pod vodou, v okolí výbušnin, ve stísněných prostorech a pod. - příplatek za lepivost - těžení po vrstvách, pásech a po jiných nutných částech (figurách) - čerpání vody vč. čerpacích jímek, potrubí a pohotovostní čerpací soupravy (viz ustanovení k pol. 1151,2) - potřebné snížení hladiny podzemní vody - těžení a rozpojování jednotlivých balvanů - vytahování a nošení výkopku - svahování a přesvah. svahů do konečného tvaru, výměna hornin v podloží a v pláni znehodnocené klimatickými vlivy - ruční vykopávky, odstranění kořenů a napadávek - pažení, vzepření a rozepření vč. přepažování (vyjma pažení záporového a štětových stěn) - úpravu, ochranu a očištění dna, základové spáry, stěn a svahů - odvedení nebo obvedení vody v okolí výkopiště a ve výkopišti - třídění výkopku - veškeré pomocné konstrukce umožňující provedení vykopávky (příjezdy, sjezdy, nájezdy, lešení, podpěr. konstr., přemostění, zpevněné plochy, zakrytí a pod.) Položka nezahrnuje: - uložení zeminy (na skládku, do násypu) ani poplatky za skládku, vykazují se v položce č.0141**
P | 15 | 17130 |  | ULOŽENÍ SYPANINY DO NÁSYPŮ V AKTIVNÍ ZÓNĚ SE ZHUTNĚNÍM | M3 | 25.056 | 0 | 0 | OTSKP ~ 2025 | 0 | 3
PP |  |  |  | Násyp, vč. dodání vhodného materiálu dle TKP a ČSN 73 6133!
VV |  |  |  | 25.05625 = 25,056 [A]
TS |  |  |  | Položka zahrnuje: - kompletní provedení zemní konstrukce do předepsaného tvaru - ošetření úložiště po celou dobu práce v něm vč. klimatických opatření - ztížení v okolí vedení, konstrukcí a objektů a jejich dočasné zajištění - ztížení provádění ve ztížených podmínkách a stísněných prostorech - ztížené ukládání sypaniny pod vodu - ukládání po vrstvách a po jiných nutných částech (figurách) vč. dosypávek - spouštění a nošení materiálu - úprava, očištění a ochrana podloží a svahů - svahování, uzavírání povrchů svahů - udržování úložiště a jeho ochrana proti vodě - odvedení nebo obvedení vody v okolí úložiště a v úložišti - veškeré pomocné konstrukce umožňující provedení zemní konstrukce (příjezdy, sjezdy, nájezdy, lešení, podpěrné konstrukce, přemostění, zpevněné plochy, zakrytí a pod.) Položka nezahrnuje: - x
P | 16 | 17481 |  | ZÁSYP JAM A RÝH Z NAKUPOVANÝCH MATERIÁLŮ | M3 | 18.82 | 0 | 0 | OTSKP ~ 2025 | 0 | 3
PP |  |  |  | Kamenivo drcené 0/63.
VV |  |  |  | 7.8418*1.2*2 = 18,820 [A]
TS |  |  |  | Položka zahrnuje: - kompletní provedení zemní konstrukce včetně nákupu a dopravy materiálu dle zadávací dokumentace - úprava ukládaného materiálu vlhčením, tříděním, promícháním nebo vysoušením, příp. jiné úpravy za účelem zlepšení jeho mech. vlastností - hutnění i různé míry hutnění - ošetření úložiště po celou dobu práce v něm vč. klimatických opatření - ztížení v okolí vedení, konstrukcí a objektů a jejich dočasné zajištění - ztížení provádění vč. hutnění ve ztížených podmínkách a stísněných prostorech - ztížené ukládání sypaniny pod vodu - ukládání po vrstvách a po jiných nutných částech (figurách) vč. dosypávek - spouštění a nošení materiálu - výměna částí zemní konstrukce znehodnocené klimatickými vlivy - udržování úložiště a jeho ochrana proti vodě - odvedení nebo obvedení vody v okolí úložiště a v úložišti - veškeré pomocné konstrukce umožňující provedení zemní konstrukce (příjezdy, sjezdy, nájezdy, lešení, podpěrné konstrukce, přemostění, zpevněné plochy, zakrytí a pod.) Položka nezahrnuje: - x
P | 17 | 17581 |  | OBSYP POTRUBÍ A OBJEKTŮ Z NAKUPOVANÝCH MATERIÁLŮ | M3 | 4.235 | 0 | 0 | OTSKP ~ 2025 | 0 | 3
PP |  |  |  | Štěrkopísek frakce 0-22 C.
VV |  |  |  | 7.8418*(0.3+0.15)*1.2 = 4,235 [A]
TS |  |  |  | Položka zahrnuje: - kompletní provedení zemní konstrukce včetně nákupu a dopravy materiálu dle zadávací dokumentace - úprava ukládaného materiálu vlhčením, tříděním, promícháním nebo vysoušením, příp. jiné úpravy za účelem zlepšení jeho mech. vlastností - hutnění i různé míry hutnění - ošetření úložiště po celou dobu práce v něm vč. klimatických opatření - ztížení v okolí vedení, konstrukcí a objektů a jejich dočasné zajištění - ztížení provádění vč. hutnění ve ztížených podmínkách a stísněných prostorech - ztížené ukládání sypaniny pod vodu - ukládání po vrstvách a po jiných nutných částech (figurách) vč. dosypávek - spouštění a nošení materiálu - výměna částí zemní konstrukce znehodnocené klimatickými vlivy - ruční hutnění a výplň jam a prohlubní v podloží - úprava, očištění, ochrana a zhutnění podloží - svahování, hutnění a uzavírání povrchů svahů - zřízení lavic na svazích - udržování úložiště a jeho ochrana proti vodě - odvedení nebo obvedení vody v okolí úložiště a v úložišti - veškeré pomocné konstrukce umožňující provedení zemní konstrukce (příjezdy, sjezdy, nájezdy, lešení, podpěrné konstrukce, přemostění, zpevněné plochy, zakrytí a pod.) Položka nezahrnuje: - x Způsob měření: - zemina vytlačená potrubím o DN 180mm se od kubatury obsypů neodečítá
P | 18 | 18120 |  | ÚPRAVA PLÁNĚ SE ZHUTNĚNÍM V HORNINĚ TŘ. II | M2 | 292.067 | 0 | 0 | OTSKP ~ 2025 | 0 | 3
PP
VV |  |  |  | 292.0667 = 292,067 [A]
TS |  |  |  | Položka zahrnuje: - úpravu pláně včetně vyrovnání výškových rozdílů. Míru zhutnění určuje projekt. Položka nezahrnuje: - x
P | 19 | 18222 |  | ROZPROSTŘENÍ ORNICE VE SVAHU V TL DO 0,15M | M2 | 100.547 | 0 | 0 | OTSKP ~ 2025 | 0 | 3
PP |  |  |  | Vč. dodání ornice.
VV |  |  |  | 100.5465 = 100,547 [A]
TS |  |  |  | Položka zahrnuje: - nutné přemístění ornice z dočasných skládek vzdálených do 50m - rozprostření ornice v předepsané tloušťce ve svahu přes 1:5 Položka nezahrnuje: - x
P | 20 | 18241 |  | ZALOŽENÍ TRÁVNÍKU RUČNÍM VÝSEVEM | M2 | 100.547 | 0 | 0 | OTSKP ~ 2025 | 0 | 3
PP
VV |  |  |  | 100.5465 = 100,547 [A]
TS |  |  |  | Položka zahrnuje: - dodání předepsané travní směsi, její výsev na ornici, zalévání, první pokosení, to vše bez ohledu na sklon terénu Položka nezahrnuje: - x
SD |  | 4 |  | Vodorovné konstrukce |  |  |  | 0
P | 21 | 451312 |  | PODKLADNÍ A VÝPLŇOVÉ VRSTVY Z PROSTÉHO BETONU C12/15 | M3 | 0.941 | 0 | 0 | OTSKP ~ 2025 | 0 | 3
PP |  |  |  | Sedlové lože pod potrubí z betonu C 12/15.
VV |  |  |  | 7.8418*1.2*0.1 = 0,941 [A]
TS |  |  |  | Položka zahrnuje: - dodání čerstvého betonu (betonové směsi) požadované kvality, jeho uložení do požadovaného tvaru při jakékoliv hustotě výztuže, konzistenci čerstvého betonu a způsobu hutnění, ošetření a ochranu betonu, - zhotovení nepropustného, mrazuvzdorného betonu a betonu požadované trvanlivosti a vlastností, užití potřebných přísad a technologií výroby betonu, - zřízení pracovních a dilatačních spar, včetně potřebných úprav, výplně, vložek, opracování, očištění a ošetření, - bednění požadovaných konstr. (i ztracené) s úpravou dle požadované kvality povrchu betonu, včetně odbedňovacích a odskružovacích prostředků, nátěrů zabraňujících soudržnosti betonu a bednění, - podpěrné konstr. (skruže) a lešení všech druhů pro bednění, vč. ochranných a bezpečnostních opatření a základů těchto konstrukcí a lešení, - vytvoření kotevních čel, kapes, nálitků a sedel, zřízení všech požadovaných otvorů, výklenků, prostupů, dutin, drážek a pod., vč. ztížení práce a úprav kolem nich, - úpravy pro osazení výztuže, doplňkových konstrukcí a vybavení, - úpravy povrchu pro položení požadované izolace, povlaků a nátěrů, případně vyspravení, - ztížení práce u kabelových a injektážních trubek a ostatních zařízení osazovaných do betonu, - konstrukce betonových kloubů, upevnění kotevních prvků a doplňkových konstrukcí, - nátěry zabraňující soudržnost betonu a bednění, - výplň, těsnění a tmelení spar a spojů, - opatření povrchů betonu izolací proti zemní vlhkosti v částech, kde přijdou do styku se zeminou nebo kamenivem, - případné zřízení spojovací vrstvy u základů, - úpravy pro osazení zařízení ochrany konstrukce proti vlivu bludných proudů, Položka nezahrnuje: - x
SD |  | 5 |  | Komunikace |  |  |  | 0
P | 22 | 56173G |  | SMĚSI Z KAMENIVA STMELENÉ HYDRAULICKÝMI SILNIČNÍMI POJIVY SH C 8/10 TL. DO 150MM | M2 | 2.815 | 0 | 0 | OTSKP ~ 2025 | 0 | 3
PP |  |  |  | STMELENÁ PODKLADNÍ VRSTVA SC8/10, tl. min. 140 mm.
VV |  |  |  | Rýha IS 2.8145 = 2,815 [A]
TS |  |  |  | Položka zahrnuje: - dodání směsi v požadované kvalitě - očištění podkladu - uložení směsi dle předepsaného technologického předpisu a zhutnění vrstvy v předepsané tloušťce - zřízení vrstvy bez rozlišení šířky, pokládání vrstvy po etapách, včetně pracovních spar a spojů - úpravu napojení, ukončení - úpravu dilatačních spar včetně předepsané výztuže Položka nezahrnuje: - postřiky, nátěry
P | 23 | 56174G |  | SMĚSI Z KAMENIVA STMELENÉ HYDRAULICKÝMI SILNIČNÍMI POJIVY SH C 8/10 TL. DO 200MM | M2 | 56.797 | 0 | 0 | OTSKP ~ 2025 | 0 | 3
PP |  |  |  | STMELENÁ PODKLADNÍ VRSTVA SC8/10, tl. min. 180 mm.
VV |  |  |  | Zastávkový záliv 56.7965 = 56,797 [A]
TS |  |  |  | Položka zahrnuje: - dodání směsi v požadované kvalitě - očištění podkladu - uložení směsi dle předepsaného technologického předpisu a zhutnění vrstvy v předepsané tloušťce - zřízení vrstvy bez rozlišení šířky, pokládání vrstvy po etapách, včetně pracovních spar a spojů - úpravu napojení, ukončení - úpravu dilatačních spar včetně předepsané výztuže Položka nezahrnuje: - postřiky, nátěry
P | 24 | 56333 |  | VOZOVKOVÉ VRSTVY ZE ŠTĚRKODRTI TL. DO 150MM | M2 | 9.755 | 0 | 0 | OTSKP ~ 2025 | 0 | 3
PP |  |  |  | ŠD B, tl. min. 15 cm.
VV |  |  |  | Zpevněná plocha pojížděná 9.7548 = 9,755 [A]
TS |  |  |  | Položka zahrnuje: - dodání kameniva předepsané kvality a zrnitosti - rozprostření a zhutnění vrstvy v předepsané tloušťce - zřízení vrstvy bez rozlišení šířky, pokládání vrstvy po etapách Položka nezahrnuje: - postřiky, nátěry
P | 25 | 56334 | A | VOZOVKOVÉ VRSTVY ZE ŠTĚRKODRTI TL. DO 200MM | M2 | 113.593 | 0 | 0 | OTSKP ~ 2024 | 0 | 3
PP |  |  |  | Sanace pláně zálivu tl. 0,4 m. Položka bude čerpána se souhlasem TDI a investora. ŠD může být nahrazena vhodným materiálem dle TKP a ČSN 73 6133!
VV |  |  |  | 2*56.7965 = 113,593 [A]
TS |  |  |  | Položka zahrnuje: - dodání kameniva předepsané kvality a zrnitosti - rozprostření a zhutnění vrstvy v předepsané tloušťce - zřízení vrstvy bez rozlišení šířky, pokládání vrstvy po etapách Položka nezahrnuje: - postřiky, nátěry
P | 26 | 56334 | B | VOZOVKOVÉ VRSTVY ZE ŠTĚRKODRTI TL. DO 200MM | M2 | 246.636 | 0 | 0 | OTSKP ~ 2024 | 0 | 3
PP |  |  |  | ŠD B, tl. min. 20 cm.
VV |  |  |  | Zastávkový záliv 56.7965 = 56,797 [A] Chodník / nástupiště 74.9543 = 74,954 [B] Zpevněná plocha 105.1296 = 105,130 [C] Zpevněná plocha pojížděná 9.7548 = 9,755 [D] Mezisoučet = 246,636 [E]
TS |  |  |  | Položka zahrnuje: - dodání kameniva předepsané kvality a zrnitosti - rozprostření a zhutnění vrstvy v předepsané tloušťce - zřízení vrstvy bez rozlišení šířky, pokládání vrstvy po etapách Položka nezahrnuje: - postřiky, nátěry
P | 27 | 56335 |  | VOZOVKOVÉ VRSTVY ZE ŠTĚRKODRTI TL. DO 250MM | M2 | 27.279 | 0 | 0 | OTSKP ~ 2025 | 0 | 3
PP |  |  |  | ŠD B, tl. min. 25 cm.
VV |  |  |  | vozovka sídliště 24.4641 = 24,464 [A] Rýha IS 2.8145 = 2,815 [B] Mezisoučet = 27,279 [C]
TS |  |  |  | Položka zahrnuje: - dodání kameniva předepsané kvality a zrnitosti - rozprostření a zhutnění vrstvy v předepsané tloušťce - zřízení vrstvy bez rozlišení šířky, pokládání vrstvy po etapách Položka nezahrnuje: - postřiky, nátěry
P | 28 | 572123 |  | INFILTRAČNÍ POSTŘIK Z EMULZE DO 1,0KG/M2 | M2 | 45.431 | 0 | 0 | OTSKP ~ 2025 | 0 | 3
PP |  |  |  | Infiltrační postřik emulzí PI-E 1,0 kg/m2.
VV |  |  |  | Oprava vozovky MK – vozovka sídliště 24.4641 = 24,464 [A] Oprava vozovky MK – rekonstrukce okraje vozovky Revoluční 20.9674 = 20,967 [B] Mezisoučet = 45,431 [C]
TS |  |  |  | Položka zahrnuje: - dodání všech předepsaných materiálů pro postřiky v předepsaném množství - provedení dle předepsaného technologického předpisu - zřízení vrstvy bez rozlišení šířky, pokládání vrstvy po etapách - úpravu napojení, ukončení Položka nezahrnuje: - x
P | 29 | 572223 |  | SPOJOVACÍ POSTŘIK Z EMULZE DO 1,0KG/M2 | M2 | 66.399 | 0 | 0 | OTSKP ~ 2025 | 0 | 3
PP |  |  |  | Spojovací postřik PS-C (CP) 0,3 - 0,6 kg/m2.
VV |  |  |  | Oprava vozovky MK – vozovka sídliště 24.4641 = 24,464 [A] Oprava vozovky MK – rekonstrukce okraje vozovky Revoluční 2*20.9674 = 41,935 [B] Mezisoučet = 66,399 [C]
TS |  |  |  | Položka zahrnuje: - dodání všech předepsaných materiálů pro postřiky v předepsaném množství - provedení dle předepsaného technologického předpisu - zřízení vrstvy bez rozlišení šířky, pokládání vrstvy po etapách - úpravu napojení, ukončení Položka nezahrnuje: - x
P | 30 | 574A34 |  | ASFALTOVÝ BETON PRO OBRUSNÉ VRSTVY ACO 11+ TL. 40MM | M2 | 45.431 | 0 | 0 | OTSKP ~ 2025 | 0 | 3
PP |  |  |  | ASFALTOVÝ BETON PRO OBRUSNÉ VRSTVY ACO 11+ 40 mm
VV |  |  |  | Oprava vozovky MK – vozovka sídliště 24.4641 = 24,464 [A] Oprava vozovky MK – rekonstrukce okraje vozovky Revoluční 20.9674 = 20,967 [B] Mezisoučet = 45,431 [C]
TS |  |  |  | Položka zahrnuje: - dodání směsi v požadované kvalitě - očištění podkladu - uložení směsi dle předepsaného technologického předpisu, zhutnění vrstvy v předepsané tloušťce - zřízení vrstvy bez rozlišení šířky, pokládání vrstvy po etapách, včetně pracovních spar a spojů - úpravu napojení, ukončení podél obrubníků, dilatačních zařízení, odvodňovacích proužků, odvodňovačů, vpustí, šachet a pod. Položka nezahrnuje: - postřiky, nátěry - těsnění podél obrubníků, dilatačních zařízení, odvodňovacích proužků, odvodňovačů, vpustí, šachet a pod.
P | 31 | 574C56 |  | ASFALTOVÝ BETON PRO LOŽNÍ VRSTVY ACL 16+, 16S TL. 60MM | M2 | 20.967 | 0 | 0 | OTSKP ~ 2025 | 0 | 3
PP |  |  |  | ASFALTOVÝ BETON PRO LOŽNÍ VRSTVY ACL 16+ 60 mm
VV |  |  |  | Oprava vozovky MK – rekonstrukce okraje vozovky Revoluční 20.9674 = 20,967 [A]
TS |  |  |  | Položka zahrnuje: - dodání směsi v požadované kvalitě - očištění podkladu - uložení směsi dle předepsaného technologického předpisu, zhutnění vrstvy v předepsané tloušťce - zřízení vrstvy bez rozlišení šířky, pokládání vrstvy po etapách, včetně pracovních spar a spojů - úpravu napojení, ukončení podél obrubníků, dilatačních zařízení, odvodňovacích proužků, odvodňovačů, vpustí, šachet a pod. Položka nezahrnuje: - postřiky, nátěry - těsnění podél obrubníků, dilatačních zařízení, odvodňovacích proužků, odvodňovačů, vpustí, šachet a pod.
P | 32 | 574E56 |  | ASFALTOVÝ BETON PRO PODKLADNÍ VRSTVY ACP 16+, 16S TL. 60MM | M2 | 24.464 | 0 | 0 | OTSKP ~ 2025 | 0 | 3
PP |  |  |  | ASFALTOVÝ BETON PRO PODKLADNÍ VRSTVY ACP 16+ 60 mm
VV |  |  |  | Oprava vozovky MK – vozovka sídliště 24.4641 = 24,464 [A]
TS |  |  |  | Položka zahrnuje: - dodání směsi v požadované kvalitě - očištění podkladu - uložení směsi dle předepsaného technologického předpisu, zhutnění vrstvy v předepsané tloušťce - zřízení vrstvy bez rozlišení šířky, pokládání vrstvy po etapách, včetně pracovních spar a spojů - úpravu napojení, ukončení podél obrubníků, dilatačních zařízení, odvodňovacích proužků, odvodňovačů, vpustí, šachet a pod. Položka nezahrnuje: - postřiky, nátěry - těsnění podél obrubníků, dilatačních zařízení, odvodňovacích proužků, odvodňovačů, vpustí, šachet a pod.
P | 33 | 574E66 |  | ASFALTOVÝ BETON PRO PODKLADNÍ VRSTVY ACP 16+, 16S TL. 70MM | M2 | 20.967 | 0 | 0 | OTSKP ~ 2025 | 0 | 3
PP |  |  |  | ASFALTOVÝ BETON PRO PODKLADNÍ VRSTVY ACP 16+ 70 mm
VV |  |  |  | Oprava vozovky MK – rekonstrukce okraje vozovky Revoluční 20.9674 = 20,967 [A]
TS |  |  |  | Položka zahrnuje: - dodání směsi v požadované kvalitě - očištění podkladu - uložení směsi dle předepsaného technologického předpisu, zhutnění vrstvy v předepsané tloušťce - zřízení vrstvy bez rozlišení šířky, pokládání vrstvy po etapách, včetně pracovních spar a spojů - úpravu napojení, ukončení podél obrubníků, dilatačních zařízení, odvodňovacích proužků, odvodňovačů, vpustí, šachet a pod. Položka nezahrnuje: - postřiky, nátěry - těsnění podél obrubníků, dilatačních zařízení, odvodňovacích proužků, odvodňovačů, vpustí, šachet a pod.
P | 34 | 58212 |  | DLÁŽDĚNÉ KRYTY Z VELKÝCH KOSTEK DO LOŽE Z MC | M2 | 56.797 | 0 | 0 | OTSKP ~ 2025 | 0 | 3
PP |  |  |  | Velké žulové dlažební kostky do lože z cementové malty tl. min. 50 mm, s vyspárováním cementovou maltou M 25 XF4.
VV |  |  |  | Zastávkový záliv 56.7965 = 56,797 [A]
TS |  |  |  | Položka zahrnuje: - dodání dlažebního materiálu v požadované kvalitě, dodání materiálu pro předepsané lože v tloušťce předepsané dokumentací a pro předepsanou výplň spar - očištění podkladu - uložení dlažby dle předepsaného technologického předpisu včetně předepsané podkladní vrstvy a předepsané výplně spar - zřízení vrstvy bez rozlišení šířky, pokládání vrstvy po etapách - úpravu napojení, ukončení podél obrubníků, dilatačních zařízení, odvodňovacích proužků, odvodňovačů, vpustí, šachet a pod., nestanoví-li zadávací dokumentace jinak Položka nezahrnuje: - postřiky, nátěry - těsnění podél obrubníků, dilatačních zařízení, odvodňovacích proužků, odvodňovačů, vpustí, šachet a pod.
P | 35 | 58241 | A | DLÁŽDĚNÉ KRYTY Z KAMEN DESEK DO LOŽE Z KAMENIVA | M2 | 2.4 | 0 | 0 | OTSKP ~ 2024 | 0 | 3
PP |  |  |  | ŽULOVÁ ROVINNÁ DESKA š. 0,25 m - LEMOVÁNÍ HMATNÉ DLAŽBY PRO NEVIDOMÉ.
VV |  |  |  | 2.4 = 2,400 [A]
TS |  |  |  | Položka zahrnuje: - dodání dlažebního materiálu v požadované kvalitě, dodání materiálu pro předepsané lože v tloušťce předepsané dokumentací a pro předepsanou výplň spar - očištění podkladu - uložení dlažby dle předepsaného technologického předpisu včetně předepsané podkladní vrstvy a předepsané výplně spar - zřízení vrstvy bez rozlišení šířky, pokládání vrstvy po etapách - úpravu napojení, ukončení podél obrubníků, dilatačních zařízení, odvodňovacích proužků, odvodňovačů, vpustí, šachet a pod., nestanoví-li zadávací dokumentace jinak Položka nezahrnuje: - postřiky, nátěry - těsnění podél obrubníků, dilatačních zařízení, odvodňovacích proužků, odvodňovačů, vpustí, šachet a pod.
P | 36 | 58241 | B | DLÁŽDĚNÉ KRYTY Z KAMEN DESEK DO LOŽE Z KAMENIVA | M2 | 4.225 | 0 | 0 | OTSKP ~ 2024 | 0 | 3
PP |  |  |  | ŽULOVÁ ROVINNÁ DESKA š. 0,3 m - VIZUÁLNĚ KONTRASTNÍ PÁS PODÉL HRANY NÁSTUPIŠTĚ.
VV |  |  |  | 4.2252 = 4,225 [A]
TS |  |  |  | Položka zahrnuje: - dodání dlažebního materiálu v požadované kvalitě, dodání materiálu pro předepsané lože v tloušťce předepsané dokumentací a pro předepsanou výplň spar - očištění podkladu - uložení dlažby dle předepsaného technologického předpisu včetně předepsané podkladní vrstvy a předepsané výplně spar - zřízení vrstvy bez rozlišení šířky, pokládání vrstvy po etapách - úpravu napojení, ukončení podél obrubníků, dilatačních zařízení, odvodňovacích proužků, odvodňovačů, vpustí, šachet a pod., nestanoví-li zadávací dokumentace jinak Položka nezahrnuje: - postřiky, nátěry - těsnění podél obrubníků, dilatačních zařízení, odvodňovacích proužků, odvodňovačů, vpustí, šachet a pod.
P | 37 | 58271 | A | DLÁŽDĚNÉ KRYTY Z DESEK Z KONGLOMER KAMENE DO LOŽE Z KAMENIVA | M2 | 3.84 | 0 | 0 | OTSKP ~ 2024 | 0 | 3
PP |  |  |  | Signální a varovné pásy - hmatová dlažba s reliéfními výstupky reflexní k okolnímu povrchu. Dlažba z umělého kamene, černá barva, tl. min. 60 mm.
VV |  |  |  | 3.84 = 3,840 [A]
TS |  |  |  | Položka zahrnuje: - dodání dlažebního materiálu v požadované kvalitě, dodání materiálu pro předepsané lože v tloušťce předepsané dokumentací a pro předepsanou výplň spar - očištění podkladu - uložení dlažby dle předepsaného technologického předpisu včetně předepsané podkladní vrstvy a předepsané výplně spar - zřízení vrstvy bez rozlišení šířky, pokládání vrstvy po etapách - úpravu napojení, ukončení podél obrubníků, dilatačních zařízení, odvodňovacích proužků, odvodňovačů, vpustí, šachet a pod., nestanoví-li zadávací dokumentace jinak Položka nezahrnuje: - postřiky, nátěry - těsnění podél obrubníků, dilatačních zařízení, odvodňovacích proužků, odvodňovačů, vpustí, šachet a pod.
P | 38 | 58401 |  | VOZOVKOVÉ KRYTY Z VEGETAČNÍCH DÍLCŮ DO LOŽE Z KAM TL DO 100MM | M2 | 105.13 | 0 | 0 | OTSKP ~ 2025 | 0 | 3
PP |  |  |  | Betonová vegetační dlažba šedá, 20/20/8, šířka spár min. 300 mm, spáry vyplnit drceným kamenivem.
VV |  |  |  | Zpevněná plocha 105.1296 = 105,130 [A]
TS |  |  |  | Položka zahrnuje: - dodání dílců v požadované kvalitě, dodání materiálu pro předepsané lože v tloušťce předepsané dokumentací a pro předepsanou výplň spar - očištění podkladu - uložení dílců dle předepsaného technologického předpisu včetně předepsané podkladní vrstvy a předepsané výplně spar - zřízení vrstvy bez rozlišení šířky, pokládání vrstvy po etapách - úpravu napojení, ukončení podél obrubníků, dilatačních zařízení, odvodňovacích proužků, odvodňovačů, vpustí, šachet a pod., nestanoví-li zadávací dokumentace jinak Položka nezahrnuje: - postřiky, nátěry - těsnění podél obrubníků, dilatačních zařízení, odvodňovacích proužků, odvodňovačů, vpustí, šachet a pod.
P | 39 | 587202 |  | PŘEDLÁŽDĚNÍ KRYTU Z DROBNÝCH KOSTEK | M2 | 5.465 | 0 | 0 | OTSKP ~ 2025 | 0 | 3
PP |  |  |  | ŽULOVÁ KOSTKA 8/12, ŠEDÁ, do lože z drtě tl. min. 40 mm.
VV |  |  |  | Zpevněná plocha pojížděná - materiál z SO101: 5.4648 = 5,465 [A]
TS |  |  |  | Položka zahrnuje: - pod pojmem *předláždění* se rozumí rozebrání stávající dlažby a pokládka dlažby ze stávajícího dlažebního materiálu (bez dodávky nového) - nezbytnou manipulaci s tímto materiálem (nakládání, doprava, složení, očištění) - dodání a rozprostření materiálu pro lože a jeho tloušťku předepsanou dokumentací a pro předepsanou výplň spar Položka nezahrnuje: - doplnění plochy s použitím nového materiálu (vykazuje se v položce č.582)
P | 40 | 587203 |  | PŘEDLÁŽDĚNÍ KRYTU Z MOZAIKOVÝCH KOSTEK | M2 | 68.779 | 0 | 0 | OTSKP ~ 2025 | 0 | 3
PP |  |  |  | ŽULOVÁ KOSTKA MOZAIKA, ŠEDÁ, TL. 60 mm, do lože z drtě tl. min. 40 mm.
VV |  |  |  | Chodník / nástupiště: 68.7791 = 68,779 [A]
TS |  |  |  | Položka zahrnuje: - pod pojmem *předláždění* se rozumí rozebrání stávající dlažby a pokládka dlažby ze stávajícího dlažebního materiálu (bez dodávky nového) - nezbytnou manipulaci s tímto materiálem (nakládání, doprava, složení, očištění) - dodání a rozprostření materiálu pro lože a jeho tloušťku předepsanou dokumentací a pro předepsanou výplň spar Položka nezahrnuje: - doplnění plochy s použitím nového materiálu (vykazuje se v položce č.582)
SD |  | 8 |  | Potrubí |  |  |  | 0
P | 41 | 897627 |  | VPUSŤ ŠTĚRBINOVÝCH ŽLABŮ Z BETON DÍLCŮ SV. ŠÍŘKY DO 500MM | KUS | 1 | 0 | 0 | OTSKP ~ 2025 | 0 | 3
PP
VV |  |  |  | 1 = 1,000 [A]
TS |  |  |  | Položka zahrnuje: - dodávku a osazení předepsaného dílce včetně mříže Položka nezahrnuje: - předepsané podkladní konstrukce
P | 42 | 897727 |  | ČISTÍCÍ KUSY ŠTĚRBIN ŽLABŮ Z BETON DÍLCŮ SV. ŠÍŘKY DO 500MM | KUS | 1 | 0 | 0 | OTSKP ~ 2025 | 0 | 3
PP
VV |  |  |  | 1 = 1,000 [A]
TS |  |  |  | Položka zahrnuje: - dodávku a osazení předepsaného dílce Položka nezahrnuje: - předepsané podkladní konstrukce
SD |  | 9 |  | Ostatní konstrukce a práce |  |  |  | 0
P | 43 | 915211 |  | VODOROVNÉ DOPRAVNÍ ZNAČENÍ PLASTEM HLADKÉ - DODÁVKA A POKLÁDKA | M2 | 13.564 | 0 | 0 | OTSKP ~ 2025 | 0 | 3
PP
VV |  |  |  | Podélné čáry š. 0,25 37.0786*0.25 = 9,270 [A] V11a 34.3529*0.125 = 4,294 [B] Mezisoučet = 13,564 [C]
TS |  |  |  | Položka zahrnuje: - dodání a pokládku nátěrového materiálu - předznačení a reflexní úpravu Položka nezahrnuje: - x Způsob měření: - měří se pouze natíraná plocha
P | 44 | 91552 |  | VODOR DOPRAV ZNAČ - PÍSMENA | KUS | 6 | 0 | 0 | OTSKP ~ 2025 | 0 | 3
PP
VV |  |  |  | V11a 2*3 = 6,000 [A]
TS |  |  |  | Položka zahrnuje: - dodání a pokládku nátěrového materiálu - předznačení a reflexní úpravu Položka nezahrnuje: - x
P | 45 | 91725 | A | NÁSTUPIŠTNÍ OBRUBNÍKY BETONOVÉ | M | 14 | 0 | 0 | OTSKP ~ 2024 | 0 | 3
PP |  |  |  | BEZBARIÉROVÝ ZASTÁVKOVÝ OBRUBNÍK PŘÍMÝ/NÁBĚHOVÝ. Výška hrany nástupiště 20 cm.
VV |  |  |  | 14 = 14,000 [A]
TS |  |  |  | Položka zahrnuje: - dodání a pokládku betonových obrubníků o rozměrech předepsaných zadávací dokumentací - betonové lože i boční betonovou opěrku Položka nezahrnuje: - x
P | 46 | 91725 | B | NÁSTUPIŠTNÍ OBRUBNÍKY BETONOVÉ | M | 2 | 0 | 0 | OTSKP ~ 2024 | 0 | 3
PP |  |  |  | BEZBARIÉROVÝ ZASTÁVKOVÝ OBRUBNÍK PŘECHODOVÝ. Výška hrany nástupiště 20 cm.
VV |  |  |  | 2 = 2,000 [A]
TS |  |  |  | Položka zahrnuje: - dodání a pokládku betonových obrubníků o rozměrech předepsaných zadávací dokumentací - betonové lože i boční betonovou opěrku Položka nezahrnuje: - x
P | 47 | 917424 | A | CHODNÍKOVÉ OBRUBY Z KAMENNÝCH OBRUBNÍKŮ ŠÍŘ 150MM | M | 19 | 0 | 0 | OTSKP ~ 2024 | 0 | 3
PP |  |  |  | OP6 do betonového lože s boční opěrou C25/30n-XF3.
VV |  |  |  | 19 = 19,000 [A]
TS |  |  |  | Položka zahrnuje: - dodání a pokládku betonových obrubníků o rozměrech předepsaných zadávací dokumentací - betonové lože i boční betonovou opěrku Položka nezahrnuje: - x
P | 48 | 917424 | C | CHODNÍKOVÉ OBRUBY Z KAMENNÝCH OBRUBNÍKŮ ŠÍŘ 150MM | M | 2 | 0 | 0 | OTSKP ~ 2024 | 0 | 3
PP |  |  |  | OP6 přechodový do betonového lože s boční opěrou C25/30n-XF3.
VV |  |  |  | 2 = 2,000 [A]
TS |  |  |  | Položka zahrnuje: - dodání a pokládku betonových obrubníků o rozměrech předepsaných zadávací dokumentací - betonové lože i boční betonovou opěrku Položka nezahrnuje: - x
P | 49 | 917424 | D | CHODNÍKOVÉ OBRUBY Z KAMENNÝCH OBRUBNÍKŮ ŠÍŘ 150MM | M | 5 | 0 | 0 | OTSKP ~ 2024 | 0 | 3
PP |  |  |  | OP6 snížený do betonového lože s boční opěrou C25/30n-XF3 (podsádka +2cm).
VV |  |  |  | 5 = 5,000 [A]
TS |  |  |  | Položka zahrnuje: - dodání a pokládku betonových obrubníků o rozměrech předepsaných zadávací dokumentací - betonové lože i boční betonovou opěrku Položka nezahrnuje: - x
P | 50 | 91783 |  | VÝŠKOVÁ ÚPRAVA OBRUB Z KRAJNÍKŮ | M | 145.05 | 0 | 0 | OTSKP ~ 2025 | 0 | 3
PP |  |  |  | Budou využity krajníky ze stávajících povrchů (do betonového lože s boční opěrou C20/25n-XF3.).
VV |  |  |  | 89.1976 = 89,198 [A] obruby z SO101 145.0496-89.1976 = 55,852 [B] Mezisoučet = 145,050 [C]
TS |  |  |  | Položka zahrnuje: - vytrhání, očištění, manipulaci - nové betonové lože a osazení. Položka nezahrnuje: - nutné doplnění novými obrubami se uvede v položkách 9172 až 9177
P | 51 | 919112 |  | ŘEZÁNÍ ASFALTOVÉHO KRYTU VOZOVEK TL DO 100MM | M | 124.803 | 0 | 0 | OTSKP ~ 2025 | 0 | 3
PP
VV |  |  |  | Oprava vozovky MK – vozovka sídliště 4.5342 = 4,534 [A] Oprava vozovky MK – rekonstrukce okraje vozovky Revoluční 2*41.5735 = 83,147 [B] BUS záliv 37.1216 = 37,122 [C] Mezisoučet = 124,803 [D]
TS |  |  |  | Položka zahrnuje: - řezání vozovkové vrstvy v předepsané tloušťce - spotřeba vody Položka nezahrnuje: - x
P | 52 | 931315 |  | TĚSNĚNÍ DILATAČ SPAR ASF ZÁLIVKOU PRŮŘ DO 600MM2 | M | 83.23 | 0 | 0 | OTSKP ~ 2025 | 0 | 3
PP
VV |  |  |  | Oprava vozovky MK – vozovka sídliště 4.5342 = 4,534 [A] Oprava vozovky MK – rekonstrukce okraje vozovky Revoluční 41.5735 = 41,574 [B] BUS záliv 37.1216 = 37,122 [C] Mezisoučet = 83,230 [D]
TS |  |  |  | Položka zahrnuje: - dodávku a osazení předepsaného materiálu - očištění ploch spáry před úpravou - očištění okolí spáry po úpravě Položka nezahrnuje: - těsnící profil
P | 53 | 93513 |  | ŠTĚRBINOVÉ ŽLABY Z BET DÍLCŮ ŠÍŘ 500MM VÝŠ 500MM | M | 12 | 0 | 0 | OTSKP ~ 2025 | 0 | 3
PP |  |  |  | Štěrbinová trouba profil I v. 500 mm, š. 450 m (uložená do lože C20/25nXF3 tl. 30 mm). Podkladní beton C20/25nXF3 tl. 100 mm. ŠD 0/32 tl. 100 mm.
VV |  |  |  | 12 = 12,000 [A]
TS |  |  |  | Položka zahrnuje: - veškerý materiál, výrobky a polotovary - včetně mimostaveništní a vnitrostaveništní dopravy (rovněž přesuny), včetně naložení a složení,případně s uložením. - veškeré práce nutné pro zřízení těchto konstrukcí, včetně zemních prací, lože, ukončení, patek, spárování, úpravy vtoku a výtoku Položka nezahrnuje: - x Způsob měření: - měří se v [m] délky osy žlabu bez čistících kusů a odtokových vpustí.
P | 54 | 96687 |  | VYBOURÁNÍ ULIČNÍCH VPUSTÍ KOMPLETNÍCH | KUS | 1 | 0 | 0 | OTSKP ~ 2025 | 0 | 3
PP
VV |  |  |  | 1 = 1,000 [A]
TS |  |  |  | Položka zahrnuje: - kompletní bourací práce včetně nezbytného rozsahu zemních prací, - veškerou manipulaci s vybouranou sutí a hmotami včetně uložení na skládku, - veškeré další práce plynoucí z technologického předpisu a z platných předpisů, Položka nezahrnuje: - poplatek za skládku, který se vykazuje v položce 0141** (s výjimkou malého množství bouraného materiálu, kde je možné poplatek zahrnout do jednotkové ceny bourání – tento fakt musí být uveden v doplňujícím textu k položce)
P | 55 | 988 | VL1 | Demontáž stávajícího zastávkového přístřešku | KPL | 0 | 0 | 0 |  | 0 | 3
PP |  |  |  | Demontáž stávajícího zastávkového přístřešku, vč. odvozu do zařízení k odstranění odpadu, vč. poplatků.
VV |  |  |  | Přístřešek zastávky Brodská lékárna Přístřešek zastávky Brodská obch.domy
TS
P | 56 | 988 | VL2 | Zastávkový přístřešek | KPL | 1 | 0 | 0 |  | 0 | 3
PP |  |  |  | 4152×1805×2536 mm. Specifikace del PD. Výrobek musí být odsouhlasen s odborem komunálních služeb města a městským architektem.
VV |  |  |  | 1 = 1,000 [A]
TS |  |  |  | Součástí je materiál a veškeré práce související se zřízením, vč. základů.
P | 57 | 988 | VL3 | Označník zastávky | KPL | 1 | 0 | 0 |  | 0 | 3
PP |  |  |  | Specifikace dle PD. Výrobek musí být odsouhlasen s odborem komunálních služeb města a městským architektem.
VV |  |  |  | 1 = 1,000 [A]
TS |  |  |  | Součástí je materiál a veškeré práce související se zřízením, vč. základu.

## 103
EstiCon |  |  |  | Firma: | [6 empty] | 3
Soupis prací objektu
S | Stavba: | 115 |  | SSZ Brodská – Revoluční, Žďár nad Sázavou |  |  | 103 | 0 |  | 0 | 2
O | Rozpočet: | 103 |  | Zastávka Revoluční, směr Libická | [5 empty] | 0.15 | 2
Typ | Poř. číslo | Kód položky | Varianta | Název Položky | MJ | Množství | Cena |  | Cenová soustava | 0.21
[7 empty] | Jednotková | Celkem
0 | 1 | 2 | 3 | 4 | 5 | 6 | 7 | 8 | 9
SD |  | 0 |  | Všeobecné konstrukce a práce |  |  |  | 0
P | 1 | 014101 | A | POPLATKY ZA SKLÁDKU | M3 | 27.534 | 0 | 0 |  | 0 | 3
PP |  |  |  | Zemina.
VV |  |  |  | Dle pol. 123938.A: 27,534 = 27,534 [A]
TS |  |  |  | Položka zahrnuje: - veškeré poplatky provozovateli skládky související s uložením odpadu na skládce. Položka nezahrnuje: - x
P | 2 | 014101 | B | POPLATKY ZA SKLÁDKU | M3 | 32.183 | 0 | 0 |  | 0 | 3
PP |  |  |  | Zemina. Sanace pláně. Položka bude čerpána se souhlasem TDI a investora.
VV |  |  |  | Dle pol. 123938.B: 32,183 = 32,183 [A]
TS |  |  |  | Položka zahrnuje: - veškeré poplatky provozovateli skládky související s uložením odpadu na skládce. Položka nezahrnuje: - x
P | 3 | 014102 | A | POPLATKY ZA SKLÁDKU | T | 41.976 | 0 | 0 |  | 0 | 3
PP |  |  |  | Nesmelené podkladní vrstvy.
VV |  |  |  | Dle pol. 113328: 20,476*2,05 = 41,976 [A]
TS |  |  |  | Položka zahrnuje: - veškeré poplatky provozovateli skládky související s uložením odpadu na skládce. Položka nezahrnuje: - x
P | 4 | 014102 | B | POPLATKY ZA SKLÁDKU | T | 0.385 | 0 | 0 |  | 0 | 3
PP |  |  |  | Beton.
VV |  |  |  | Dle pol. 113158: 0,175*2,2 = 0,385 [A]
TS |  |  |  | Položka zahrnuje: - veškeré poplatky provozovateli skládky související s uložením odpadu na skládce. Položka nezahrnuje: - x
P | 5 | 014132 |  | POPLATKY ZA SKLÁDKU TYP S-NO (NEBEZPEČNÝ ODPAD) | T | 10.085 | 0 | 0 | OTSKP ~ 2025 | 0 | 3
PP |  |  |  | AC vrstvy.
VV |  |  |  | dle pol. 113138: 4,584*2,2 = 10,085 [A]
TS |  |  |  | Položka zahrnuje: - veškeré poplatky provozovateli skládky související s uložením odpadu na skládce. Položka nezahrnuje: - x
SD |  | 1 |  | Zemní práce |  |  |  | 0
P | 6 | 11130 |  | SEJMUTÍ DRNU | M2 | 140.116 | 0 | 0 | OTSKP ~ 2025 | 0 | 3
PP
VV |  |  |  | 140.1157 = 140,116 [A]
TS |  |  |  | Položka zahrnuje: - vodorovnou dopravu a uložení na skládku Položka nezahrnuje: - x
P | 7 | 113138 |  | ODSTRANĚNÍ KRYTU ZPEVNĚNÝCH PLOCH S ASFALT POJIVEM, ODVOZ DO 20KM | M3 | 4.584 | 0 | 0 | OTSKP ~ 2025 | 0 | 3
PP
VV |  |  |  | Vozovka Revoluční 26.9666*(0.04+0.06+0.07) = 4,584 [A]
TS |  |  |  | Položka zahrnuje: - veškerou manipulaci s vybouranou sutí a s vybouranými hmotami vč. uložení na skládku. Položka nezahrnuje: - poplatek za skládku, který se vykazuje v položce 0141** (s výjimkou malého množství bouraného materiálu, kde je možné poplatek zahrnout do jednotkové ceny bourání – tento fakt musí být uveden v doplňujícím textu k položce).
P | 8 | 113158 |  | ODSTRANĚNÍ KRYTU ZPEVNĚNÝCH PLOCH Z BETONU, ODVOZ DO 20KM | M3 | 0.175 | 0 | 0 | OTSKP ~ 2025 | 0 | 3
PP
VV |  |  |  | Vstup BD 1248 1.7494*0,1 = 0,175 [A]
TS |  |  |  | Položka zahrnuje: - veškerou manipulaci s vybouranou sutí a s vybouranými hmotami vč. uložení na skládku. Položka nezahrnuje: - poplatek za skládku, který se vykazuje v položce 0141** (s výjimkou malého množství bouraného materiálu, kde je možné poplatek zahrnout do jednotkové ceny bourání – tento fakt musí být uveden v doplňujícím textu k položce). jednotkové ceny bourání – tento fakt musí být uveden v doplňujícím textu k položce).
P | 9 | 113178 |  | ODSTRAN KRYTU ZPEVNĚNÝCH PLOCH Z DLAŽEB KOSTEK, ODVOZ DO 20KM | M3 | 1.229 | 0 | 0 | OTSKP ~ 2025 | 0 | 3
PP |  |  |  | Přebytečný materiál bude odvezen na sběrný dvůr města Žďár n.S. (kalkulace 20%).
VV |  |  |  | Kostka mozaika (102.3795-81,904)*0,06 = 1,229 [A]
TS |  |  |  | Položka zahrnuje: - veškerou manipulaci s vybouranou sutí a s vybouranými hmotami vč. uložení na skládku. Položka nezahrnuje: - poplatek za skládku, který se vykazuje v položce 0141** (s výjimkou malého množství bouraného materiálu, kde je možné poplatek zahrnout do jednotkové ceny bourání – tento fakt musí být uveden v doplňujícím textu k položce). jednotkové ceny bourání – tento fakt musí být uveden v doplňujícím textu k položce).
P | 10 | 113328 |  | ODSTRANĚNÍ PODKLADŮ ZPEVNĚNÝCH PLOCH Z KAMENIVA NESTMEL, ODVOZ DO 20KM | M3 | 20.476 | 0 | 0 | OTSKP ~ 2025 | 0 | 3
PP
VV |  |  |  | Stáv. chodníky kostka 102.3795*0,2 = 20,476 [A]
TS |  |  |  | Položka zahrnuje: - veškerou manipulaci s vybouranou sutí a s vybouranými hmotami vč. uložení na skládku. Položka nezahrnuje: - poplatek za skládku, který se vykazuje v položce 0141** (s výjimkou malého množství bouraného materiálu, kde je možné poplatek zahrnout do jednotkové ceny bourání – tento fakt musí být uveden v doplňujícím textu k položce).
P | 11 | 113554 |  | ODSTRANĚNÍ OBRUB Z DLAŽEBNÍCH KOSTEK JEDNODUCHÝCH, ODVOZ DO 5KM | M | 5.73 | 0 | 0 | OTSKP ~ 2025 | 0 | 3
PP
VV |  |  |  | 4.1585+1.5716 = 5,730 [A]
TS |  |  |  | Položka zahrnuje: - veškerou manipulaci s vybouranou sutí a s vybouranými hmotami vč. uložení na skládku. Položka nezahrnuje: - poplatek za skládku, který se vykazuje v položce 0141** (s výjimkou malého množství bouraného materiálu, kde je možné poplatek zahrnout do jednotkové ceny bourání – tento fakt musí být uveden v doplňujícím textu k položce).
P | 12 | 113564 |  | ODSTRANĚNÍ OBRUB Z DLAŽEBNÍCH KOSTEK DVOJITÝCH, ODVOZ DO 5KM | M | 48.055 | 0 | 0 | OTSKP ~ 2025 | 0 | 3
PP |  |  |  | Kostky budou šetrně odstraněny a očištěny. Budou znovu použity pro kryty nových povrchů. Přebytečný materiál bude odvezen na sběrný dvůr města Žďár n.S..
VV |  |  |  | 48.0554 = 48,055 [A]
TS |  |  |  | Položka zahrnuje: - veškerou manipulaci s vybouranou sutí a s vybouranými hmotami vč. uložení na skládku. Položka nezahrnuje: - poplatek za skládku, který se vykazuje v položce 0141** (s výjimkou malého množství bouraného materiálu, kde je možné poplatek zahrnout do jednotkové ceny bourání – tento fakt musí být uveden v doplňujícím textu k položce).
P | 13 | 123938 | A | ODKOP PRO SPOD STAVBU SILNIC A ŽELEZNIC TŘ. III, ODVOZ DO 20KM | M3 | 27.534 | 0 | 0 | OTSKP ~ 2024 | 0 | 3
PP
VV |  |  |  | 137.6679*0,2 = 27,534 [A]
TS |  |  |  | Položka zahrnuje: - vodorovnou a svislou dopravu, přemístění, přeložení, manipulace s výkopkem - kompletní provedení vykopávky nezapažené i zapažené - ošetření výkopiště po celou dobu práce v něm vč. klimatických opatření - ztížení vykopávek v blízkosti podzemního vedení, konstrukcí a objektů vč. jejich dočasného zajištění - ztížení pod vodou, v okolí výbušnin, ve stísněných prostorech a pod. - příplatek za lepivost - těžení po vrstvách, pásech a po jiných nutných částech (figurách) - čerpání vody vč. čerpacích jímek, potrubí a pohotovostní čerpací soupravy (viz ustanovení k pol. 1151,2) - potřebné snížení hladiny podzemní vody - těžení a rozpojování jednotlivých balvanů - vytahování a nošení výkopku - svahování a přesvah. svahů do konečného tvaru, výměna hornin v podloží a v pláni znehodnocené klimatickými vlivy - ruční vykopávky, odstranění kořenů a napadávek - pažení, vzepření a rozepření vč. přepažování (vyjma pažení záporového a štětových stěn) - úpravu, ochranu a očištění dna, základové spáry, stěn a svahů - zhutnění podloží, případně i svahů vč. svahování - zřízení stupňů v podloží a lavic na svazích, není-li pro tyto práce zřízena samostatná položka - udržování výkopiště a jeho ochrana proti vodě - odvedení nebo obvedení vody v okolí výkopiště a ve výkopišti - třídění výkopku - veškeré pomocné konstrukce umožňující provedení vykopávky (příjezdy, sjezdy, nájezdy, lešení, podpěr. konstr., přemostění, zpevněné plochy, zakrytí a pod.) Položka nezahrnuje: - uložení zeminy (na skládku, do násypu) ani poplatky za skládku, vykazují se v položce č.0141**
P | 14 | 123938 | B | ODKOP PRO SPOD STAVBU SILNIC A ŽELEZNIC TŘ. III, ODVOZ DO 20KM | M3 | 32.183 | 0 | 0 | OTSKP ~ 2024 | 0 | 3
PP |  |  |  | Sanace pláně. Položka bude čerpána se souhlasem TDI a investora.
VV |  |  |  | BUS záliv 89.8121*0,4 = 35,925 [A] Nová zpevněná plocha v zeleni 107.2766*0,3 = 32,183 [B]
TS |  |  |  | Položka zahrnuje: - vodorovnou a svislou dopravu, přemístění, přeložení, manipulace s výkopkem - kompletní provedení vykopávky nezapažené i zapažené - ošetření výkopiště po celou dobu práce v něm vč. klimatických opatření - ztížení vykopávek v blízkosti podzemního vedení, konstrukcí a objektů vč. jejich dočasného zajištění - ztížení pod vodou, v okolí výbušnin, ve stísněných prostorech a pod. - příplatek za lepivost - těžení po vrstvách, pásech a po jiných nutných částech (figurách) - čerpání vody vč. čerpacích jímek, potrubí a pohotovostní čerpací soupravy (viz ustanovení k pol. 1151,2) - potřebné snížení hladiny podzemní vody - těžení a rozpojování jednotlivých balvanů - vytahování a nošení výkopku - svahování a přesvah. svahů do konečného tvaru, výměna hornin v podloží a v pláni znehodnocené klimatickými vlivy - ruční vykopávky, odstranění kořenů a napadávek - pažení, vzepření a rozepření vč. přepažování (vyjma pažení záporového a štětových stěn) - úpravu, ochranu a očištění dna, základové spáry, stěn a svahů - zhutnění podloží, případně i svahů vč. svahování - zřízení stupňů v podloží a lavic na svazích, není-li pro tyto práce zřízena samostatná položka - udržování výkopiště a jeho ochrana proti vodě - odvedení nebo obvedení vody v okolí výkopiště a ve výkopišti - třídění výkopku - veškeré pomocné konstrukce umožňující provedení vykopávky (příjezdy, sjezdy, nájezdy, lešení, podpěr. konstr., přemostění, zpevněné plochy, zakrytí a pod.) Položka nezahrnuje: - uložení zeminy (na skládku, do násypu) ani poplatky za skládku, vykazují se v položce č.0141**
P | 15 | 17130 |  | ULOŽENÍ SYPANINY DO NÁSYPŮ V AKTIVNÍ ZÓNĚ SE ZHUTNĚNÍM | M3 | 7.554 | 0 | 0 | OTSKP ~ 2025 | 0 | 3
PP |  |  |  | Násyp, vč. dodání vhodného materiálu dle TKP a ČSN 73 6133!
VV |  |  |  | 7.5535 = 7,554 [A]
TS |  |  |  | Položka zahrnuje: - kompletní provedení zemní konstrukce do předepsaného tvaru - ošetření úložiště po celou dobu práce v něm vč. klimatických opatření - ztížení v okolí vedení, konstrukcí a objektů a jejich dočasné zajištění - ztížení provádění ve ztížených podmínkách a stísněných prostorech - ztížené ukládání sypaniny pod vodu - ukládání po vrstvách a po jiných nutných částech (figurách) vč. dosypávek - spouštění a nošení materiálu - úprava, očištění a ochrana podloží a svahů - svahování, uzavírání povrchů svahů - udržování úložiště a jeho ochrana proti vodě - odvedení nebo obvedení vody v okolí úložiště a v úložišti - veškeré pomocné konstrukce umožňující provedení zemní konstrukce (příjezdy, sjezdy, nájezdy, lešení, podpěrné konstrukce, přemostění, zpevněné plochy, zakrytí a pod.) Položka nezahrnuje: - x
P | 16 | 18120 |  | ÚPRAVA PLÁNĚ SE ZHUTNĚNÍM V HORNINĚ TŘ. II | M2 | 231.703 | 0 | 0 | OTSKP ~ 2025 | 0 | 3
PP
VV |  |  |  | 231.7026 = 231,703 [A]
TS |  |  |  | Položka zahrnuje: - úpravu pláně včetně vyrovnání výškových rozdílů. Míru zhutnění určuje projekt. Položka nezahrnuje: - x
P | 17 | 18222 |  | ROZPROSTŘENÍ ORNICE VE SVAHU V TL DO 0,15M | M2 | 241.057 | 0 | 0 | OTSKP ~ 2025 | 0 | 3
PP |  |  |  | Vč. dodání ornice.
VV |  |  |  | 241.0569 = 241,057 [A]
TS |  |  |  | Položka zahrnuje: - nutné přemístění ornice z dočasných skládek vzdálených do 50m - rozprostření ornice v předepsané tloušťce ve svahu přes 1:5 Položka nezahrnuje: - x
P | 18 | 18241 |  | ZALOŽENÍ TRÁVNÍKU RUČNÍM VÝSEVEM | M2 | 241.057 | 0 | 0 | OTSKP ~ 2025 | 0 | 3
PP
VV |  |  |  | 241.0569 = 241,057 [A]
TS |  |  |  | Položka zahrnuje: - dodání předepsané travní směsi, její výsev na ornici, zalévání, první pokosení, to vše bez ohledu na sklon terénu Položka nezahrnuje: - x
SD |  | 5 |  | Komunikace |  |  |  | 0
P | 19 | 56174G |  | SMĚSI Z KAMENIVA STMELENÉ HYDRAULICKÝMI SILNIČNÍMI POJIVY SH C 8/10 TL. DO 200MM | M2 | 89.812 | 0 | 0 | OTSKP ~ 2025 | 0 | 3
PP |  |  |  | STMELENÁ PODKLADNÍ VRSTVA SC8/10, tl. min. 180 mm.
VV |  |  |  | Zastávkový záliv 89.8121 = 89,812 [A]
TS |  |  |  | Položka zahrnuje: - dodání směsi v požadované kvalitě - očištění podkladu - uložení směsi dle předepsaného technologického předpisu a zhutnění vrstvy v předepsané tloušťce - zřízení vrstvy bez rozlišení šířky, pokládání vrstvy po etapách, včetně pracovních spar a spojů - úpravu napojení, ukončení - úpravu dilatačních spar včetně předepsané výztuže Položka nezahrnuje: - postřiky, nátěry
P | 20 | 56333 |  | VOZOVKOVÉ VRSTVY ZE ŠTĚRKODRTI TL. DO 150MM | M2 | 214.553 | 0 | 0 | OTSKP ~ 2025 | 0 | 3
PP |  |  |  | Sanace pláně zpevněné plochy tl. 0,3 m. Položka bude čerpána se souhlasem TDI a investora. ŠD může být nahrazena vhodným materiálem dle TKP a ČSN 73 6133!
VV |  |  |  | 107.2766*2 = 214,553 [A]
TS |  |  |  | Položka zahrnuje: - dodání kameniva předepsané kvality a zrnitosti - rozprostření a zhutnění vrstvy v předepsané tloušťce - zřízení vrstvy bez rozlišení šířky, pokládání vrstvy po etapách Položka nezahrnuje: - postřiky, nátěry
P | 21 | 56334 | A | VOZOVKOVÉ VRSTVY ZE ŠTĚRKODRTI TL. DO 200MM | M2 | 179.624 | 0 | 0 | OTSKP ~ 2024 | 0 | 3
PP |  |  |  | Sanace pláně zálivu tl. 0,4 m. Položka bude čerpána se souhlasem TDI a investora. ŠD může být nahrazena vhodným materiálem dle TKP a ČSN 73 6133!
VV |  |  |  | 89.8121*2 = 179,624 [A]
TS |  |  |  | Položka zahrnuje: - dodání kameniva předepsané kvality a zrnitosti - rozprostření a zhutnění vrstvy v předepsané tloušťce - zřízení vrstvy bez rozlišení šířky, pokládání vrstvy po etapách Položka nezahrnuje: - postřiky, nátěry
P | 22 | 56334 | B | VOZOVKOVÉ VRSTVY ZE ŠTĚRKODRTI TL. DO 200MM | M2 | 231.703 | 0 | 0 | OTSKP ~ 2024 | 0 | 3
PP |  |  |  | ŠD B, tl. min. 20 cm.
VV |  |  |  | Zastávkový záliv 89.8121 = 89,812 [A] Chodník / nástupiště 141.8906 = 141,891 [B] Mezisoučet = 231,703 [C]
TS |  |  |  | Položka zahrnuje: - dodání kameniva předepsané kvality a zrnitosti - rozprostření a zhutnění vrstvy v předepsané tloušťce - zřízení vrstvy bez rozlišení šířky, pokládání vrstvy po etapách Položka nezahrnuje: - postřiky, nátěry
P | 23 | 572123 |  | INFILTRAČNÍ POSTŘIK Z EMULZE DO 1,0KG/M2 | M2 | 31.462 | 0 | 0 | OTSKP ~ 2025 | 0 | 3
PP |  |  |  | Infiltrační postřik emulzí PI-E 1,0 kg/m2.
VV |  |  |  | Oprava vozovky MK – rekonstrukce okraje vozovky Revoluční 31.4619 = 31,462 [A]
TS |  |  |  | Položka zahrnuje: - dodání všech předepsaných materiálů pro postřiky v předepsaném množství - provedení dle předepsaného technologického předpisu - zřízení vrstvy bez rozlišení šířky, pokládání vrstvy po etapách - úpravu napojení, ukončení Položka nezahrnuje: - x
P | 24 | 572223 |  | SPOJOVACÍ POSTŘIK Z EMULZE DO 1,0KG/M2 | M2 | 62.924 | 0 | 0 | OTSKP ~ 2025 | 0 | 3
PP |  |  |  | Spojovací postřik PS-C (CP) 0,3 - 0,6 kg/m2.
VV |  |  |  | Oprava vozovky MK – rekonstrukce okraje vozovky Revoluční 31.4619*2 = 62,924 [A]
TS |  |  |  | Položka zahrnuje: - dodání všech předepsaných materiálů pro postřiky v předepsaném množství - provedení dle předepsaného technologického předpisu - zřízení vrstvy bez rozlišení šířky, pokládání vrstvy po etapách - úpravu napojení, ukončení Položka nezahrnuje: - x
P | 25 | 574A34 |  | ASFALTOVÝ BETON PRO OBRUSNÉ VRSTVY ACO 11+ TL. 40MM | M2 | 31.462 | 0 | 0 | OTSKP ~ 2025 | 0 | 3
PP |  |  |  | ASFALTOVÝ BETON PRO OBRUSNÉ VRSTVY ACO 11+ 40 mm
VV |  |  |  | Oprava vozovky MK – rekonstrukce okraje vozovky Revoluční 31.4619 = 31,462 [A]
TS |  |  |  | Položka zahrnuje: - dodání směsi v požadované kvalitě - očištění podkladu - uložení směsi dle předepsaného technologického předpisu, zhutnění vrstvy v předepsané tloušťce - zřízení vrstvy bez rozlišení šířky, pokládání vrstvy po etapách, včetně pracovních spar a spojů - úpravu napojení, ukončení podél obrubníků, dilatačních zařízení, odvodňovacích proužků, odvodňovačů, vpustí, šachet a pod. Položka nezahrnuje: - postřiky, nátěry - těsnění podél obrubníků, dilatačních zařízení, odvodňovacích proužků, odvodňovačů, vpustí, šachet a pod.
P | 26 | 574C56 |  | ASFALTOVÝ BETON PRO LOŽNÍ VRSTVY ACL 16+, 16S TL. 60MM | M2 | 31.462 | 0 | 0 | OTSKP ~ 2025 | 0 | 3
PP |  |  |  | ASFALTOVÝ BETON PRO LOŽNÍ VRSTVY ACL 16+ 60 mm
VV |  |  |  | Oprava vozovky MK – rekonstrukce okraje vozovky Revoluční 31.4619 = 31,462 [A]
TS |  |  |  | Položka zahrnuje: - dodání směsi v požadované kvalitě - očištění podkladu - uložení směsi dle předepsaného technologického předpisu, zhutnění vrstvy v předepsané tloušťce - zřízení vrstvy bez rozlišení šířky, pokládání vrstvy po etapách, včetně pracovních spar a spojů - úpravu napojení, ukončení podél obrubníků, dilatačních zařízení, odvodňovacích proužků, odvodňovačů, vpustí, šachet a pod. Položka nezahrnuje: - postřiky, nátěry - těsnění podél obrubníků, dilatačních zařízení, odvodňovacích proužků, odvodňovačů, vpustí, šachet a pod.
P | 27 | 574E66 |  | ASFALTOVÝ BETON PRO PODKLADNÍ VRSTVY ACP 16+, 16S TL. 70MM | M2 | 31.462 | 0 | 0 | OTSKP ~ 2025 | 0 | 3
PP |  |  |  | ASFALTOVÝ BETON PRO PODKLADNÍ VRSTVY ACP 16+ 70 mm
VV |  |  |  | Oprava vozovky MK – rekonstrukce okraje vozovky Revoluční 31.4619 = 31,462 [A]
TS |  |  |  | Položka zahrnuje: - dodání směsi v požadované kvalitě - očištění podkladu - uložení směsi dle předepsaného technologického předpisu, zhutnění vrstvy v předepsané tloušťce - zřízení vrstvy bez rozlišení šířky, pokládání vrstvy po etapách, včetně pracovních spar a spojů - úpravu napojení, ukončení podél obrubníků, dilatačních zařízení, odvodňovacích proužků, odvodňovačů, vpustí, šachet a pod. Položka nezahrnuje: - postřiky, nátěry - těsnění podél obrubníků, dilatačních zařízení, odvodňovacích proužků, odvodňovačů, vpustí, šachet a pod.
P | 28 | 58212 |  | DLÁŽDĚNÉ KRYTY Z VELKÝCH KOSTEK DO LOŽE Z MC | M2 | 89.812 | 0 | 0 | OTSKP ~ 2025 | 0 | 3
PP |  |  |  | Velké žulové dlažební kostky do lože z cementové malty tl. min. 50 mm, s vyspárováním cementovou maltou M 25 XF4.
VV |  |  |  | Zastávkový záliv 89.8121 = 89,812 [A]
TS |  |  |  | Položka zahrnuje: - dodání dlažebního materiálu v požadované kvalitě, dodání materiálu pro předepsané lože v tloušťce předepsané dokumentací a pro předepsanou výplň spar - očištění podkladu - uložení dlažby dle předepsaného technologického předpisu včetně předepsané podkladní vrstvy a předepsané výplně spar - zřízení vrstvy bez rozlišení šířky, pokládání vrstvy po etapách - úpravu napojení, ukončení podél obrubníků, dilatačních zařízení, odvodňovacích proužků, odvodňovačů, vpustí, šachet a pod., nestanoví-li zadávací dokumentace jinak Položka nezahrnuje: - postřiky, nátěry - těsnění podél obrubníků, dilatačních zařízení, odvodňovacích proužků, odvodňovačů, vpustí, šachet a pod.
P | 29 | 582311 |  | DLÁŽDĚNÉ KRYTY Z MOZAIK KOSTEK JEDNOBAREVNÝCH DO LOŽE Z KAMENIVA | M2 | 50.679 | 0 | 0 | OTSKP ~ 2025 | 0 | 3
PP |  |  |  | ŽULOVÁ KOSTKA MOZAIKA, ŠEDÁ, TL. 60 mm, do lože z drtě tl. min. 40 mm. Kalkulace: nakoupený materiál.
VV |  |  |  | Chodník / nástupiště: 132.5833-81,904 = 50,679 [A]
TS |  |  |  | Položka zahrnuje: - dodání dlažebního materiálu v požadované kvalitě, dodání materiálu pro předepsané lože v tloušťce předepsané dokumentací a pro předepsanou výplň spar - očištění podkladu - uložení dlažby dle předepsaného technologického předpisu včetně předepsané podkladní vrstvy a předepsané výplně spar - zřízení vrstvy bez rozlišení šířky, pokládání vrstvy po etapách - úpravu napojení, ukončení podél obrubníků, dilatačních zařízení, odvodňovacích proužků, odvodňovačů, vpustí, šachet a pod., nestanoví-li zadávací dokumentace jinak Položka nezahrnuje: - postřiky, nátěry - těsnění podél obrubníků, dilatačních zařízení, odvodňovacích proužků, odvodňovačů, vpustí, šachet a pod.
P | 30 | 58241 | A | DLÁŽDĚNÉ KRYTY Z KAMEN DESEK DO LOŽE Z KAMENIVA | M2 | 1.865 | 0 | 0 | OTSKP ~ 2024 | 0 | 3
PP |  |  |  | ŽULOVÁ ROVINNÁ DESKA š. 0,25 m - LEMOVÁNÍ HMATNÉ DLAŽBY PRO NEVIDOMÉ.
VV |  |  |  | 1.8646 = 1,865 [A]
TS |  |  |  | Položka zahrnuje: - dodání dlažebního materiálu v požadované kvalitě, dodání materiálu pro předepsané lože v tloušťce předepsané dokumentací a pro předepsanou výplň spar - očištění podkladu - uložení dlažby dle předepsaného technologického předpisu včetně předepsané podkladní vrstvy a předepsané výplně spar - zřízení vrstvy bez rozlišení šířky, pokládání vrstvy po etapách - úpravu napojení, ukončení podél obrubníků, dilatačních zařízení, odvodňovacích proužků, odvodňovačů, vpustí, šachet a pod., nestanoví-li zadávací dokumentace jinak Položka nezahrnuje: - postřiky, nátěry - těsnění podél obrubníků, dilatačních zařízení, odvodňovacích proužků, odvodňovačů, vpustí, šachet a pod.
P | 31 | 58241 | B | DLÁŽDĚNÉ KRYTY Z KAMEN DESEK DO LOŽE Z KAMENIVA | M2 | 4.225 | 0 | 0 | OTSKP ~ 2024 | 0 | 3
PP |  |  |  | ŽULOVÁ ROVINNÁ DESKA š. 0,3 m - VIZUÁLNĚ KONTRASTNÍ PÁS PODÉL HRANY NÁSTUPIŠTĚ.
VV |  |  |  | 4.2252 = 4,225 [A]
TS |  |  |  | Položka zahrnuje: - dodání dlažebního materiálu v požadované kvalitě, dodání materiálu pro předepsané lože v tloušťce předepsané dokumentací a pro předepsanou výplň spar - očištění podkladu - uložení dlažby dle předepsaného technologického předpisu včetně předepsané podkladní vrstvy a předepsané výplně spar - zřízení vrstvy bez rozlišení šířky, pokládání vrstvy po etapách - úpravu napojení, ukončení podél obrubníků, dilatačních zařízení, odvodňovacích proužků, odvodňovačů, vpustí, šachet a pod., nestanoví-li zadávací dokumentace jinak Položka nezahrnuje: - postřiky, nátěry - těsnění podél obrubníků, dilatačních zařízení, odvodňovacích proužků, odvodňovačů, vpustí, šachet a pod.
P | 32 | 58271 |  | DLÁŽDĚNÉ KRYTY Z DESEK Z KONGLOMER KAMENE DO LOŽE Z KAMENIVA | M2 | 3.218 | 0 | 0 | OTSKP ~ 2025 | 0 | 3
PP |  |  |  | Signální a varovné pásy - hmatová dlažba s reliéfními výstupky reflexní k okolnímu povrchu. Dlažba z umělého kamene, černá barva, tl. min. 60 mm.
VV |  |  |  | 3.2175 = 3,218 [A]
TS |  |  |  | Položka zahrnuje: - dodání dlažebního materiálu v požadované kvalitě, dodání materiálu pro předepsané lože v tloušťce předepsané dokumentací a pro předepsanou výplň spar - očištění podkladu - uložení dlažby dle předepsaného technologického předpisu včetně předepsané podkladní vrstvy a předepsané výplně spar - zřízení vrstvy bez rozlišení šířky, pokládání vrstvy po etapách - úpravu napojení, ukončení podél obrubníků, dilatačních zařízení, odvodňovacích proužků, odvodňovačů, vpustí, šachet a pod., nestanoví-li zadávací dokumentace jinak Položka nezahrnuje: - postřiky, nátěry - těsnění podél obrubníků, dilatačních zařízení, odvodňovacích proužků, odvodňovačů, vpustí, šachet a pod.
P | 33 | 587203 |  | PŘEDLÁŽDĚNÍ KRYTU Z MOZAIKOVÝCH KOSTEK | M2 | 81.904 | 0 | 0 | OTSKP ~ 2025 | 0 | 3
PP |  |  |  | ŽULOVÁ KOSTKA MOZAIKA, ŠEDÁ, TL. 60 mm, do lože z drtě tl. min. 40 mm. Kalkulace: 80% kostek bude využito ze stávajících povrchů.
VV |  |  |  | Chodník / nástupiště; 80%: 102.3795*0,8 = 81,904 [A]
TS |  |  |  | Položka zahrnuje: - pod pojmem *předláždění* se rozumí rozebrání stávající dlažby a pokládka dlažby ze stávajícího dlažebního materiálu (bez dodávky nového) - nezbytnou manipulaci s tímto materiálem (nakládání, doprava, složení, očištění) - dodání a rozprostření materiálu pro lože a jeho tloušťku předepsanou dokumentací a pro předepsanou výplň spar Položka nezahrnuje: - doplnění plochy s použitím nového materiálu (vykazuje se v položce č.582)
SD |  | 8 |  | Potrubí |  |  |  | 0
P | 34 | 89922 |  | VÝŠKOVÁ ÚPRAVA MŘÍŽÍ | KUS | 1 | 0 | 0 | OTSKP ~ 2025 | 0 | 3
PP |  |  |  | Úprava vtokové mříže stáv. vpusti do nové nivelety, vč. prověření stavu stáv. vpusti dodavatelskou firmou.
VV |  |  |  | 1 = 1,000 [A]
TS |  |  |  | Položka zahrnuje: - všechny nutné práce a materiály pro zvýšení nebo snížení zařízení (včetně nutné úpravy stávajícího povrchu vozovky nebo chodníku) Položka nezahrnuje: - x
SD |  | 9 |  | Ostatní konstrukce a práce |  |  |  | 0
P | 35 | 915211 |  | VODOROVNÉ DOPRAVNÍ ZNAČENÍ PLASTEM HLADKÉ - DODÁVKA A POKLÁDKA | M2 | 16.318 | 0 | 0 | OTSKP ~ 2025 | 0 | 3
PP
VV |  |  |  | Podélné čáry š. 0,25 48.096*0,25 = 12,024 [A] V11a 34.3529*0,125 = 4,294 [B] Mezisoučet = 16,318 [C]
TS |  |  |  | Položka zahrnuje: - dodání a pokládku nátěrového materiálu - předznačení a reflexní úpravu Položka nezahrnuje: - x Způsob měření: - měří se pouze natíraná plocha
P | 36 | 91552 |  | VODOR DOPRAV ZNAČ - PÍSMENA | KUS | 6 | 0 | 0 | OTSKP ~ 2025 | 0 | 3
PP
VV |  |  |  | V11a 2*3 = 6,000 [A]
TS |  |  |  | Položka zahrnuje: - dodání a pokládku nátěrového materiálu - předznačení a reflexní úpravu Položka nezahrnuje: - x
P | 37 | 91725 | A | NÁSTUPIŠTNÍ OBRUBNÍKY BETONOVÉ | M | 14 | 0 | 0 | OTSKP ~ 2024 | 0 | 3
PP |  |  |  | BEZBARIÉROVÝ ZASTÁVKOVÝ OBRUBNÍK PŘÍMÝ/NÁBĚHOVÝ. Výška hrany nástupiště 20 cm.
VV |  |  |  | 14 = 14,000 [A]
TS |  |  |  | Položka zahrnuje: - dodání a pokládku betonových obrubníků o rozměrech předepsaných zadávací dokumentací - betonové lože i boční betonovou opěrku Položka nezahrnuje: - x
P | 38 | 91725 | B | NÁSTUPIŠTNÍ OBRUBNÍKY BETONOVÉ | M | 2 | 0 | 0 | OTSKP ~ 2024 | 0 | 3
PP |  |  |  | BEZBARIÉROVÝ ZASTÁVKOVÝ OBRUBNÍK PŘECHODOVÝ. Výška hrany nástupiště 20 cm.
VV |  |  |  | 2 = 2,000 [A]
TS |  |  |  | Položka zahrnuje: - dodání a pokládku betonových obrubníků o rozměrech předepsaných zadávací dokumentací - betonové lože i boční betonovou opěrku Položka nezahrnuje: - x
P | 39 | 917424 | A | CHODNÍKOVÉ OBRUBY Z KAMENNÝCH OBRUBNÍKŮ ŠÍŘ 150MM | M | 35.158 | 0 | 0 | OTSKP ~ 2024 | 0 | 3
PP |  |  |  | OP6 do betonového lože s boční opěrou C25/30n-XF3.
VV |  |  |  | 35.1584 = 35,158 [A]
TS |  |  |  | Položka zahrnuje: - dodání a pokládku betonových obrubníků o rozměrech předepsaných zadávací dokumentací - betonové lože i boční betonovou opěrku Položka nezahrnuje: - x
P | 40 | 917424 | C | CHODNÍKOVÉ OBRUBY Z KAMENNÝCH OBRUBNÍKŮ ŠÍŘ 150MM | M | 2 | 0 | 0 | OTSKP ~ 2024 | 0 | 3
PP |  |  |  | OP6 přechodový do betonového lože s boční opěrou C25/30n-XF3.
VV |  |  |  | 2 = 2,000 [A]
TS |  |  |  | Položka zahrnuje: - dodání a pokládku betonových obrubníků o rozměrech předepsaných zadávací dokumentací - betonové lože i boční betonovou opěrku Položka nezahrnuje: - x
P | 41 | 917424 | D | CHODNÍKOVÉ OBRUBY Z KAMENNÝCH OBRUBNÍKŮ ŠÍŘ 150MM | M | 0.319 | 0 | 0 | OTSKP ~ 2024 | 0 | 3
PP |  |  |  | OP6 snížený do betonového lože s boční opěrou C25/30n-XF3 (podsádka +2cm).
VV |  |  |  | 0.3191 = 0,319 [A]
TS |  |  |  | Položka zahrnuje: - dodání a pokládku betonových obrubníků o rozměrech předepsaných zadávací dokumentací - betonové lože i boční betonovou opěrku Položka nezahrnuje: - x
P | 42 | 917424 | E | CHODNÍKOVÉ OBRUBY Z KAMENNÝCH OBRUBNÍKŮ ŠÍŘ 150MM | M | 3.555 | 0 | 0 | OTSKP ~ 2024 | 0 | 3
PP |  |  |  | OP6 snížený obloukový do betonového lože s boční opěrou C25/30n-XF3 (podsádka +2cm, R=3m).
VV |  |  |  | 3.5546 = 3,555 [A]
TS |  |  |  | Položka zahrnuje: - dodání a pokládku betonových obrubníků o rozměrech předepsaných zadávací dokumentací - betonové lože i boční betonovou opěrku Položka nezahrnuje: - x
P | 43 | 91783 |  | VÝŠKOVÁ ÚPRAVA OBRUB Z KRAJNÍKŮ | M | 102.516 | 0 | 0 | OTSKP ~ 2025 | 0 | 3
PP |  |  |  | Budou využity krajníky ze stávajících povrchů (do betonového lože s boční opěrou C20/25n-XF3.).
VV |  |  |  | 97.69 = 97,690 [A] Materiál z SO101: 102.5163-97.69 = 4,826 [B] Mezisoučet = 102,516 [C]
TS |  |  |  | Položka zahrnuje: - vytrhání, očištění, manipulaci - nové betonové lože a osazení. Položka nezahrnuje: - nutné doplnění novými obrubami se uvede v položkách 9172 až 9177
P | 44 | 919112 |  | ŘEZÁNÍ ASFALTOVÉHO KRYTU VOZOVEK TL DO 100MM | M | 163.234 | 0 | 0 | OTSKP ~ 2025 | 0 | 3
PP
VV |  |  |  | Oprava vozovky MK – rekonstrukce okraje vozovky Revoluční 2*55.6318 = 111,264 [A] Snížené obruby 48.0960+3.8737 = 51,970 [B] Mezisoučet = 163,234 [C]
TS |  |  |  | Položka zahrnuje: - řezání vozovkové vrstvy v předepsané tloušťce - spotřeba vody Položka nezahrnuje: - x
P | 45 | 931315 |  | TĚSNĚNÍ DILATAČ SPAR ASF ZÁLIVKOU PRŮŘ DO 600MM2 | M | 107.602 | 0 | 0 | OTSKP ~ 2025 | 0 | 3
PP
VV |  |  |  | Oprava vozovky MK – rekonstrukce okraje vozovky Revoluční 55.6318 = 55,632 [A] Snížené obruby 48.0960+3.8737 = 51,970 [B] Mezisoučet = 107,602 [C]
TS |  |  |  | Položka zahrnuje: - dodávku a osazení předepsaného materiálu - očištění ploch spáry před úpravou - očištění okolí spáry po úpravě Položka nezahrnuje: - těsnící profil
P | 46 | 988 | VL2 | Zastávkový přístřešek | KPL | 1 | 0 | 0 |  | 0 | 3
PP |  |  |  | 6152×1805×2536 mm. Specifikace del PD. Výrobek musí být odsouhlasen s odborem komunálních služeb města a městským architektem.
VV |  |  |  | 1 = 1,000 [A]
TS |  |  |  | Součástí je materiál a veškeré práce související se zřízením, vč. základů.
P | 47 | 988 | VL3 | Označník zastávky | KPL | 1 | 0 | 0 |  | 0 | 3
PP |  |  |  | Specifikace dle PD. Výrobek musí být odsouhlasen s odborem komunálních služeb města a městským architektem.
VV |  |  |  | 1 = 1,000 [A]
TS |  |  |  | Součástí je materiál a veškeré práce související se zřízením, vč. základu.

## 400
EstiCon |  |  |  | Firma: | [6 empty] | 3
Soupis prací objektu
S | Stavba: | 115 |  | SSZ Brodská – Revoluční, Žďár nad Sázavou |  |  | 400 | 0 |  | 0 | 2
O | Rozpočet: | 400 |  | Veřejné osvětlení | [5 empty] | 0.15 | 2
Typ | Poř. číslo | Kód položky | Varianta | Název Položky | MJ | Množství | Cena |  | Cenová soustava | 0.21
[7 empty] | Jednotková | Celkem
0 | 1 | 2 | 3 | 4 | 5 | 6 | 7 | 8 | 9
SD |  | 0 |  | Všeobecné konstrukce a práce |  |  |  | 0
P | 1 | 014101 |  | POPLATKY ZA SKLÁDKU | M3 | 107.302 | 0 | 0 | OTSKP ~ 2025 | 0 | 3
PP |  |  |  | Zemina.
VV |  |  |  | Dle pol. 131938: 20,992 = 20,992 [A] Dle pol. 132938: 86,310 = 86,310 [B] Mezisoučet = 107,302 [C]
TS |  |  |  | Položka zahrnuje: - veškeré poplatky provozovateli skládky související s uložením odpadu na skládce. Položka nezahrnuje: - x
SD |  | 1 |  | Zemní práce |  |  |  | 0
P | 7 | 131938 |  | HLOUBENÍ JAM ZAPAŽ I NEPAŽ TŘ. III, ODVOZ DO 20KM | M3 | 20.992 | 0 | 0 | OTSKP ~ 2025 | 0 | 3
PP
VV |  |  |  | Základ pro stožár standard 19*1,3*0,8*0,8 = 15,808 [A] Základ pro stožár hluboký 3*(3-0,3)*0,8*0,8 = 5,184 [B] Mezisoučet = 20,992 [C]
TS |  |  |  | Položka zahrnuje: - vodorovnou a svislou dopravu, přemístění, přeložení, manipulace s výkopkem - kompletní provedení vykopávky nezapažené i zapažené - ošetření výkopiště po celou dobu práce v něm vč. klimatických opatření - ztížení vykopávek v blízkosti podzemního vedení, konstrukcí a objektů vč. jejich dočasného zajištění - ztížení pod vodou, v okolí výbušnin, ve stísněných prostorech a pod. - příplatek za lepivost - těžení po vrstvách, pásech a po jiných nutných částech (figurách) - čerpání vody vč. čerpacích jímek, potrubí a pohotovostní čerpací soupravy (viz ustanovení k pol. 1151,2) - potřebné snížení hladiny podzemní vody - těžení a rozpojování jednotlivých balvanů - vytahování a nošení výkopku - svahování a přesvah. svahů do konečného tvaru, výměna hornin v podloží a v pláni znehodnocené klimatickými vlivy - ruční vykopávky, odstranění kořenů a napadávek - pažení, vzepření a rozepření vč. přepažování (vyjma pažení záporového a štětových stěn) - úpravu, ochranu a očištění dna, základové spáry, stěn a svahů - odvedení nebo obvedení vody v okolí výkopiště a ve výkopišti - třídění výkopku - veškeré pomocné konstrukce umožňující provedení vykopávky (příjezdy, sjezdy, nájezdy, lešení, podpěr. konstr., přemostění, zpevněné plochy, zakrytí a pod.) Položka nezahrnuje: - uložení zeminy (na skládku, do násypu) ani poplatky za skládku, vykazují se v položce č.0141**
P | 8 | 132938 |  | HLOUBENÍ RÝH ŠÍŘ DO 2M PAŽ I NEPAŽ TŘ. III, ODVOZ DO 20KM | M3 | 86.31 | 0 | 0 | OTSKP ~ 2025 | 0 | 3
PP
VV |  |  |  | Volný terén 93*0,9*0,3 = 25,110 [A] V chodníku 340*(0,9-0,3)*0,3 = 61,200 [B] Mezisoučet = 86,310 [C]
TS |  |  |  | Položka zahrnuje: - vodorovnou a svislou dopravu, přemístění, přeložení, manipulace s výkopkem - kompletní provedení vykopávky nezapažené i zapažené - ošetření výkopiště po celou dobu práce v něm vč. klimatických opatření - ztížení vykopávek v blízkosti podzemního vedení, konstrukcí a objektů vč. jejich dočasného zajištění - ztížení pod vodou, v okolí výbušnin, ve stísněných prostorech a pod. - příplatek za lepivost - těžení po vrstvách, pásech a po jiných nutných částech (figurách) - čerpání vody vč. čerpacích jímek, potrubí a pohotovostní čerpací soupravy (viz ustanovení k pol. 1151,2) - potřebné snížení hladiny podzemní vody - těžení a rozpojování jednotlivých balvanů - vytahování a nošení výkopku - svahování a přesvah. svahů do konečného tvaru, výměna hornin v podloží a v pláni znehodnocené klimatickými vlivy - ruční vykopávky, odstranění kořenů a napadávek - pažení, vzepření a rozepření vč. přepažování (vyjma pažení záporového a štětových stěn) - úpravu, ochranu a očištění dna, základové spáry, stěn a svahů - odvedení nebo obvedení vody v okolí výkopiště a ve výkopišti - třídění výkopku - veškeré pomocné konstrukce umožňující provedení vykopávky (příjezdy, sjezdy, nájezdy, lešení, podpěr. konstr., přemostění, zpevněné plochy, zakrytí a pod.) Položka nezahrnuje: - uložení zeminy (na skládku, do násypu) ani poplatky za skládku, vykazují se v položce č.0141**
P | 13 | 17481 |  | ZÁSYP JAM A RÝH Z NAKUPOVANÝCH MATERIÁLŮ | M3 | 49.938 | 0 | 0 | OTSKP ~ 2025 | 0 | 3
PP
VV |  |  |  | Volný terén 93*(0,9-0,2-0,08)*0,3 = 17,298 [A] V chodníku 340*(0,9-0,3-0,2-0,08)*0,3 = 32,640 [B] Mezisoučet = 49,938 [C]
TS |  |  |  | Položka zahrnuje: - kompletní provedení zemní konstrukce včetně nákupu a dopravy materiálu dle zadávací dokumentace - úprava ukládaného materiálu vlhčením, tříděním, promícháním nebo vysoušením, příp. jiné úpravy za účelem zlepšení jeho mech. vlastností - hutnění i různé míry hutnění - ošetření úložiště po celou dobu práce v něm vč. klimatických opatření - ztížení v okolí vedení, konstrukcí a objektů a jejich dočasné zajištění - ztížení provádění vč. hutnění ve ztížených podmínkách a stísněných prostorech - ztížené ukládání sypaniny pod vodu - ukládání po vrstvách a po jiných nutných částech (figurách) vč. dosypávek - spouštění a nošení materiálu - výměna částí zemní konstrukce znehodnocené klimatickými vlivy - udržování úložiště a jeho ochrana proti vodě - odvedení nebo obvedení vody v okolí úložiště a v úložišti - veškeré pomocné konstrukce umožňující provedení zemní konstrukce (příjezdy, sjezdy, nájezdy, lešení, podpěrné konstrukce, přemostění, zpevněné plochy, zakrytí a pod.) Položka nezahrnuje: - x
P | 14 | 17581 |  | OBSYP POTRUBÍ A OBJEKTŮ Z NAKUPOVANÝCH MATERIÁLŮ | M3 | 25.98 | 0 | 0 | OTSKP ~ 2025 | 0 | 3
PP |  |  |  | Štěrkopísek frakce 0-22 C.
VV |  |  |  | (340+93)*0,2*0,3 = 25,980 [A]
TS |  |  |  | Položka zahrnuje: - kompletní provedení zemní konstrukce včetně nákupu a dopravy materiálu dle zadávací dokumentace - úprava ukládaného materiálu vlhčením, tříděním, promícháním nebo vysoušením, příp. jiné úpravy za účelem zlepšení jeho mech. vlastností - hutnění i různé míry hutnění - ošetření úložiště po celou dobu práce v něm vč. klimatických opatření - ztížení v okolí vedení, konstrukcí a objektů a jejich dočasné zajištění - ztížení provádění vč. hutnění ve ztížených podmínkách a stísněných prostorech - ztížené ukládání sypaniny pod vodu - ukládání po vrstvách a po jiných nutných částech (figurách) vč. dosypávek - spouštění a nošení materiálu - výměna částí zemní konstrukce znehodnocené klimatickými vlivy - ruční hutnění a výplň jam a prohlubní v podloží - úprava, očištění, ochrana a zhutnění podloží - svahování, hutnění a uzavírání povrchů svahů - zřízení lavic na svazích - udržování úložiště a jeho ochrana proti vodě - odvedení nebo obvedení vody v okolí úložiště a v úložišti - veškeré pomocné konstrukce umožňující provedení zemní konstrukce (příjezdy, sjezdy, nájezdy, lešení, podpěrné konstrukce, přemostění, zpevněné plochy, zakrytí a pod.) Položka nezahrnuje: - x Způsob měření: - zemina vytlačená potrubím o DN 180mm se od kubatury obsypů neodečítá
SD |  | 4 |  | Vodorovné konstrukce |  |  |  | 0
P | 26 | 45152 |  | PODKLADNÍ A VÝPLŇOVÉ VRSTVY Z KAMENIVA DRCENÉHO | M3 | 10.392 | 0 | 0 | OTSKP ~ 2025 | 0 | 3
PP
VV |  |  |  | (340+93)*0,08*0,3 = 10,392 [A]
TS |  |  |  | Položka zahrnuje: - dodávku předepsaného kameniva - mimostaveništní a vnitrostaveništní dopravu a jeho uložení - není-li v zadávací dokumentaci uvedeno jinak, jedná se o nakupovaný materiál Položka nezahrnuje: - x
SD |  | 5 |  | Komunikace |  |  |  | 0
P | 28 | 587202 |  | PŘEDLÁŽDĚNÍ KRYTU Z DROBNÝCH KOSTEK | M2 | 72.8 | 0 | 0 | OTSKP ~ 2025 | 0 | 3
PP |  |  |  | ŽULOVÁ KOSTKA 8/12, ŠEDÁ, do lože z drtě tl. min. 40 mm.
VV |  |  |  | Zpevněná plocha pojížděná 56*(0,3+0,5+0,5) = 72,800 [A]
TS |  |  |  | Položka zahrnuje: - pod pojmem *předláždění* se rozumí rozebrání stávající dlažby a pokládka dlažby ze stávajícího dlažebního materiálu (bez dodávky nového) - nezbytnou manipulaci s tímto materiálem (nakládání, doprava, složení, očištění) - dodání a rozprostření materiálu pro lože a jeho tloušťku předepsanou dokumentací a pro předepsanou výplň spar Položka nezahrnuje: - doplnění plochy s použitím nového materiálu (vykazuje se v položce č.582)
SD |  | 99 |  | Veřejné osvětlení |  |  |  | 0
P | 2 | 1 |  | LED SVÍTIDLO 450mA, 50W, 4000K IRC70, vč. stožáru 7m, výložník 1m (ozn. 14) | KUS | 1 | 0 | 0 |  | 0 | 3
PP
VV |  |  |  | 1 = 1,000 [A]
TS
P | 3 | 10 |  | LED SVÍTIDLO 350mA, 39W, 2700K IRC70, vč. stožáru 10,5m, výložník 1x 2m (ozn. 12, 22) | KUS | 2 | 0 | 0 |  | 0 | 3
PP
VV |  |  |  | 2 = 2,000 [A]
TS
P | 4 | 11 |  | LED SVÍTIDLO, 400mA, 45W, 2700K IRC70, vč. stožáru 10,5m, výložník 1x 2m (ozn. 1, 8, 17, 20, 21) | KUS | 5 | 0 | 0 |  | 0 | 3
PP
VV |  |  |  | 5 = 5,000 [A]
TS
P | 5 | 12 |  | LED SVÍTIDLO/55W, 2700K, vč. stožáru 10,5m, výložník 1x 2m (ozn. 7, 18) | KUS | 2 | 0 | 0 |  | 0 | 3
PP
VV |  |  |  | 2 = 2,000 [A]
TS
P | 6 | 13 |  | Kabel AYKY 4Bx16mm2 | m | 730 | 0 | 0 |  | 0 | 3
PP
VV |  |  |  | 730 = 730,000 [A]
TS
P | 9 | 14 |  | Kabel CYKY 3Jx1,5mm2 | m | 215 | 0 | 0 |  | 0 | 3
PP
VV |  |  |  | 215 = 215,000 [A]
TS
P | 10 | 15 |  | Kabel CYKY 3Jx2,5mm2 | m | 46 | 0 | 0 |  | 0 | 3
PP
VV |  |  |  | 46 = 46,000 [A]
TS
P | 11 | 16 |  | Trubka PVC 75 | m | 710 | 0 | 0 |  | 0 | 3
PP
VV |  |  |  | 710 = 710,000 [A]
TS
P | 12 | 17 |  | Trubka PVC 110 + rezerva | m | 80 | 0 | 0 |  | 0 | 3
PP
VV |  |  |  | 80 = 80,000 [A]
TS
P | 15 | 18 |  | Drát FeZn 10mm | kg | 426 | 0 | 0 |  | 0 | 3
PP
VV |  |  |  | 426 = 426,000 [A]
TS
P | 16 | 19 |  | Folie PVC | m | 530 | 0 | 0 |  | 0 | 3
PP
VV |  |  |  | 530 = 530,000 [A]
TS
P | 17 | 2 |  | LED SVÍTIDLO 450mA, 50W, 4000K IRC70, vč. stožáru 8m, výložník 1m (ozn. 13) | KUS | 1 | 0 | 0 |  | 0 | 3
PP
VV |  |  |  | 1 = 1,000 [A]
TS
P | 18 | 20 |  | Odstranění dlažby z chodníku na parcele č. 1250 (pro napájení svítidel č.15 a č.16 z RVO2) | m2 | 30 | 0 | 0 |  | 0 | 3
PP
VV |  |  |  | 30 = 30,000 [A]
TS
P | 19 | 21 |  | Výkop, pískování, zhutnění (pro napájení svítidel č.15 a č.16 z RVO2) | m | 60 | 0 | 0 |  | 0 | 3
PP
VV |  |  |  | 60 = 60,000 [A]
TS
P | 20 | 22 |  | Demontáž stávajícího osvětlení VO | soubor | 1 | 0 | 0 |  | 0 | 3
PP
VV |  |  |  | 1 = 1,000 [A]
TS
P | 21 | 23 |  | Recyklace svítidel VO | soubor | 1 | 0 | 0 |  | 0 | 3
PP
VV |  |  |  | 1 = 1,000 [A]
TS
P | 22 | 24 |  | Práce elektro | h | 180 | 0 | 0 |  | 0 | 3
PP
VV |  |  |  | 180 = 180,000 [A]
TS
P | 23 | 25 |  | Revize elektro | h | 16 | 0 | 0 |  | 0 | 3
PP
VV |  |  |  | 16 = 16,000 [A]
TS
P | 24 | 3 |  | LED SVÍTIDLO 550mA, 81W, 4000K IRC70, vč. stožáru 7m, výložník 1x 1m, 1x 1,75m (ozn. 3, 4, 10) | KUS | 3 | 0 | 0 |  | 0 | 3
PP
VV |  |  |  | 3 = 3,000 [A]
TS
P | 25 | 4 |  | LED SVÍTIDLO 550mA, 81W, 4000K IRC70, vč. stožáru 8m, výložník 1x 1m, 1x 1,75m (ozn. 9) | KUS | 1 | 0 | 0 |  | 0 | 3
PP
VV |  |  |  | 1 = 1,000 [A]
TS
P | 27 | 5 |  | LED SVÍTIDLO 450mA, 67W, 4000K IRC70, vč. stožáru 7,5m, výložník 1x 3,5m, 1x 2,5m (ozn. 5) | KUS | 1 | 0 | 0 |  | 0 | 3
PP
VV |  |  |  | 1 = 1,000 [A]
TS
P | 29 | 6 |  | LED SVÍTIDLO 450mA, 67W, 4000K IRC70, vč. stožáru 8,5m, výložník 1x 3,5m, 1x 2,5m (ozn. 6) | KUS | 1 | 0 | 0 |  | 0 | 3
PP
VV |  |  |  | 1 = 1,000 [A]
TS
P | 30 | 7 |  | LED SVÍTIDLO/70W, 2700K, vč. stožáru 10,5m, výložník 1x 2m (ozn. 19) | KUS | 1 | 0 | 0 |  | 0 | 3
PP
VV |  |  |  | 1 = 1,000 [A]
TS
P | 31 | 8 |  | LED SVÍTIDLO 500mA, 55W, 2700K IRC70, vč. stožáru 10,5m, výložník 1x 2m (ozn. 16, 23, 24) | KUS | 3 | 0 | 0 |  | 0 | 3
PP
VV |  |  |  | 3 = 3,000 [A]
TS
P | 32 | 9 |  | LED SVÍTIDLO, 600mA, 66W, 2700K IRC70, vč. stožáru 10,5m, výložník 1x 2m (ozn. 2, 11, 15) | KUS | 3 | 0 | 0 |  | 0 | 3
PP
VV |  |  |  | 3 = 3,000 [A]
TS
P | 33 | 99 | 26 | Rozvaděč RV01 | KPL | 1 | 0 | 0 |  | 0 | 3
PP
VV |  |  |  | 1 = 1,000 [A]
TS

## 451
EstiCon |  |  |  | Firma: | [6 empty] | 3
Soupis prací objektu
S | Stavba: | 115 |  | SSZ Brodská – Revoluční, Žďár nad Sázavou |  |  | 451 | 0 |  | 0 | 2
O | Rozpočet: | 451 |  | SSZ Brodská x Revoluční | [5 empty] | 0.15 | 2
Typ | Poř. číslo | Kód položky | Varianta | Název Položky | MJ | Množství | Cena |  | Cenová soustava | 0.21
[7 empty] | Jednotková | Celkem
0 | 1 | 2 | 3 | 4 | 5 | 6 | 7 | 8 | 9
SD |  | 1 |  | Zemní práce |  |  |  | 0
P | 1 | 00572420 |  | osivo směs travní parková okrasná | KG | 0.6 | 0 | 0 | CS ÚRS 2025 01 | 0 | 3
PP |  |  |  | osivo směs travní parková okrasná
VV |  |  |  | "v.č. 02 - Situace SSZ" "- osetí plochy kabelové trasy - odměřeno v AutoCadu" "1 kg travního semene na 50 m2 plochy" 30/50 = 0,600 [A]
TS
P | 7 | 08211320 |  | voda pitná pro smluvní odběratele | M3 | 0.24 | 0 | 0 | CS ÚRS 2025 01 | 0 | 3
PP |  |  |  | voda pitná pro smluvní odběratele
VV |  |  |  | "v.č. 02 - Situace SSZ" "- zálivka osetého povrchu kabelové trasy - odměřeno v AutoCadu" "Zalévání trávníku vodou 8x po 10 l/m2" 30*0.001*8 = 0,240 [A]
TS
P | 8 | 121112003 |  | Sejmutí ornice ručně při souvislé ploše, tl. vrstvy do 200 mm | M2 | 30 | 0 | 0 | CS ÚRS 2025 01 | 0 | 3
PP |  |  |  | Sejmutí ornice ručně při souvislé ploše, tl. vrstvy do 200 mm
VV |  |  |  | "v.č. 02 - Situace SSZ" "- sejmutí ornice před výkopem kabelové trasy - odměřeno v AutoCadu" 30 = 30,000 [A]
TS
P | 9 | 167111101 |  | Nakládání, skládání a překládání neulehlého výkopku nebo sypaniny ručně nakládání, z hornin třídy těžitelnosti I, skupiny 1 až 3 | M3 | 30.926 | 0 | 0 | CS ÚRS 2025 01 | 0 | 3
PP |  |  |  | Nakládání, skládání a překládání neulehlého výkopku nebo sypaniny ručně nakládání, z hornin třídy těžitelnosti I, skupiny 1 až 3
VV |  |  |  | "v.č. 06 - Stožáry SSZ - umístění návěstidel" "- přebytečná zemina po výkopech pro betonové základy chodeckých stožárů SSZ č. 2, 4, 5, 6 a 8:" 0.6^3*5 = 1,080 [A] "- přebytečná zemina po výkopech pro betonové základy výložníkových stožárů SSZ č. 1, 3 a 7:" (1.0*1.0*1.7)*3 = 5,100 [B] "v.č. 02 - Situace SSZ" "- přebytečná zemina po výkopu pro betonový základ řadiče SSZ:" 1*(0.8*1.5*1.0) = 1,200 [C] "- přebytečná zemina po výkopu pro betonový základ elektroměrového rozvaděče:" 1*(0.8*1.5*1.0) = 1,200 [D] "- přebytečná zemina po výkopu rýhy 35 x 60:" 230*0.2*0.35 = 16,100 [E] "- přebytečná zemina po výkopu rýhy 50 x 80:" 30*0.2*0.5 = 3,000 [F] "- přebytečná zemina po výkopu rýhy 65 x 120:" 10*0.3*0.65 = 1,950 [G] "- přebytečná zemina po výkopech pro šachty indukčních smyček:" 0.6^3*6 = 1,296 [H] Celkem: A+B+C+D+E+F+G+H = 30,926 [I]
TS
P | 10 | 171201201 |  | Uložení sypaniny na skládky nebo meziskládky bez hutnění s upravením uložené sypaniny do předepsaného tvaru | M3 | 30.926 | 0 | 0 | CS ÚRS 2025 01 | 0 | 3
PP |  |  |  | Uložení sypaniny na skládky nebo meziskládky bez hutnění s upravením uložené sypaniny do předepsaného tvaru
VV |  |  |  | "v.č. 06 - Stožáry SSZ - umístění návěstidel" "- přebytečná zemina po výkopech pro betonové základy chodeckých stožárů SSZ č. 2, 4, 5, 6 a 8:" 0.6^3*5 = 1,080 [A] "- přebytečná zemina po výkopech pro betonové základy výložníkových stožárů SSZ č. 1, 3 a 7:" (1.0*1.0*1.7)*3 = 5,100 [B] "v.č. 02 - Situace SSZ" "- přebytečná zemina po výkopu pro betonový základ řadiče SSZ:" 1*(0.8*1.5*1.0) = 1,200 [C] "- přebytečná zemina po výkopu pro betonový základ elektroměrového rozvaděče:" 1*(0.8*1.5*1.0) = 1,200 [D] "- přebytečná zemina po výkopu rýhy 35 x 60:" 230*0.2*0.35 = 16,100 [E] "- přebytečná zemina po výkopu rýhy 50 x 80:" 30*0.2*0.5 = 3,000 [F] "- přebytečná zemina po výkopu rýhy 65 x 120:" 10*0.3*0.65 = 1,950 [G] "- přebytečná zemina po výkopech pro šachty indukčních smyček:" 0.6^3*6 = 1,296 [H] Celkem: A+B+C+D+E+F+G+H = 30,926 [I]
TS |  |  |  | 1. Cena -1201 je určena i pro: a) uložení výkopku nebo ornice na dočasné skládky předepsané projektem tak, že na 1 m2 projektem určené plochy této skládky připadá přes 2 m3 výkopku nebo ornice; v opačném případě se uložení neoceňuje. Množství výkopku nebo ornice připadající na 1 m2 skládky se určí jako podíl množství výkopku nebo ornice, měřeného v rostlém stavu a projektem určené plochy dočasné skládky; b) zasypání koryt vodotečí a prohlubní v terénu bez předepsaného zhutnění sypaniny; c) uložení výkopku pod vodou do prohlubní ve dně vodotečí nebo nádrží. 2. Cenu -1201 nelze použít pro uložení výkopku nebo ornice: a) při vykopávkách pro podzemní vedení podél hrany výkopu, z něhož byl výkopek získán, a to ani tehdy, jestliže se výkopek po vyhození z výkopu na povrch území ještě dále přemisťuje na hromady podél výkopu; b) na dočasné skládky, které nejsou předepsány projektem; c) na dočasné skládky předepsané projektem tak, že na 1 m2 projektem určené plochy této skládky připadají nejvýše 2 m3 výkopku nebo ornice (viz. též poznámku č. 1 a); d) na dočasné skládky, oceňuje-li se cenou 121 10-1101 Sejmutí ornice nebo lesní půdy do 50 m, nebo oceňuje-li se vodorovné přemístění výkopku do 20 m a 50 m cenami 162 20-1101, 162 20-1102, 162 20-1151 a 162 20-1152. V těchto případech se uložení výkopku nebo ornice na dočasnou skládku neoceňuje. e) na trvalé skládky s předepsaným zhutněním; toto uložení výkopku se oceňuje cenami souboru cen 171 . 0- . . Uložení sypaniny do násypů. 3. Vceně -1201 jsou započteny i náklady na rozprostření sypaniny ve vrstvách s hrubým urovnáním na skládce. 4. Vceně -1201 nejsou započteny náklady na získání skládek ani na poplatky za skládku. 5. Množství jednotek uložení výkopku (sypaniny) se určí v m3 uloženého výkopku (sypaniny),v rostlém stavu zpravidla ve výkopišti.
P | 11 | 171201231 |  | Poplatek za uložení stavebního odpadu na recyklační skládce (skládkovné) zeminy a kamení zatříděného do Katalogu odpadů pod kódem 17 05 04 | T | 55.667 | 0 | 0 | CS ÚRS 2025 01 | 0 | 3
PP |  |  |  | Poplatek za uložení stavebního odpadu na recyklační skládce (skládkovné) zeminy a kamení zatříděného do Katalogu odpadů pod kódem 17 05 04
VV |  |  |  | "v.č. 06 - Stožáry SSZ - umístění návěstidel" "- přebytečná zemina po výkopech pro betonové základy chodeckých stožárů SSZ č. 2, 4, 5, 6 a 8:" 0.6^3*5*1.80 = 1,944 [A] "- přebytečná zemina po výkopech pro betonové základy výložníkových stožárů SSZ č. 1, 3 a 7:" (1.0*1.0*1.7)*3*1.80 = 9,180 [B] "v.č. 02 - Situace SSZ" "- přebytečná zemina po výkopu pro betonový základ řadiče SSZ:" 1*(0.8*1.5*1.0)*1.80 = 2,160 [C] "- přebytečná zemina po výkopu pro betonový základ elektroměrového rozvaděče:" 1*(0.8*1.5*1.0)*1.80 = 2,160 [D] "- přebytečná zemina po výkopu rýhy 35 x 60:" 230*0.2*0.35*1.80 = 28,980 [E] "- přebytečná zemina po výkopu rýhy 50 x 80:" 30*0.2*0.5*1.80 = 5,400 [F] "- přebytečná zemina po výkopu rýhy 65 x 120:" 10*0.3*0.65*1.80 = 3,510 [G] "- přebytečná zemina po výkopech pro šachty indukčních smyček:" 0.6^3*6*1.80 = 2,333 [H] Celkem: A+B+C+D+E+F+G+H = 55,667 [I]
TS
P | 12 | 181111111 |  | Plošná úprava terénu v zemině skupiny 1 až 4 s urovnáním povrchu bez doplnění ornice souvislé plochy do 500 m2 při nerovnostech terénu přes 50 do 100 mm v rovin | M2 | 30 | 0 | 0 | CS ÚRS 2025 01 | 0 | 3
PP |  |  |  | Plošná úprava terénu v zemině skupiny 1 až 4 s urovnáním povrchu bez doplnění ornice souvislé plochy do 500 m2 při nerovnostech terénu přes 50 do 100 mm v rovině nebo na svahu do 1:5
VV |  |  |  | "v.č. 02 - Situace SSZ" "- příprava plochy kabelové trasy pro osetí - odměřeno v AutoCadu" 30 = 30,000 [A]
TS
P | 13 | 181351103 |  | Rozprostření a urovnání ornice v rovině nebo ve svahu sklonu do 1:5 strojně při souvislé ploše přes 100 do 500 m2, tl. vrstvy do 200 mm | M2 | 30 | 0 | 0 | CS ÚRS 2025 01 | 0 | 3
PP |  |  |  | Rozprostření a urovnání ornice v rovině nebo ve svahu sklonu do 1:5 strojně při souvislé ploše přes 100 do 500 m2, tl. vrstvy do 200 mm
VV |  |  |  | "v.č. 02 - Situace SSZ" "- příprava plochy kabelové trasy pro osetí - odměřeno v AutoCadu" 30 = 30,000 [A]
TS
P | 14 | 181411141 |  | Založení trávníku na půdě předem připravené plochy do 1000 m2 výsevem včetně utažení parterového v rovině nebo na svahu do 1:5 | M2 | 30 | 0 | 0 | CS ÚRS 2025 01 | 0 | 3
PP |  |  |  | Založení trávníku na půdě předem připravené plochy do 1000 m2 výsevem včetně utažení parterového v rovině nebo na svahu do 1:5
VV |  |  |  | "v.č. 02 - Situace SSZ" "- osetí plochy kabelové trasy - odměřeno v AutoCadu" 30 = 30,000 [A]
TS
P | 15 | 183205111 |  | Založení záhonu pro výsadbu rostlin v rovině nebo na svahu do 1:5 v zemině skupiny 1 až 2 | M2 | 30 | 0 | 0 | CS ÚRS 2025 01 | 0 | 3
PP |  |  |  | Založení záhonu pro výsadbu rostlin v rovině nebo na svahu do 1:5 v zemině skupiny 1 až 2
VV |  |  |  | "v.č. 02 - Situace SSZ" "- příprava plochy kabelové trasy pro osetí - odměřeno v AutoCadu" 30 = 30,000 [A]
TS
P | 16 | 183403114 |  | Obdělání půdy kultivátorováním v rovině nebo na svahu do 1:5 | M2 | 30 | 0 | 0 | CS ÚRS 2025 01 | 0 | 3
PP |  |  |  | Obdělání půdy kultivátorováním v rovině nebo na svahu do 1:5
VV |  |  |  | "v.č. 02 - Situace SSZ" "- příprava plochy kabelové trasy pro osetí - odměřeno v AutoCadu" 30 = 30,000 [A]
TS
P | 17 | 183403153 |  | Obdělání půdy hrabáním v rovině nebo na svahu do 1:5 | M2 | 30 | 0 | 0 | CS ÚRS 2025 01 | 0 | 3
PP |  |  |  | Obdělání půdy hrabáním v rovině nebo na svahu do 1:5
VV |  |  |  | "SO403 - v.č. 02 - Situace SSZ" "- příprava plochy kabelové trasy pro osetí - odměřeno v AutoCadu" 30 = 30,000 [A]
TS
P | 18 | 183403161 |  | Obdělání půdy válením v rovině nebo na svahu do 1:5 | M2 | 30 | 0 | 0 | CS ÚRS 2025 01 | 0 | 3
PP |  |  |  | Obdělání půdy válením v rovině nebo na svahu do 1:5
VV |  |  |  | "v.č. 02 - Situace SSZ" "- příprava plochy kabelové trasy pro osetí - odměřeno v AutoCadu" 30 = 30,000 [A]
TS
P | 19 | 184813511 |  | Chemické odplevelení půdy před založením kultury, trávníku nebo zpevněných ploch ručně o jakékoli výměře postřikem na široko v rovině nebo na svahu do 1:5 | M2 | 30 | 0 | 0 | CS ÚRS 2025 01 | 0 | 3
PP |  |  |  | Chemické odplevelení půdy před založením kultury, trávníku nebo zpevněných ploch ručně o jakékoli výměře postřikem na široko v rovině nebo na svahu do 1:5
VV |  |  |  | "v.č. 02 - Situace SSZ" "- příprava plochy kabelové trasy pro osetí - odměřeno v AutoCadu" 30 = 30,000 [A]
TS
P | 20 | 184813521 |  | Chemické odplevelení po založení kultury ručně postřikem na široko v rovině nebo na svahu do 1:5 | M2 | 30 | 0 | 0 | CS ÚRS 2025 01 | 0 | 3
PP |  |  |  | Chemické odplevelení po založení kultury ručně postřikem na široko v rovině nebo na svahu do 1:5
VV |  |  |  | "v.č. 02 - Situace SSZ" "- příprava plochy kabelové trasy pro osetí - odměřeno v AutoCadu" 30 = 30,000 [A]
TS
P | 21 | 185803111 |  | Ošetření trávníku jednorázové v rovině nebo na svahu do 1:5 | M2 | 30 | 0 | 0 | CS ÚRS 2025 01 | 0 | 3
PP |  |  |  | Ošetření trávníku jednorázové v rovině nebo na svahu do 1:5
VV |  |  |  | "v.č. 02 - Situace SSZ" "- ošetření oseté plochy kabelové trasy - odměřeno v AutoCadu" 30 = 30,000 [A]
TS
P | 22 | 185804311 |  | Zalití rostlin vodou plochy záhonů jednotlivě do 20 m2 | M3 | 0.24 | 0 | 0 | CS ÚRS 2025 01 | 0 | 3
PP |  |  |  | Zalití rostlin vodou plochy záhonů jednotlivě do 20 m2
VV |  |  |  | "v.č. 02 - Situace SSZ" "- zálivka osetého povrchu kabelové trasy - odměřeno v AutoCadu" "Zalévání trávníku vodou 8x po 10 l/m2" 30*0.001*8 = 0,240 [A]
TS
P | 23 | 185851121 |  | Dovoz vody pro zálivku rostlin na vzdálenost do 1000 m | M3 | 0.24 | 0 | 0 | CS ÚRS 2025 01 | 0 | 3
PP |  |  |  | Dovoz vody pro zálivku rostlin na vzdálenost do 1000 m
VV |  |  |  | "v.č. 02 - Situace SSZ" "- zálivka osetého povrchu kabelové trasy - odměřeno v AutoCadu" "Zalévání trávníku vodou 8x po 10 l/m2" 30*0.001*8 = 0,240 [A]
TS
P | 24 | 185851129 |  | Dovoz vody pro zálivku rostlin Příplatek k ceně za každých dalších i započatých 1000 m | M3 | 0.96 | 0 | 0 | CS ÚRS 2025 01 | 0 | 3
PP |  |  |  | Dovoz vody pro zálivku rostlin Příplatek k ceně za každých dalších i započatých 1000 m
VV |  |  |  | "v.č. 02 - Situace SSZ" "- zálivka osetého povrchu kabelové trasy - odměřeno v AutoCadu" "Zalévání trávníku vodou 8x po 10 l/m2 - příplatek za dalších 4 km" 30*0.001*8*4 = 0,960 [A]
TS
SD |  | 21-M |  | Elektromontáže |  |  |  | 0
P | 25 | 210030931-R |  | Montáž výstražné folie na stožár | KUS | 8 | 0 | 0 | R-položka | 0 | 3
PP |  |  |  | Montáž výstražné folie na stožár
VV |  |  |  | "v.č. 06 - Stožáry SSZ - umístění návěstidel" "- polep stožárů SSZ č. 1 až 8:" 8 = 8,000 [A]
TS
P | 26 | 210100014 |  | Ukončení vodičů izolovaných s označením a zapojením v rozváděči nebo na přístroji průřezu žíly do 10 mm2 | KUS | 16 | 0 | 0 | CS ÚRS 2025 01 | 0 | 3
PP |  |  |  | Ukončení vodičů izolovaných s označením a zapojením v rozváděči nebo na přístroji průřezu žíly do 10 mm2
VV |  |  |  | "v.č. 03 - Schematický kabelový plán SSZ" "v.č. 04 -Napájení SSZ" "- ukončení kabelů NYY-J 4x10 - počet vodičů určen přímo:" 4*4 = 16,000 [A]
TS
P | 27 | 210100251 |  | Ukončení kabelů smršťovací koncovkou nebo páskou se zapojením bez letování počtu a průřezu žil 4 x 10 mm2 | KUS | 4 | 0 | 0 | CS ÚRS 2025 01 | 0 | 3
PP |  |  |  | Ukončení kabelů smršťovací koncovkou nebo páskou se zapojením bez letování počtu a průřezu žil 4 x 10 mm2
VV |  |  |  | "v.č. 03 - Schematický kabelový plán SSZ" "v.č. 04 -Napájení SSZ" "- ukončení kabelů NYY-J 4x10:" 2*2 = 4,000 [A]
TS
P | 28 | 210100281 |  | Ukončení vodičů izolovaných s označením a zapojením smršťovací záklopkou nebo páskou bez letování průřezu žíly do 25 mm2 | KUS | 16 | 0 | 0 | CS ÚRS 2025 01 | 0 | 3
PP |  |  |  | Ukončení vodičů izolovaných s označením a zapojením smršťovací záklopkou nebo páskou bez letování průřezu žíly do 25 mm2
VV |  |  |  | "v.č. 03 - Schematický kabelový plán SSZ" "v.č. 04 -Napájení SSZ" "- ukončení kabelů NYY-J 4x10 - počet vodičů určen přímo:" 4*4 = 16,000 [A]
TS
P | 29 | 210120102 |  | Montáž pojistek se zapojením vodičů závitových pojistkových částí pojistkových patron nožových | KUS | 1 | 0 | 0 | CS ÚRS 2025 01 | 0 | 3
PP |  |  |  | Montáž pojistek se zapojením vodičů závitových pojistkových částí pojistkových patron nožových
VV |  |  |  | "v.č. 04 -Napájení SSZ" "- montáž nožové pojistky:" 1 = 1,000 [A]
TS
P | 30 | 210191514 |  | Montáž skříní bez zapojení vodičů tenkocementových v pilíři rozpojovacích, typ | KUS | 1 | 0 | 0 | CS ÚRS 2025 01 | 0 | 3
PP |  |  |  | Montáž skříní bez zapojení vodičů tenkocementových v pilíři rozpojovacích, typ
VV |  |  |  | "v.č. 04 -Napájení SSZ" "- montáž pilíře elektroměrového rozvaděče RE:" 1 = 1,000 [A]
TS
P | 31 | 210220301 |  | Montáž hromosvodného vedení svorek se 2 šrouby | KUS | 16 | 0 | 0 | CS ÚRS 2025 01 | 0 | 3
PP |  |  |  | Montáž hromosvodného vedení svorek se 2 šrouby
VV |  |  |  | "v.č. 05 - Schéma doplňujícího ochranného pospojování SSZ" 8*2 = 16,000 [A]
TS
P | 32 | 210220452 |  | Montáž hromosvodného vedení ochranných prvků a doplňků ochranného pospojování pevně | M | 145 | 0 | 0 | CS ÚRS 2025 01 | 0 | 3
PP |  |  |  | Montáž hromosvodného vedení ochranných prvků a doplňků ochranného pospojování pevně
VV |  |  |  | "v.č. 02 - Situace SSZ" "v.č. 05 - Schéma doplňujícího ochranného pospojování SSZ" "- vedení uzemňovací D 8 mm - odměřeno v AutoCadu:" 8+11+3+4+1+12+1+10+1+7+1+11+7+5+5+3+9+11+3+5+1+2+4+1+5+11+3 = 145,000 [A]
TS
P | 33 | 210801311 |  | Montáž izolovaných vodičů měděných do 1 kV bez ukončení uložených volně plných nebo laněných s PVC pláštěm, bezhalogenových, ohniodolných (např. CY, CHAH-V) prů | M | 4 | 0 | 0 | CS ÚRS 2025 01 | 0 | 3
PP |  |  |  | Montáž izolovaných vodičů měděných do 1 kV bez ukončení uložených volně plných nebo laněných s PVC pláštěm, bezhalogenových, ohniodolných (např. CY, CHAH-V) průřezu žíly 1,5 až 16 mm2
VV |  |  |  | "v.č. 05 - Schéma doplňujícího ochranného pospojování SSZ" "- propojení zemnících svorek ve stožárech SSZ:" 8*0.5 = 4,000 [A]
TS
P | 34 | 210801311 | 1 | Montáž izolovaných vodičů měděných do 1 kV bez ukončení uložených volně plných nebo laněných s PVC pláštěm, bezhalogenových, ohniodolných (např. CY, CHAH-V) prů | M | 70 | 0 | 0 | CS ÚRS 2025 01 | 0 | 3
PP |  |  |  | Montáž izolovaných vodičů měděných do 1 kV bez ukončení uložených volně plných nebo laněných s PVC pláštěm, bezhalogenových, ohniodolných (např. CY, CHAH-V) průřezu žíly 1,5 až 16 mm2
VV |  |  |  | "v.č. 02 - Situace SSZ" "- montáž vodičů indukčních smyček - odměřeno v AutoCadu:" 12+12+11+12+11+12 = 70,000 [A]
TS
P | 35 | 210813011 |  | Montáž izolovaných kabelů měděných do 1 kV bez ukončení plných nebo laněných kulatých (např. CYKY, CHKE-R) uložených pevně počtu a průřezu žil 3x1,5 až 6 mm2 | M | 55 | 0 | 0 | CS ÚRS 2025 01 | 0 | 3
PP |  |  |  | Montáž izolovaných kabelů měděných do 1 kV bez ukončení plných nebo laněných kulatých (např. CYKY, CHKE-R) uložených pevně počtu a průřezu žil 3x1,5 až 6 mm2
VV |  |  |  | "v.č. 03 - Schematický kabelový plán SSZ" "- pokládka kabelu NYY-J 3x1,5:" 55 = 55,000 [A]
TS
P | 36 | 210813011 | 1 | Montáž izolovaných kabelů měděných do 1 kV bez ukončení plných nebo laněných kulatých (např. CYKY, CHKE-R) uložených pevně počtu a průřezu žil 3x1,5 až 6 mm2 | M | 120 | 0 | 0 | CS ÚRS 2025 01 | 0 | 3
PP |  |  |  | Montáž izolovaných kabelů měděných do 1 kV bez ukončení plných nebo laněných kulatých (např. CYKY, CHKE-R) uložených pevně počtu a průřezu žil 3x1,5 až 6 mm2
VV |  |  |  | "v.č. 06 - Stožáry SSZ - umístění návěstidel" "Stožár č. 1:" 2*5+2*15 = 40,000 [A] "Stožár č. 2:" 1*5 = 5,000 [B] "Stožár č. 3:" 2*5+1*15 = 25,000 [C] "Stožár č. 4:" 1*5 = 5,000 [D] "Stožár č. 5:" 5*5 = 25,000 [E] "Stožár č. 6:" 1*5 = 5,000 [F] "Stožár č. 7:" 2*5 = 10,000 [G] "Stožár č. 8:" 1*5 = 5,000 [H] Celkem: A+B+C+D+E+F+G+H = 120,000 [I]
TS
P | 37 | 210813033 |  | Montáž izolovaných kabelů měděných do 1 kV bez ukončení plných nebo laněných kulatých (např. CYKY, CHKE-R) uložených pevně počtu a průřezu žil 4x6 až 10 mm2 | M | 15 | 0 | 0 | CS ÚRS 2025 01 | 0 | 3
PP |  |  |  | Montáž izolovaných kabelů měděných do 1 kV bez ukončení plných nebo laněných kulatých (např. CYKY, CHKE-R) uložených pevně počtu a průřezu žil 4x6 až 10 mm2
VV |  |  |  | "v.č. 03 - Schematický kabelový plán SSZ" "v.č. 04 -Napájení SSZ" "- pokládka kabelů NYY-J 4x10:" 10+5 = 15,000 [A]
TS
P | 38 | 210813061 |  | Montáž izolovaných kabelů měděných do 1 kV bez ukončení plných nebo laněných kulatých (např. CYKY, CHKE-R) uložených pevně počtu a průřezu žil 5x1,5 až 2,5 mm2 | M | 165 | 0 | 0 | CS ÚRS 2025 01 | 0 | 3
PP |  |  |  | Montáž izolovaných kabelů měděných do 1 kV bez ukončení plných nebo laněných kulatých (např. CYKY, CHKE-R) uložených pevně počtu a průřezu žil 5x1,5 až 2,5 mm2
VV |  |  |  | "v.č. 06 - Stožáry SSZ - umístění návěstidel" "Stožár č. 1:" 1*5+1*15 = 20,000 [A] "Stožár č. 2:" 3*5 = 15,000 [B] "Stožár č. 3:" 3*5+1*15 = 30,000 [C] "Stožár č. 4:" 4*5 = 20,000 [D] "Stožár č. 5:" 3*5 = 15,000 [E] "Stožár č. 6:" 3*5 = 15,000 [F] "Stožár č. 7:" 3*5+1*15 = 30,000 [G] "Stožár č. 8:" 4*5 = 20,000 [H] Celkem: A+B+C+D+E+F+G+H = 165,000 [I]
TS
P | 39 | 210813111 |  | Montáž izolovaných kabelů měděných do 1 kV bez ukončení plných nebo laněných kulatých (např. CYKY, CHKE-R) uložených pevně počtu a průřezu žil 24x1,5 mm2 | M | 120 | 0 | 0 | CS ÚRS 2025 01 | 0 | 3
PP |  |  |  | Montáž izolovaných kabelů měděných do 1 kV bez ukončení plných nebo laněných kulatých (např. CYKY, CHKE-R) uložených pevně počtu a průřezu žil 24x1,5 mm2
VV |  |  |  | "v.č. 03 - Schematický kabelový plán SSZ" "- pokládka kabelů NYY-J 24x1,5:" 75+45 = 120,000 [A]
TS
P | 40 | 210813121 |  | Montáž izolovaných kabelů měděných do 1 kV bez ukončení plných nebo laněných kulatých (např. CYKY, CHKE-R) uložených pevně počtu a průřezu žil 37x1,5 mm2 | M | 385 | 0 | 0 | CS ÚRS 2025 01 | 0 | 3
PP |  |  |  | Montáž izolovaných kabelů měděných do 1 kV bez ukončení plných nebo laněných kulatých (např. CYKY, CHKE-R) uložených pevně počtu a průřezu žil 37x1,5 mm2
VV |  |  |  | "v.č. 03 - Schematický kabelový plán SSZ" "- pokládka kabelů NYY-J 30x1,5:" 60+100+85+70+25+45 = 385,000 [A]
TS
P | 41 | 210950121 |  | Ostatní práce při montáži vodičů, šňůr a kabelů zatažení lana včetně odvinutí a napojení do kanálu nebo tvárnicové trasy | M | 105.5 | 0 | 0 | CS ÚRS 2025 01 | 0 | 3
PP |  |  |  | Ostatní práce při montáži vodičů, šňůr a kabelů zatažení lana včetně odvinutí a napojení do kanálu nebo tvárnicové trasy
VV |  |  |  | "v.č. 02 - Situace SSZ" "- řízené kabelové protlaky - odměřeno v AutoCadu:" 2*11+2*9.5+2*12+2*10.5+9.5 = 95,500 [A] "- kopanýí kabelový prostup - odměřeno v AutoCadu:" 10 = 10,000 [B] Celkem: A+B = 105,500 [C]
TS
P | 87 | 28355100 |  | páska výstražná PVC samolepící | M | 8 | 0 | 0 | CS ÚRS 2025 01 | 0 | 3
PP |  |  |  | páska výstražná PVC samolepící
VV |  |  |  | "v.č. 06 - Stožáry SSZ - umístění návěstidel" "- polep stožárů SSZ č. 1 až 8:" 8 = 8,000 [A]
TS
P | 91 | 34111030-R |  | kabel instalační jádro Cu plné izolace PVC plášť PVC 0,6/1kV NYY-J 3x1,5 mm2 | M | 57.75 | 0 | 0 | R-položka | 0 | 3
PP |  |  |  | kabel instalační jádro Cu plné izolace PVC plášť PVC 0,6/1kV NYY-J 3x1,5 mm2
VV |  |  |  | "v.č. 03 - Schematický kabelový plán SSZ" "- pokládka kabelu NYY-J 3x1,5 - včetně 5% prořezu:" 55*1.05 = 57,750 [A]
TS
P | 92 | 34111165-R |  | kabel instalační jádro Cu plné izolace PVC plášť PVC 0,6/1kV NYY-J 24x1,5mm2 | M | 126 | 0 | 0 | R-položka | 0 | 3
PP |  |  |  | kabel instalační jádro Cu plné izolace PVC plášť PVC 0,6/1kV NYY-J 24x1,5mm2
VV |  |  |  | "v.č. 03 - Schematický kabelový plán SSZ" "- pokládka kabelů NYY-J 24x1,5 - včetně 5% prořezu:" (75+45)*1.05 = 126,000 [A]
TS
P | 93 | 34111169-R |  | kabel instalační jádro Cu plné izolace PVC plášť PVC 0,6/1kV NYY-J 30x1,5mm2 | M | 404.25 | 0 | 0 | R-položka | 0 | 3
PP |  |  |  | kabel instalační jádro Cu plné izolace PVC plášť PVC 0,6/1kV NYY-J 30x1,5mm2
VV |  |  |  | "v.č. 03 - Schematický kabelový plán SSZ" "- pokládka kabelů NYY-J 30x1,5 - včetně 5% prořezu:" (60+100+85+70+25+45)*1.05 = 404,250 [A]
TS
P | 94 | 34112358 |  | kabel silový jádro Cu izolace PVC plášť PVC 0,6/1kV (NYY) 4x10mm2 | M | 15.75 | 0 | 0 | CS ÚRS 2025 01 | 0 | 3
PP |  |  |  | kabel silový jádro Cu izolace PVC plášť PVC 0,6/1kV (NYY) 4x10mm2
VV |  |  |  | "v.č. 03 - Schematický kabelový plán SSZ" "v.č. 04 -Napájení SSZ" "- dodávka kabelů NYY-J 4x10 včetně 5% prořezu:" (10+5)*1.05 = 15,750 [A]
TS
P | 98 | 34141039 |  | vodič propojovací jádro Cu plné izolace PVC 450/750V (H07V-U) 1x1,5mm2 | M | 4 | 0 | 0 | CS ÚRS 2025 01 | 0 | 3
PP |  |  |  | vodič propojovací jádro Cu plné izolace PVC 450/750V (H07V-U) 1x1,5mm2
VV |  |  |  | "v.č. 05 - Schéma doplňujícího ochranného pospojování SSZ" "- propojení zemnících svorek ve stožárech SSZ:" 8*0.5 = 4,000 [A]
TS
P | 99 | 341421581-R |  | tepelně a mechanicky odolný bezhalogenový propojovací jednožilový vodič s pocínovaným CU jádrem - průřez do 10 mm2 | M | 73.5 | 0 | 0 | R-položka | 0 | 3
PP |  |  |  | tepelně a mechanicky odolný bezhalogenový propojovací jednožilový vodič s pocínovaným CU jádrem - průřez do 10 mm2
VV |  |  |  | "v.č. 02 - Situace SSZ" "- dodávka vodičů indukčních smyček - včetně prořezu 5%:" (12+12+11+12+11+12)*1.05 = 73,500 [A]
TS
P | 100 | 34143304-R |  | kabel ovládací flexibilní jádro Cu lanované izolace PVC plášť PVC 0,6/1kV YY-JZ 5x1,00mm2 | M | 173.25 | 0 | 0 | R-položka | 0 | 3
PP |  |  |  | kabel ovládací flexibilní jádro Cu lanované izolace PVC plášť PVC 0,6/1kV YY-JZ 5x1,00mm2
VV |  |  |  | "v.č. 06 - Stožáry SSZ - umístění návěstidel" "- včetně 5% prořezu:" "Stožár č. 1:" (1*5+1*15)*1.05 = 21,000 [A] "Stožár č. 2:" 3*5*1.05 = 15,750 [B] "Stožár č. 3:" (3*5+1*15)*1.05 = 31,500 [C] "Stožár č. 4:" 4*5*1.05 = 21,000 [D] "Stožár č. 5:" 3*5*1.05 = 15,750 [E] "Stožár č. 6:" 3*5*1.05 = 15,750 [F] "Stožár č. 7:" (3*5+1*15)*1.05 = 31,500 [G] "Stožár č. 8:" 4*5*1.05 = 21,000 [H] Celkem: A+B+C+D+E+F+G+H = 173,250 [I]
TS
P | 101 | 34143320-R |  | kabel ovládací flexibilní jádro Cu lanované izolace PVC plášť PVC 0,6/1kV YY-JZ 7x1,00mm2 | M | 126 | 0 | 0 | R-položka | 0 | 3
PP |  |  |  | kabel ovládací flexibilní jádro Cu lanované izolace PVC plášť PVC 0,6/1kV YY-JZ 7x1,00mm2
VV |  |  |  | "v.č. 06 - Stožáry SSZ - umístění návěstidel" "- včetně 5% prořezu:" "Stožár č. 1:" (2*5+2*15)*1.05 = 42,000 [A] "Stožár č. 2:" 1*5*1.05 = 5,250 [B] "Stožár č. 3:" (2*5+1*15)*1.05 = 26,250 [C] "Stožár č. 4:" 1*5*1.05 = 5,250 [D] "Stožár č. 5:" 5*5*1.05 = 26,250 [E] "Stožár č. 6:" 1*5*1.05 = 5,250 [F] "Stožár č. 7:" 2*5*1.05 = 10,500 [G] "Stožár č. 8:" 1*5*1.05 = 5,250 [H] Celkem: A+B+C+D+E+F+G+H = 126,000 [I]
TS
P | 111 | 35436314 |  | hlava rozdělovací smršťovaná přímá do 1kV SKE 4f/1+2 kabel 12-32mm/průřez 1,5-35mm | KUS | 4 | 0 | 0 | CS ÚRS 2025 01 | 0 | 3
PP |  |  |  | hlava rozdělovací smršťovaná přímá do 1kV SKE 4f/1+2 kabel 12-32mm/průřez 1,5-35mm
VV |  |  |  | "v.č. 03 - Schematický kabelový plán SSZ" "v.č. 04 -Napájení SSZ" "- ukončení kabelů NYY-J 4x10:" 2*2 = 4,000 [A]
TS
P | 112 | 35441072 |  | drát D 8mm FeZn pro hromosvod | KG | 58 | 0 | 0 | CS ÚRS 2025 01 | 0 | 3
PP |  |  |  | drát D 8mm FeZn pro hromosvod
VV |  |  |  | "v.č. 02 - Situace SSZ" "v.č. 05 - Schéma doplňujícího ochranného pospojování SSZ" "- dodávka uzemňovacího vedení D 8 mm:" 145/2.5 = 58,000 [A]
TS
P | 113 | 35441885 |  | svorka spojovací pro lano D 8-10mm | KUS | 16 | 0 | 0 | CS ÚRS 2025 01 | 0 | 3
PP |  |  |  | svorka spojovací pro lano D 8-10mm
VV |  |  |  | "v.č. 05 - Schéma doplňujícího ochranného pospojování SSZ" 8*2 = 16,000 [A]
TS
P | 116 | 35825228 |  | pojistka nožová 32A nízkoztrátová 3,10W, provedení normální, charakteristika gG | KUS | 1 | 0 | 0 | CS ÚRS 2025 01 | 0 | 3
PP |  |  |  | pojistka nožová 32A nízkoztrátová 3,10W, provedení normální, charakteristika gG
VV |  |  |  | "v.č. 04 -Napájení SSZ" "- dodávka nožové pojistky:" 1 = 1,000 [A]
TS
P | 147 | 404611601-R |  | vystrojený elektroměrový rozvaděč RE s oddělenou jistící (odchozí) částí, osazený v plastovém pilíři | KUS | 1 | 0 | 0 | R-položka | 0 | 3
PP |  |  |  | vystrojený elektroměrový rozvaděč RE s oddělenou jistící (odchozí) částí, osazený v plastovém pilíři
VV |  |  |  | "v.č. 04 -Napájení SSZ" "- dodávka pilíře elektroměrového rozvaděče RE:" 1 = 1,000 [A]
TS
P | 181 | 460905121 | 1 | Montáž kompaktního plastového pilíře pro rozvod nn samostatného šířky přes 38 do 55 cm (např. SS300, SR322, ER122, RVO) | KUS | 1 | 0 | 0 | CS ÚRS 2025 01 | 0 | 3
PP |  |  |  | Montáž kompaktního plastového pilíře pro rozvod nn samostatného šířky přes 38 do 55 cm (např. SS300, SR322, ER122, RVO)
VV |  |  |  | "SO403 - v.č. 04 -Napájení SSZ" "- montáž pilíře elektroměrového rozvaděče RE:" 1 = 1,000 [A]
TS
SD |  | 22-M |  | Montáže sděl. a zabezp. zařízení |  |  |  | 0
P | 42 | 220060771 |  | Montáž kabelu sdělovacího párového volně uloženého včetně přistavení kabelového bubnu ke kabelové komoře nebo telekomunikačnímu kanálku, pročištění otvoru v tvá | M | 565 | 0 | 0 | CS ÚRS 2025 01 | 0 | 3
PP |  |  |  | Montáž kabelu sdělovacího párového volně uloženého včetně přistavení kabelového bubnu ke kabelové komoře nebo telekomunikačnímu kanálku, pročištění otvoru v tvárnicové, žlabové nebo trubkové trase a zatažení kabelu, odříznutí kabelu, uzavření konců a uzavření kabelu ručně zatahovaného TCEKE, TCEKFE, TCEKFY, TCEKEZE -Y, TCEKPFLEY, TCEKPFLEZE -Y s jádrem 1,00 mm 1 až 7 P
VV |  |  |  | "v.č. 03 - Schematický kabelový plán SSZ" "- pokládka kabelů TCEKFE 1P 1,0 D:" 90+80+170+85+70+70 = 565,000 [A]
TS
P | 43 | 220061701 |  | Zatažení kabelu do objektu včetně vyčištění přístupu do objektu, odvinutí a zatažení kabelu do objektu do 9 kg/m | M | 52 | 0 | 0 | CS ÚRS 2025 01 | 0 | 3
PP |  |  |  | Zatažení kabelu do objektu včetně vyčištění přístupu do objektu, odvinutí a zatažení kabelu do objektu do 9 kg/m
VV |  |  |  | "v.č. 03 - Schematický kabelový plán SSZ" "- zatažení kabelů a HDPE trubek do řadičů SSZ, stožárů SSZ a rozvaděčů:" (8+6+1+4+4+1+2)*2 = 52,000 [A]
TS
P | 44 | 220081001 |  | Montáž spojky smršťovací pro kabely celoplastové jednoplášťové bez pancíře do 10 žil | KUS | 6 | 0 | 0 | CS ÚRS 2025 01 | 0 | 3
PP |  |  |  | Montáž spojky smršťovací pro kabely celoplastové jednoplášťové bez pancíře do 10 žil
VV |  |  |  | "v.č. 02 - Situace SSZ" "v.č. 03 - Schematický kabelový plán SSZ" "- kabelové spojky indukčních smyček:" 6 = 6,000 [A]
TS
P | 45 | 220110346 |  | Montáž kabelového štítku včetně vyražení znaku na štítek, připevnění na kabel, ovinutí štítku páskou pro označení konce kabelu | KUS | 52 | 0 | 0 | CS ÚRS 2025 01 | 0 | 3
PP |  |  |  | Montáž kabelového štítku včetně vyražení znaku na štítek, připevnění na kabel, ovinutí štítku páskou pro označení konce kabelu
VV |  |  |  | "v.č. 03 - Schematický kabelový plán SSZ" "- značení konců kabelů, HDPE trubek a kabelů FTP:" (8+6+1+4+4+1+2)*2 = 52,000 [A]
TS |  |  |  | 1. V ceně 220 11-0346 není započten náklad na dodávku štítku.
P | 46 | 220110401 |  | Montáž smršťovací koncovky na zemní kabel | KUS | 12 | 0 | 0 | CS ÚRS 2025 01 | 0 | 3
PP |  |  |  | Montáž smršťovací koncovky na zemní kabel
VV |  |  |  | "v.č. 03 - Schematický kabelový plán SSZ" "- ukončení kabelů TCEKFE 1P 1,0 smršťovací koncovkou:" 6*2 = 12,000 [A]
TS
P | 47 | 220111436 |  | Kontrolní a závěrečné měření na kabelu včetně provedení správného sledu zapojení žil na koncovkách nebo závěrech, měření smyčkových a izolačních odporů, vyplněn | KUS | 283 | 0 | 0 | CS ÚRS 2025 01 | 0 | 3
PP |  |  |  | Kontrolní a závěrečné měření na kabelu včetně provedení správného sledu zapojení žil na koncovkách nebo závěrech, měření smyčkových a izolačních odporů, vyplnění měřicího protokolu pro rozvod signalizace
VV |  |  |  | "v.č. 03 - Schematický kabelový plán SSZ" "- měření kabelů ke stožárům a indukčním smyčkám:" 1*3+2*24+6*30+6*2+4*8 = 275,000 [A] "- měření napájecích kabelů:" 2*4 = 8,000 [B] Celkem: A+B = 283,000 [C]
TS
P | 48 | 220111741 |  | Montáž svorky rozpojovací včetně montáže skříňky pro svorku, úpravy zemniče pro připojení svorky, očíslování zemniče zkušební | KUS | 10 | 0 | 0 | CS ÚRS 2025 01 | 0 | 3
PP |  |  |  | Montáž svorky rozpojovací včetně montáže skříňky pro svorku, úpravy zemniče pro připojení svorky, očíslování zemniče zkušební
VV |  |  |  | "v.č. 05 - Schéma doplňujícího ochranného pospojování SSZ" "- montáž zkušebních svorek na stožárech, řadiči SSZ a elektroměrovém rozvaděči RE:" 8+2 = 10,000 [A]
TS |  |  |  | 1. V ceně 220 11-1741 nejsou započteny náklady na: a) provedení zednických prací, b) dodávku svorky.
P | 49 | 220182027 |  | Montáž koncovky nebo záslepky bez svařování na HDPE trubku | KUS | 10 | 0 | 0 | CS ÚRS 2025 01 | 0 | 3
PP |  |  |  | Montáž koncovky nebo záslepky bez svařování na HDPE trubku
VV |  |  |  | "v.č. 03 - Schematický kabelový plán SSZ" "- ukončení trubky HDPE 32/27 vedoucí do stožáru SSZ č. 7 (rezerva pro C2X):" 1*2 = 2,000 [A] "- ukončení trubek HDPE 32/27 vedoucích do stožárů SSZ č. 1, 3, 5 a 7:" 4*2 = 8,000 [B] Celkem: A+B = 10,000 [C]
TS
P | 50 | 220182031-R |  | Zatažení kabelu FTP 6a do ochranné HDPE trubky | M | 290 | 0 | 0 | R-položka | 0 | 3
PP |  |  |  | Zatažení kabelu FTP 6a do ochranné HDPE trubky
VV |  |  |  | "v.č. 03 - Schematický kabelový plán SSZ" "- pokládka kabelů FTP cat6a z řadiče do stožárů SSZ č. 1, 3, 5 a 7:" 70+110+75+35 = 290,000 [A]
TS
P | 51 | 220271621 |  | Pocínování konce sdělovacích vodičů a silnoproudých šňůr v krabici | KUS | 494 | 0 | 0 | CS ÚRS 2025 01 | 0 | 3
PP |  |  |  | Pocínování konce sdělovacích vodičů a silnoproudých šňůr v krabici
VV |  |  |  | "v.č. 06 - Stožáry SSZ - umístění návěstidel" "Stožár č. 1:" 4*5+8*7 = 76,000 [A] "Stožár č. 2:" 6*5+2*7 = 44,000 [B] "Stožár č. 3:" 8*5+6*7 = 82,000 [C] "Stožár č. 4:" 8*5+2*7 = 54,000 [D] "Stožár č. 5:" 6*5+6*7 = 72,000 [E] "Stožár č. 6:" 6*5+2*7 = 44,000 [F] "Stožár č. 7:" 8*5+4*7 = 68,000 [G] "Stožár č. 8:" 8*5+2*7 = 54,000 [H] Celkem: A+B+C+D+E+F+G+H = 494,000 [I]
TS
P | 52 | 220300451 |  | Montáž formy pro kabely TCEKE, TCEKFY, TCEKY, TCEKEZE, TCEKEY včetně odstranění pláště, zhotovení vodní zábrany, zformování a konečné úpravy kabelu na kabelu do | KUS | 12 | 0 | 0 | CS ÚRS 2025 01 | 0 | 3
PP |  |  |  | Montáž formy pro kabely TCEKE, TCEKFY, TCEKY, TCEKEZE, TCEKEY včetně odstranění pláště, zhotovení vodní zábrany, zformování a konečné úpravy kabelu na kabelu do 2 P 1,0
VV |  |  |  | "v.č. 03 - Schematický kabelový plán SSZ" "- forma na kabelech TCEKFE 1P 1,0:" 6*2 = 12,000 [A]
TS
P | 53 | 220300533 |  | Ukončení vodiče na svorkovnici na kabelu CMSM do 7 žil 1,50 mm2 | KUS | 86 | 0 | 0 | CS ÚRS 2025 01 | 0 | 3
PP |  |  |  | Ukončení vodiče na svorkovnici na kabelu CMSM do 7 žil 1,50 mm2
VV |  |  |  | "v.č. 06 - Stožáry SSZ - umístění návěstidel" "Stožár č. 1:" 4+8 = 12,000 [A] "Stožár č. 2:" 6+2 = 8,000 [B] "Stožár č. 3:" 8+6 = 14,000 [C] "Stožár č. 4:" 8+2 = 10,000 [D] "Stožár č. 5:" 6+6 = 12,000 [E] "Stožár č. 6:" 6+2 = 8,000 [F] "Stožár č. 7:" 8+4 = 12,000 [G] "Stožár č. 8:" 8+2 = 10,000 [H] Celkem: A+B+C+D+E+F+G+H = 86,000 [I]
TS
P | 54 | 220300601 |  | Ukončení návěstních kabelů smršťovací záklopkou včetně odizolování, vyformování a zapojení vodičů na kabelech NCEY, NCYY do 5x1 nebo 1,5 | KUS | 2 | 0 | 0 | CS ÚRS 2025 01 | 0 | 3
PP |  |  |  | Ukončení návěstních kabelů smršťovací záklopkou včetně odizolování, vyformování a zapojení vodičů na kabelech NCEY, NCYY do 5x1 nebo 1,5
VV |  |  |  | "v.č. 03 - Schematický kabelový plán SSZ" "- ukončení kabelu NYY-J 3x1,5:" 1*2 = 2,000 [A]
TS
P | 55 | 220300605 |  | Ukončení návěstních kabelů smršťovací záklopkou včetně odizolování, vyformování a zapojení vodičů na kabelech NCEY, NCYY do 24x1 nebo 1,5 | KUS | 4 | 0 | 0 | CS ÚRS 2025 01 | 0 | 3
PP |  |  |  | Ukončení návěstních kabelů smršťovací záklopkou včetně odizolování, vyformování a zapojení vodičů na kabelech NCEY, NCYY do 24x1 nebo 1,5
VV |  |  |  | "v.č. 03 - Schematický kabelový plán SSZ" "- ukončení kabelů NYY-J 24x1,5:" 2*2 = 4,000 [A]
TS
P | 56 | 220300606 |  | Ukončení návěstních kabelů smršťovací záklopkou včetně odizolování, vyformování a zapojení vodičů na kabelech NCEY, NCYY do 37x1 nebo 1,5 | KUS | 12 | 0 | 0 | CS ÚRS 2025 01 | 0 | 3
PP |  |  |  | Ukončení návěstních kabelů smršťovací záklopkou včetně odizolování, vyformování a zapojení vodičů na kabelech NCEY, NCYY do 37x1 nebo 1,5
VV |  |  |  | "v.č. 03 - Schematický kabelový plán SSZ" "- ukončení kabelů NYY-J 30x1,5:" 6*2 = 12,000 [A]
TS
P | 57 | 220960002 |  | Montáž stožáru nebo sloupku včetně postavení stožáru, usazení nebo zabetonování základu, zatažení kabelu do stožáru, připojení kabelu, připojení uzemnění příméh | KUS | 5 | 0 | 0 | CS ÚRS 2025 01 | 0 | 3
PP |  |  |  | Montáž stožáru nebo sloupku včetně postavení stožáru, usazení nebo zabetonování základu, zatažení kabelu do stožáru, připojení kabelu, připojení uzemnění přímého na základovém rámu
VV |  |  |  | "v.č. 06 - Stožáry SSZ - umístění návěstidel" "Stožár č. 2:" 1 = 1,000 [A] "Stožár č. 4:" 1 = 1,000 [B] "Stožár č. 5:" 1 = 1,000 [C] "Stožár č. 6:" 1 = 1,000 [D] "Stožár č. 8:" 1 = 1,000 [E] Celkem: A+B+C+D+E = 5,000 [F]
TS |  |  |  | 1. V cenách 220 96 -0002 až -0004 nejsou započteny náklady na dodávku základové desky.
P | 58 | 220960002 | 1 | Montáž stožáru nebo sloupku včetně postavení stožáru, usazení nebo zabetonování základu, zatažení kabelu do stožáru, připojení kabelu, připojení uzemnění příméh | KUS | 3 | 0 | 0 | CS ÚRS 2025 01 | 0 | 3
PP |  |  |  | Montáž stožáru nebo sloupku včetně postavení stožáru, usazení nebo zabetonování základu, zatažení kabelu do stožáru, připojení kabelu, připojení uzemnění přímého na základovém rámu
VV |  |  |  | "v.č. 06 - Stožáry SSZ - umístění návěstidel" "Stožár č. 1:" 1 = 1,000 [A] "Stožár č. 3:" 1 = 1,000 [B] "Stožár č. 7:" 1 = 1,000 [C] Celkem: A+B+C = 3,000 [D]
TS |  |  |  | 1. V cenách 220 96 -0002 až -0004 nejsou započteny náklady na dodávku základové desky.
P | 59 | 220960005 |  | Montáž stožáru nebo sloupku včetně postavení stožáru, usazení nebo zabetonování základu, zatažení kabelu do stožáru, připojení kabelu, připojení uzemnění příslu | KUS | 3 | 0 | 0 | CS ÚRS 2025 01 | 0 | 3
PP |  |  |  | Montáž stožáru nebo sloupku včetně postavení stožáru, usazení nebo zabetonování základu, zatažení kabelu do stožáru, připojení kabelu, připojení uzemnění příslušenství na stožár výložníku
VV |  |  |  | "v.č. 06 - Stožáry SSZ - umístění návěstidel" "Stožár č. 1:" 1 = 1,000 [A] "Stožár č. 3:" 1 = 1,000 [B] "Stožár č. 7:" 1 = 1,000 [C] Celkem: A+B+C = 3,000 [D]
TS |  |  |  | 1. V cenách 220 96 -0002 až -0004 nejsou započteny náklady na dodávku základové desky.
P | 60 | 220960021 |  | Montáž stožárové svorkovnice s připevněním | KUS | 8 | 0 | 0 | CS ÚRS 2025 01 | 0 | 3
PP |  |  |  | Montáž stožárové svorkovnice s připevněním
VV |  |  |  | "v.č. 06 - Stožáry SSZ - umístění návěstidel" "Stožár č. 1:" 1 = 1,000 [A] "Stožár č. 2:" 1 = 1,000 [B] "Stožár č. 3:" 1 = 1,000 [C] "Stožár č. 4:" 1 = 1,000 [D] "Stožár č. 5:" 1 = 1,000 [E] "Stožár č. 6:" 1 = 1,000 [F] "Stožár č. 7:" 1 = 1,000 [G] "Stožár č. 8:" 1 = 1,000 [H] Celkem: A+B+C+D+E+F+G+H = 8,000 [I]
TS
P | 61 | 220960031 |  | Montáž sestaveného návěstidla včetně otevření a uvolnění paraboly, zatažení kabelu do stožáru, namontování návěstidla na stožár nebo výložník, zřízení kabelové | KUS | 8 | 0 | 0 | CS ÚRS 2025 01 | 0 | 3
PP |  |  |  | Montáž sestaveného návěstidla včetně otevření a uvolnění paraboly, zatažení kabelu do stožáru, namontování návěstidla na stožár nebo výložník, zřízení kabelové formy, zapojení kabelu na svorkovnici ve stožáru a návěstidle, přezkoušení funkce návěstidla jednokomorového na stožár
VV |  |  |  | "v.č. 06 - Stožáry SSZ - umístění návěstidel" "Stožár č. 2:" 1 = 1,000 [A] "Stožár č. 3:" 1 = 1,000 [B] "Stožár č. 4:" 1 = 1,000 [C] "Stožár č. 5:" 2 = 2,000 [D] "Stožár č. 6:" 1 = 1,000 [E] "Stožár č. 7:" 1 = 1,000 [F] "Stožár č. 8:" 1 = 1,000 [G] Celkem: A+B+C+D+E+F+G = 8,000 [H]
TS
P | 62 | 220960036 |  | Montáž sestaveného návěstidla včetně otevření a uvolnění paraboly, zatažení kabelu do stožáru, namontování návěstidla na stožár nebo výložník, zřízení kabelové | KUS | 8 | 0 | 0 | CS ÚRS 2025 01 | 0 | 3
PP |  |  |  | Montáž sestaveného návěstidla včetně otevření a uvolnění paraboly, zatažení kabelu do stožáru, namontování návěstidla na stožár nebo výložník, zřízení kabelové formy, zapojení kabelu na svorkovnici ve stožáru a návěstidle, přezkoušení funkce návěstidla dvoukomorového na stožár
VV |  |  |  | "v.č. 06 - Stožáry SSZ - umístění návěstidel" "Stožár č. 2:" 1 = 1,000 [A] "Stožár č. 3:" 1 = 1,000 [B] "Stožár č. 4:" 1 = 1,000 [C] "Stožár č. 5:" 2 = 2,000 [D] "Stožár č. 6:" 1 = 1,000 [E] "Stožár č. 7:" 1 = 1,000 [F] "Stožár č. 8:" 1 = 1,000 [G] Celkem: A+B+C+D+E+F+G = 8,000 [H]
TS |  |  |  | 1. V cenách 220 96-0031 až - 0044 nejsou započteny náklady na: a) dodávku ucpávkové vývodky, b) dodávku vodiče.
P | 63 | 220960041 |  | Montáž sestaveného návěstidla včetně otevření a uvolnění paraboly, zatažení kabelu do stožáru, namontování návěstidla na stožár nebo výložník, zřízení kabelové | KUS | 8 | 0 | 0 | CS ÚRS 2025 01 | 0 | 3
PP |  |  |  | Montáž sestaveného návěstidla včetně otevření a uvolnění paraboly, zatažení kabelu do stožáru, namontování návěstidla na stožár nebo výložník, zřízení kabelové formy, zapojení kabelu na svorkovnici ve stožáru a návěstidle, přezkoušení funkce návěstidla tříkomorového na stožár
VV |  |  |  | "v.č. 06 - Stožáry SSZ - umístění návěstidel" "Stožár č. 1:" 1 = 1,000 [A] "Stožár č. 2:" 1 = 1,000 [B] "Stožár č. 3:" 1 = 1,000 [C] "Stožár č. 4:" 1 = 1,000 [D] "Stožár č. 5:" 1 = 1,000 [E] "Stožár č. 6:" 1 = 1,000 [F] "Stožár č. 7:" 1 = 1,000 [G] "Stožár č. 8:" 1 = 1,000 [H] Celkem: A+B+C+D+E+F+G+H = 8,000 [I]
TS |  |  |  | 1. V cenách 220 96-0031 až - 0044 nejsou započteny náklady na: a) dodávku ucpávkové vývodky, b) dodávku vodiče.
P | 64 | 220960042 |  | Montáž sestaveného návěstidla včetně otevření a uvolnění paraboly, zatažení kabelu do stožáru, namontování návěstidla na stožár nebo výložník, zřízení kabelové | KUS | 3 | 0 | 0 | CS ÚRS 2025 01 | 0 | 3
PP |  |  |  | Montáž sestaveného návěstidla včetně otevření a uvolnění paraboly, zatažení kabelu do stožáru, namontování návěstidla na stožár nebo výložník, zřízení kabelové formy, zapojení kabelu na svorkovnici ve stožáru a návěstidle, přezkoušení funkce návěstidla tříkomorového na výložník
VV |  |  |  | "v.č. 06 - Stožáry SSZ - umístění návěstidel" "Stožár č. 1:" 1 = 1,000 [A] "Stožár č. 3:" 1 = 1,000 [B] "Stožár č. 7:" 1 = 1,000 [C] Celkem: A+B+C = 3,000 [D]
TS |  |  |  | 1. V cenách 220 96-0031 až - 0044 nejsou započteny náklady na: a) dodávku ucpávkové vývodky, b) dodávku vodiče.
P | 65 | 220960071-R |  | Montáž výzvového návěstidla pro MHD (včetně zatažení kabelu do stožáru, namontování návěstidla na stožár, zřízení kabelové formy, zapojení kabelu na svorkovnici | KUS | 4 | 0 | 0 | R-položka | 0 | 3
PP |  |  |  | Montáž výzvového návěstidla pro MHD (včetně zatažení kabelu do stožáru, namontování návěstidla na stožár, zřízení kabelové formy, zapojení kabelu na svorkovnici ve stožáru a návěstidle, přezkoušení funkce návěstidla) na stožár
VV |  |  |  | "v.č. 06 - Stožáry SSZ - umístění návěstidel" "Stožár č. 1:" 1 = 1,000 [A] "Stožár č. 3:" 1 = 1,000 [B] "Stožár č. 5:" 1 = 1,000 [C] "Stožár č. 7:" 1 = 1,000 [D] Celkem: A+B+C+D = 4,000 [E]
TS
P | 66 | 220960091 |  | Smontování dopravního návěstidla včetně sestavení návěstidla s elektrickým propojením, montáže upevňovací konzoly pro upevnění na stožár nebo montáže nosiče pro | KUS | 8 | 0 | 0 | CS ÚRS 2025 01 | 0 | 3
PP |  |  |  | Smontování dopravního návěstidla včetně sestavení návěstidla s elektrickým propojením, montáže upevňovací konzoly pro upevnění na stožár nebo montáže nosiče pro upevnění na výložník jednokomorového pro montáž na stožár
VV |  |  |  | "v.č. 06 - Stožáry SSZ - umístění návěstidel" "Stožár č. 2:" 1 = 1,000 [A] "Stožár č. 3:" 1 = 1,000 [B] "Stožár č. 4:" 1 = 1,000 [C] "Stožár č. 5:" 2 = 2,000 [D] "Stožár č. 6:" 1 = 1,000 [E] "Stožár č. 7:" 1 = 1,000 [F] "Stožár č. 8:" 1 = 1,000 [G] Celkem: A+B+C+D+E+F+G = 8,000 [H]
TS
P | 67 | 220960096 |  | Smontování dopravního návěstidla včetně sestavení návěstidla s elektrickým propojením, montáže upevňovací konzoly pro upevnění na stožár nebo montáže nosiče pro | KUS | 8 | 0 | 0 | CS ÚRS 2025 01 | 0 | 3
PP |  |  |  | Smontování dopravního návěstidla včetně sestavení návěstidla s elektrickým propojením, montáže upevňovací konzoly pro upevnění na stožár nebo montáže nosiče pro upevnění na výložník dvoukomorového pro montáž na stožár
VV |  |  |  | "v.č. 06 - Stožáry SSZ - umístění návěstidel" "Stožár č. 2:" 1 = 1,000 [A] "Stožár č. 3:" 1 = 1,000 [B] "Stožár č. 4:" 1 = 1,000 [C] "Stožár č. 5:" 2 = 2,000 [D] "Stožár č. 6:" 1 = 1,000 [E] "Stožár č. 7:" 1 = 1,000 [F] "Stožár č. 8:" 1 = 1,000 [G] Celkem: A+B+C+D+E+F+G = 8,000 [H]
TS
P | 68 | 220960101 |  | Smontování dopravního návěstidla včetně sestavení návěstidla s elektrickým propojením, montáže upevňovací konzoly pro upevnění na stožár nebo montáže nosiče pro | KUS | 8 | 0 | 0 | CS ÚRS 2025 01 | 0 | 3
PP |  |  |  | Smontování dopravního návěstidla včetně sestavení návěstidla s elektrickým propojením, montáže upevňovací konzoly pro upevnění na stožár nebo montáže nosiče pro upevnění na výložník tříkomorového pro montáž na stožár
VV |  |  |  | "v.č. 06 - Stožáry SSZ - umístění návěstidel" "Stožár č. 1:" 1 = 1,000 [A] "Stožár č. 2:" 1 = 1,000 [B] "Stožár č. 3:" 1 = 1,000 [C] "Stožár č. 4:" 1 = 1,000 [D] "Stožár č. 5:" 1 = 1,000 [E] "Stožár č. 6:" 1 = 1,000 [F] "Stožár č. 7:" 1 = 1,000 [G] "Stožár č. 8:" 1 = 1,000 [H] Celkem: A+B+C+D+E+F+G+H = 8,000 [I]
TS
P | 69 | 220960102 |  | Smontování dopravního návěstidla včetně sestavení návěstidla s elektrickým propojením, montáže upevňovací konzoly pro upevnění na stožár nebo montáže nosiče pro | KUS | 3 | 0 | 0 | CS ÚRS 2025 01 | 0 | 3
PP |  |  |  | Smontování dopravního návěstidla včetně sestavení návěstidla s elektrickým propojením, montáže upevňovací konzoly pro upevnění na stožár nebo montáže nosiče pro upevnění na výložník tříkomorového pro montáž na výložník
VV |  |  |  | "v.č. 06 - Stožáry SSZ - umístění návěstidel" "Stožár č. 1:" 1 = 1,000 [A] "Stožár č. 3:" 1 = 1,000 [B] "Stožár č. 7:" 1 = 1,000 [C] Celkem: A+B+C = 3,000 [D]
TS
P | 70 | 220960113 |  | Montáž signalizačního zařízení pro nevidomé na návěstidlo | KUS | 8 | 0 | 0 | CS ÚRS 2025 01 | 0 | 3
PP |  |  |  | Montáž signalizačního zařízení pro nevidomé na návěstidlo
VV |  |  |  | "v.č. 06 - Stožáry SSZ - umístění návěstidel" "Stožár č. 2:" 1 = 1,000 [A] "Stožár č. 3:" 1 = 1,000 [B] "Stožár č. 4:" 1 = 1,000 [C] "Stožár č. 5:" 2 = 2,000 [D] "Stožár č. 6:" 1 = 1,000 [E] "Stožár č. 7:" 1 = 1,000 [F] "Stožár č. 8:" 1 = 1,000 [G] Celkem: A+B+C+D+E+F+G = 8,000 [H]
TS
P | 71 | 220960116-R |  | Montáž přijímače pro aktivaci signalizace pro nevidomé včetně rozměření a označení místa pro vyvrtání otvorů, vyvrtání otvorů, vyříznutí závitů, montáže skříňky | KUS | 4 | 0 | 0 | R-položka | 0 | 3
PP |  |  |  | Montáž přijímače pro aktivaci signalizace pro nevidomé včetně rozměření a označení místa pro vyvrtání otvorů, vyvrtání otvorů, vyříznutí závitů, montáže skříňky se zapojením, nastavení a vyzkoušení
VV |  |  |  | "v.č. 06 - Stožáry SSZ - umístění návěstidel" "Stožár č. 2:" 1 = 1,000 [A] "Stožár č. 4:" 1 = 1,000 [B] "Stožár č. 6:" 1 = 1,000 [C] "Stožár č. 8:" 1 = 1,000 [D] Celkem: A+B+C+D = 4,000 [E]
TS
P | 72 | 220960120 |  | Montáž dopravního detektoru včetně rozměření a označení místa pro vyvrtání otvorů, vyvrtání otvorů, vyříznutí závitů, montáže skříňky se zapojením, nastavení a | KUS | 4 | 0 | 0 | CS ÚRS 2025 01 | 0 | 3
PP |  |  |  | Montáž dopravního detektoru včetně rozměření a označení místa pro vyvrtání otvorů, vyvrtání otvorů, vyříznutí závitů, montáže skříňky se zapojením, nastavení a vyzkoušení, připojení uzemnění videodetektoru na výložník
VV |  |  |  | "v.č. 06 - Stožáry SSZ - umístění návěstidel" "Stožár č. 1:" 1+1 = 2,000 [A] "Stožár č. 3:" 1 = 1,000 [B] "Stožár č. 5:" 1 = 1,000 [C] Celkem: A+B+C = 4,000 [D]
TS
P | 73 | 220960125 |  | Nastavení dopravního detektoru videodetektoru na výložníku | KUS | 4 | 0 | 0 | CS ÚRS 2025 01 | 0 | 3
PP |  |  |  | Nastavení dopravního detektoru videodetektoru na výložníku
VV |  |  |  | "v.č. 06 - Stožáry SSZ - umístění návěstidel" "Stožár č. 1:" 1+1 = 2,000 [A] "Stožár č. 3:" 1 = 1,000 [B] "Stožár č. 5:" 1 = 1,000 [C] Celkem: A+B+C = 4,000 [D]
TS
P | 74 | 220960126 |  | Montáž doplňků na stožár včetně vyměření místa pro upevnění, vyvrtání děr pro upevnění a protažení kabelu, montáže tlačítka nebo spínače, zapojení na svorkovnic | KUS | 4 | 0 | 0 | CS ÚRS 2025 01 | 0 | 3
PP |  |  |  | Montáž doplňků na stožár včetně vyměření místa pro upevnění, vyvrtání děr pro upevnění a protažení kabelu, montáže tlačítka nebo spínače, zapojení na svorkovnici ve stožáru tlačítka pro chodce
VV |  |  |  | "v.č. 06 - Stožáry SSZ - umístění návěstidel" "stožár č. 3:" 1 = 1,000 [A] "stožár č. 4:" 1 = 1,000 [B] "stožár č. 7:" 1 = 1,000 [C] "stožár č. 8:" 1 = 1,000 [D] Celkem: A+B+C+D = 4,000 [E]
TS
P | 75 | 220960143 |  | Montáž kontrastního rámu s použitím montážní plošiny pro tříkomorové návěstidlo | KUS | 3 | 0 | 0 | CS ÚRS 2025 01 | 0 | 3
PP |  |  |  | Montáž kontrastního rámu s použitím montážní plošiny pro tříkomorové návěstidlo
VV |  |  |  | "v.č. 06 - Stožáry SSZ - umístění návěstidel" "Stožár č. 1:" 1 = 1,000 [A] "Stožár č. 3:" 1 = 1,000 [B] "Stožár č. 7:" 1 = 1,000 [C] Celkem: A+B+C = 3,000 [D]
TS |  |  |  | 1. V cenách 220 96- 0141 až -0143 nejsou započteny náklady na: a) dodávku kontrastního rámu, b) dodávku spojovacího materiálu.
P | 76 | 220960161 |  | Uložení indukční smyčky včetně vyměření a zhotovení indukční smyčky, uložení smyčky do předem připravené drážky s proměřením před a po uložení | KUS | 6 | 0 | 0 | CS ÚRS 2025 01 | 0 | 3
PP |  |  |  | Uložení indukční smyčky včetně vyměření a zhotovení indukční smyčky, uložení smyčky do předem připravené drážky s proměřením před a po uložení
VV |  |  |  | "v.č. 02 - Situace SSZ" "- uložení indukčních smyček:" 6 = 6,000 [A]
TS
P | 77 | 220960165 |  | Montáž indukční smyčky jednozávitové s impedančním transformátorem | KUS | 6 | 0 | 0 | CS ÚRS 2025 01 | 0 | 3
PP |  |  |  | Montáž indukční smyčky jednozávitové s impedančním transformátorem
VV |  |  |  | "v.č. 02 - Situace SSZ" "- zapojení indukčních smyček:" 6 = 6,000 [A]
TS
P | 78 | 220960181 |  | Montáž řadiče včetně usazení, zatažení kabelů do řadiče, připojení uzemnění do šesti světelných skupin | KUS | 1 | 0 | 0 | CS ÚRS 2025 01 | 0 | 3
PP |  |  |  | Montáž řadiče včetně usazení, zatažení kabelů do řadiče, připojení uzemnění do šesti světelných skupin
VV |  |  |  | " v.č. 01 - Technická zpráva" "v.č. 02 - Situace SSZ" "- montáž řadiče - přímo zadané:" 1 = 1,000 [A]
TS
P | 79 | 220960192 |  | Regulace a aktivace jedné signální skupiny mikroprocesorového řadiče | KUS | 1 | 0 | 0 | CS ÚRS 2025 01 | 0 | 3
PP |  |  |  | Regulace a aktivace jedné signální skupiny mikroprocesorového řadiče
VV |  |  |  | "v.č. 01 - Technická zpráva" "v.č. 06 - Stožáry SSZ - umístění návěstidel" "- skupina VA:" 1 = 1,000 [A]
TS |  |  |  | 1. V položkách 220 96 - 0191 až -0199 jsou započteny i náklady na: a) nastavením dalších programů řadiče podle požadavků investora, b) přezkoušení a nastavení a úpravy jedné signální skupiny, c) úpravu programu, d) nastavení regulačních odporů, e) uvedení komplexního zařízení s dopravními značkami do činnosti, f) provedení koordinace mezi jednotlivými křižovatkami.
P | 80 | 220960198 |  | Regulace a aktivace každé další signální skupiny mikroprocesorového řadiče s použitím plošiny | KUS | 2 | 0 | 0 | CS ÚRS 2025 01 | 0 | 3
PP |  |  |  | Regulace a aktivace každé další signální skupiny mikroprocesorového řadiče s použitím plošiny
VV |  |  |  | "v.č. 01 - Technická zpráva" "v.č. 06 - Stožáry SSZ - umístění návěstidel" "- skupina VB a VD:" 2 = 2,000 [A]
TS
P | 81 | 220960199 |  | Regulace a aktivace každé další signální skupiny mikroprocesorového řadiče bez použití plošiny | KUS | 13 | 0 | 0 | CS ÚRS 2025 01 | 0 | 3
PP |  |  |  | Regulace a aktivace každé další signální skupiny mikroprocesorového řadiče bez použití plošiny
VV |  |  |  | "v.č. 01 - Technická zpráva" "v.č. 06 - Stožáry SSZ - umístění návěstidel" "- skupiny PA, ZPA, SB, PB, ZPB, VC, SC, KA, PC, ZPC, KB, PD a ZPD:" 13 = 13,000 [A]
TS |  |  |  | 1. V položkách 220 96 - 0191 až -0199 jsou započteny i náklady na: a) nastavením dalších programů řadiče podle požadavků investora, b) přezkoušení a nastavení a úpravy jedné signální skupiny, c) úpravu programu, d) nastavení regulačních odporů, e) uvedení komplexního zařízení s dopravními značkami do činnosti, f) provedení koordinace mezi jednotlivými křižovatkami.
P | 82 | 220960222 |  | Programování řadiče MR přes deset světelných skupin | KUS | 1 | 0 | 0 | CS ÚRS 2025 01 | 0 | 3
PP |  |  |  | Programování řadiče MR přes deset světelných skupin
VV |  |  |  | "v.č. 01 - Technická zpráva" "v.č. 02 - Situace SSZ" 1 = 1,000 [A]
TS
P | 83 | 220960301 |  | Příprava ke komplexnímu vyzkoušení křižovatky s mikroprocesorovým řadičem MR za první signální skupinu | KUS | 1 | 0 | 0 | CS ÚRS 2025 01 | 0 | 3
PP |  |  |  | Příprava ke komplexnímu vyzkoušení křižovatky s mikroprocesorovým řadičem MR za první signální skupinu
VV |  |  |  | "v.č. 01 - Technická zpráva" "v.č. 06 - Stožáry SSZ - umístění návěstidel" "- skupina VA:" 1 = 1,000 [A]
TS
P | 84 | 220960302 |  | Příprava ke komplexnímu vyzkoušení křižovatky s mikroprocesorovým řadičem MR za každou další signální skupinu | KUS | 15 | 0 | 0 | CS ÚRS 2025 01 | 0 | 3
PP |  |  |  | Příprava ke komplexnímu vyzkoušení křižovatky s mikroprocesorovým řadičem MR za každou další signální skupinu
VV |  |  |  | "v.č. 01 - Technická zpráva" "v.č. 06 - Stožáry SSZ - umístění návěstidel" "- skupiny PA, ZPA, VB, SB, PB, ZPB, VC, SC, KA, PC, ZPC, KB, VD, PD a ZPD:" 15 = 15,000 [A]
TS
P | 85 | 220960311 |  | Komplexní vyzkoušení křižovatky s mikroprocesorovým řadičem MR před uvedením zařízení do provozu do pěti signálních skupin | KUS | 1 | 0 | 0 | CS ÚRS 2025 01 | 0 | 3
PP |  |  |  | Komplexní vyzkoušení křižovatky s mikroprocesorovým řadičem MR před uvedením zařízení do provozu do pěti signálních skupin
VV |  |  |  | "v.č. 01 - Technická zpráva" "v.č. 06 - Stožáry SSZ - umístění návěstidel" "- skupiny VA, VB, VD, PA a ZPA:" 1 = 1,000 [A]
TS
P | 86 | 220960312 |  | Komplexní vyzkoušení křižovatky s mikroprocesorovým řadičem MR před uvedením zařízení do provozu za každých dalších pět signálních skupin | KUS | 3 | 0 | 0 | CS ÚRS 2025 01 | 0 | 3
PP |  |  |  | Komplexní vyzkoušení křižovatky s mikroprocesorovým řadičem MR před uvedením zařízení do provozu za každých dalších pět signálních skupin
VV |  |  |  | "v.č. 01 - Technická zpráva" "v.č. 06 - Stožáry SSZ - umístění návěstidel" "- skupiny SB, PB, ZPB, VC, SC, KA, PC, ZPC, KB, PD a ZPD:" 3 = 3,000 [A]
TS
P | 95 | 34121267-R |  | kabel datový venkovní celkově stíněný Al fólií jádro Cu plné plášť PE (F/UTP) kategorie 6 | M | 304.5 | 0 | 0 | CS ÚRS 2025 01 | 0 | 3
PP |  |  |  | kabel datový venkovní celkově stíněný Al fólií jádro Cu plné plášť PE (F/UTP) kategorie 6
VV |  |  |  | "v.č. 03 - Schematický kabelový plán SSZ" "- pokládka kabelů FTP cat6a z řadiče do stožárů SSZ č. 1, 3, 5 a 7 - včetně prořezu 5%:" (70+110+75+35)*1.05 = 304,500 [A]
TS
P | 96 | 34123560-R |  | kabel sdělovací Cu 1P 1,0mm (TCEKFE-D) | M | 593.25 | 0 | 0 | R-položka | 0 | 3
PP |  |  |  | kabel sdělovací Cu 1P 1,0mm (TCEKFE-D)
VV |  |  |  | "v.č. 03 - Schematický kabelový plán SSZ" "- pokládka kabelů TCEKFE 1P 1,0 D - včetně 5% prořezu:" 565*1.05 = 593,250 [A]
TS
P | 97 | 341300059-R |  | Spojka typu T | KUS | 6 | 0 | 0 | R-položka | 0 | 3
PP |  |  |  | Spojka typu T
VV |  |  |  | "v.č. 02 - Situace SSZ" "v.č. 03 - Schematický kabelový plán SSZ" "- kabelové spojky indukčních smyček:" 6 = 6,000 [A]
TS
P | 102 | 34343200 |  | trubka smršťovací středněstěnná s lepidlem MDT-A 12/3 | M | 1.2 | 0 | 0 | CS ÚRS 2025 01 | 0 | 3
PP |  |  |  | trubka smršťovací středněstěnná s lepidlem MDT-A 12/3
VV |  |  |  | "v.č. 03 - Schematický kabelový plán SSZ" "- forma na kabelech TCEKFE 1P 1,0:" 6*2*0.1 = 1,200 [A]
TS
P | 103 | 34343201 |  | trubka smršťovací středněstěnná s lepidlem MDT-A 19/6 | M | 0.2 | 0 | 0 | CS ÚRS 2025 01 | 0 | 3
PP |  |  |  | trubka smršťovací středněstěnná s lepidlem MDT-A 19/6
VV |  |  |  | "v.č. 03 - Schematický kabelový plán SSZ" "- ukončení kabelu NYY-J 3x1,5:" 1*2*0.1 = 0,200 [A]
TS
P | 104 | 34343202 |  | trubka smršťovací středněstěnná s lepidlem | M | 0.4 | 0 | 0 | CS ÚRS 2025 01 | 0 | 3
PP |  |  |  | trubka smršťovací středněstěnná s lepidlem
VV |  |  |  | "v.č. 03 - Schematický kabelový plán SSZ" "- ukončení kabelů NYY-J 24x1,5:" 2*2*0.1 = 0,400 [A]
TS
P | 105 | 34343203 |  | trubka smršťovací středněstěnná s lepidlem MDT-A 32/7 | M | 1.2 | 0 | 0 | CS ÚRS 2025 01 | 0 | 3
PP |  |  |  | trubka smršťovací středněstěnná s lepidlem MDT-A 32/7
VV |  |  |  | "v.č. 03 - Schematický kabelový plán SSZ" "- ukončení kabelů NYY-J 30x1,5:" 6*2*0.1 = 1,200 [A]
TS
P | 108 | 34571813 |  | koncovka pro chráničky optického kabelu D 32mm | KUS | 1 | 0 | 0 | CS ÚRS 2025 01 | 0 | 3
PP |  |  |  | koncovka pro chráničky optického kabelu D 32mm
VV |  |  |  | "v.č. 03 - Schematický kabelový plán SSZ" "- dodávka koncovky trubky HDPE 32/27:" 1 = 1,000 [A]
TS
P | 109 | 34571816 |  | koncovka pro chráničky optického kabelu s ventilem D 32mm | KUS | 1 | 0 | 0 | CS ÚRS 2025 01 | 0 | 3
PP |  |  |  | koncovka pro chráničky optického kabelu s ventilem D 32mm
VV |  |  |  | "v.č. 03 - Schematický kabelový plán SSZ" "- dodávka koncovky s ventilkem trubky HDPE 32/27:" 1 = 1,000 [A]
TS
P | 110 | 34571959-R |  | těsnící průchodka pro HDPE 32/27 | KUS | 8 | 0 | 0 | R-položka | 0 | 3
PP |  |  |  | těsnící průchodka pro HDPE 32/27
VV |  |  |  | "v.č. 03 - Schematický kabelový plán SSZ" "- dodávka těsnících průchodek trubek HDPE 32/27 na kabelech FTP:" 4*2 = 8,000 [A]
TS
P | 114 | 35441925 |  | svorka zkušební pro lano D 6-12mm, FeZn | KUS | 10 | 0 | 0 | CS ÚRS 2025 01 | 0 | 3
PP |  |  |  | svorka zkušební pro lano D 6-12mm, FeZn
VV |  |  |  | "v.č. 05 - Schéma doplňujícího ochranného pospojování SSZ" "- dodávka zkušebních svorek na stožárech, řadiči SSZ a elektroměrovém rozvaděči RE:" 8+2 = 10,000 [A]
TS
P | 115 | 35442120 |  | štítek plastový - směr dvojstr. | KUS | 52 | 0 | 0 | CS ÚRS 2025 01 | 0 | 3
PP |  |  |  | štítek plastový - směr dvojstr.
VV |  |  |  | "v.č. 03 - Schematický kabelový plán SSZ" "- značení konců kabelů, HDPE trubek a kabelů FTP:" (8+6+1+4+4+1+2)*2 = 52,000 [A]
TS
P | 122 | 404452600 |  | páska upínací 12,7x0,75mm | M | 28.26 | 0 | 0 | CS ÚRS 2025 01 | 0 | 3
PP |  |  |  | páska upínací 12,7x0,75mm
VV |  |  |  | "v.č. 06 - Stožáry SSZ - umístění návěstidel" "Stožár č. 1:" 6*(2*3.14*0.1) = 3,768 [A] "Stožár č. 2:" 5*(2*3.14*0.1) = 3,140 [B] "Stožár č. 3:" 7*(2*3.14*0.1) = 4,396 [C] "Stožár č. 4:" 5*(2*3.14*0.1) = 3,140 [D] "Stožár č. 5:" 7*(2*3.14*0.1) = 4,396 [E] "Stožár č. 6:" 5*(2*3.14*0.1) = 3,140 [F] "Stožár č. 7:" 5*(2*3.14*0.1) = 3,140 [G] "Stožár č. 8:" 5*(2*3.14*0.1) = 3,140 [H] Celkem: A+B+C+D+E+F+G+H = 28,260 [I]
TS
P | 124 | 404452610 |  | spona upínací 12,7mm | 100 KUS | 0.45 | 0 | 0 | CS ÚRS 2025 01 | 0 | 3
PP |  |  |  | spona upínací 12,7mm
VV |  |  |  | "v.č. 06 - Stožáry SSZ - umístění návěstidel" "Stožár č. 1:" 6/100 = 0,060 [A] "Stožár č. 2:" 5/100 = 0,050 [B] "Stožár č. 3:" 7/100 = 0,070 [C] "Stožár č. 4:" 5/100 = 0,050 [D] "Stožár č. 5:" 7/100 = 0,070 [E] "Stožár č. 6:" 5/100 = 0,050 [F] "Stožár č. 7:" 5/100 = 0,050 [G] "Stožár č. 8:" 5/100 = 0,050 [H] Celkem: A+B+C+D+E+F+G+H = 0,450 [I]
TS
P | 125 | 404611002-R |  | Symbol kráčející chodec | KUS | 4 | 0 | 0 | R-položka | 0 | 3
PP |  |  |  | Symbol kráčející chodec
VV |  |  |  | "v.č. 06 - Stožáry SSZ - umístění návěstidel" "Stožár č. 2:" 1 = 1,000 [A] "Stožár č. 4:" 1 = 1,000 [B] "Stožár č. 6:" 1 = 1,000 [C] "Stožár č. 8:" 1 = 1,000 [D] Celkem: A+B+C+D = 4,000 [E]
TS
P | 126 | 404611007-R |  | Symbol šipka plná | KUS | 4 | 0 | 0 | R-položka | 0 | 3
PP |  |  |  | Symbol šipka plná
VV |  |  |  | "v.č. 06 - Stožáry SSZ - umístění návěstidel" "Stožár č. 3:" 1 = 1,000 [A] "Stožár č. 5:" 2 = 2,000 [B] "Stožár č. 7:" 1 = 1,000 [C] Celkem: A+B+C = 4,000 [D]
TS
P | 127 | 404611031-R |  | stožárová svorkovnice s krytím IP54 | KUS | 8 | 0 | 0 | R-položka | 0 | 3
PP |  |  |  | stožárová svorkovnice s krytím IP54
VV |  |  |  | "v.č. 06 - Stožáry SSZ - umístění návěstidel" "Stožár č. 1:" 1 = 1,000 [A] "Stožár č. 2:" 1 = 1,000 [B] "Stožár č. 3:" 1 = 1,000 [C] "Stožár č. 4:" 1 = 1,000 [D] "Stožár č. 5:" 1 = 1,000 [E] "Stožár č. 6:" 1 = 1,000 [F] "Stožár č. 7:" 1 = 1,000 [G] "Stožár č. 8:" 1 = 1,000 [H] Celkem: A+B+C+D+E+F+G+H = 8,000 [I]
TS
P | 128 | 404611035-R |  | stožár chodecký výšky 3,8 m (O159 mm) | KUS | 5 | 0 | 0 | R-položka | 0 | 3
PP |  |  |  | stožár chodecký výšky 3,8 m (O159 mm)
VV |  |  |  | "v.č. 06 - Stožáry SSZ - umístění návěstidel" "Stožár č. 2:" 1 = 1,000 [A] "Stožár č. 4:" 1 = 1,000 [B] "Stožár č. 5:" 1 = 1,000 [C] "Stožár č. 6:" 1 = 1,000 [D] "Stožár č. 8:" 1 = 1,000 [E] Celkem: A+B+C+D+E = 5,000 [F]
TS
P | 129 | 404611038-R |  | základový rám chodeckého stožáru | KUS | 5 | 0 | 0 | R-položka | 0 | 3
PP |  |  |  | základový rám chodeckého stožáru
VV |  |  |  | "v.č. 06 - Stožáry SSZ - umístění návěstidel" "Stožár č. 2:" 1 = 1,000 [A] "Stožár č. 4:" 1 = 1,000 [B] "Stožár č. 5:" 1 = 1,000 [C] "Stožár č. 6:" 1 = 1,000 [D] "Stožár č. 8:" 1 = 1,000 [E] Celkem: A+B+C+D+E = 5,000 [F]
TS
P | 130 | 404611048-R |  | stožár výložníkový s výložníkem déllky 3,0 m | KUS | 1 | 0 | 0 | R-položka | 0 | 3
PP |  |  |  | stožár výložníkový s výložníkem déllky 3,0 m
VV |  |  |  | "v.č. 06 - Stožáry SSZ - umístění návěstidel" "Stožár č. 1:" 1 = 1,000 [A]
TS
P | 131 | 404611052-R |  | stožár výložníkový s výložníkem déllky 3,5 m | KUS | 2 | 0 | 0 | R-položka | 0 | 3
PP |  |  |  | stožár výložníkový s výložníkem déllky 3,5 m
VV |  |  |  | "v.č. 06 - Stožáry SSZ - umístění návěstidel" "Stožár č. 3:" 1 = 1,000 [A] "Stožár č. 7:" 1 = 1,000 [B] Celkem: A+B = 2,000 [C]
TS
P | 132 | 404611160-R |  | Nosič návěstidla na výložník 3x200 | KUS | 3 | 0 | 0 | R-položka | 0 | 3
PP |  |  |  | Nosič návěstidla na výložník 3x200
VV |  |  |  | "v.č. 06 - Stožáry SSZ - umístění návěstidel" "Stožár č. 1:" 1 = 1,000 [A] "Stožár č. 3:" 1 = 1,000 [B] "Stožár č. 7:" 1 = 1,000 [C] Celkem: A+B+C = 3,000 [D]
TS
P | 133 | 404611167 |  | Držák dvojitý T - kus | KUS | 2 | 0 | 0 | R-položka | 0 | 3
PP |  |  |  | Držák dvojitý T - kus
VV |  |  |  | "v.č. 06 - Stožáry SSZ - umístění návěstidel" "Stožár č. 3:" 1 = 1,000 [A] "Stožár č. 5:" 1 = 1,000 [B] Celkem: A+B = 2,000 [C]
TS
P | 134 | 404611168-R |  | Držák L - kus | KUS | 2 | 0 | 0 | R-položka | 0 | 3
PP |  |  |  | Držák L - kus
VV |  |  |  | "v.č. 06 - Stožáry SSZ - umístění návěstidel" "Stožár č. 3:" 1 = 1,000 [A] "Stožár č. 5:" 1 = 1,000 [B] Celkem: A+B = 2,000 [C]
TS
P | 135 | 404611201-R |  | mikroprocesorový řadič | KUS | 1 | 0 | 0 | R-položka | 0 | 3
PP |  |  |  | mikroprocesorový řadič
VV |  |  |  | " v.č. 01 - Technická zpráva" "v.č. 02 - Situace SSZ" "- dodávka řadiče - přímo zadané:" 1 = 1,000 [A]
TS
P | 136 | 404611202-R |  | základový rám pod řadič - plastový | KUS | 1 | 0 | 0 | R-položka | 0 | 3
PP |  |  |  | základový rám pod řadič - plastový
VV |  |  |  | " v.č. 01 - Technická zpráva" "v.č. 02 - Situace SSZ" "- dodávka řadiče - přímo zadané:" 1 = 1,000 [A]
TS
P | 137 | 404611210-R |  | HW výbava řadiče pro systém preference MHD | KUS | 1 | 0 | 0 | R-položka | 0 | 3
PP |  |  |  | HW výbava řadiče pro systém preference MHD
VV |  |  |  | " v.č. 01 - Technická zpráva" "v.č. 02 - Situace SSZ" "- dodávka řadiče - přímo zadané:" 1 = 1,000 [A]
TS
P | 138 | 404611214-R |  | impedanční transformátor pro jednozávitové smyčky | KUS | 6 | 0 | 0 | R-položka | 0 | 3
PP |  |  |  | impedanční transformátor pro jednozávitové smyčky
VV |  |  |  | "v.č. 02 - Situace SSZ" "- dodávka impedančních transformátorů indukčních smyček:" 6 = 6,000 [A]
TS
P | 139 | 404611309-R |  | videodetektor - snímající prostor v jízdním pruhu | KUS | 2 | 0 | 0 | R-položka | 0 | 3
PP |  |  |  | videodetektor - snímající prostor v jízdním pruhu
VV |  |  |  | "v.č. 06 - Stožáry SSZ - umístění návěstidel" "Stožár č. 1:" 1 = 1,000 [A] "Stožár č. 3:" 1 = 1,000 [B] Celkem: A+B = 2,000 [C]
TS
P | 140 | 404611311-R |  | videodetektor - snímající spolehlivě cyklisty a motocyklisty za snížené videlnosti | KUS | 2 | 0 | 0 | R-položka | 0 | 3
PP |  |  |  | videodetektor - snímající spolehlivě cyklisty a motocyklisty za snížené videlnosti
VV |  |  |  | "v.č. 06 - Stožáry SSZ - umístění návěstidel" "Stožár č. 1:" 1 = 1,000 [A] "Stožár č. 5:" 1 = 1,000 [B] Celkem: A+B = 2,000 [C]
TS
P | 141 | 404611414-R |  | zpracování dynamického dopravního řešení pro izolovanou SSZ | KUS | 4 | 0 | 0 | R-položka | 0 | 3
PP |  |  |  | zpracování dynamického dopravního řešení pro izolovanou SSZ
VV |  |  |  | "v.č. 01 - Technická zpráva" 4 = 4,000 [A]
TS
P | 142 | 404611501-R |  | tlačítko pro chodce | KUS | 4 | 0 | 0 | R-položka | 0 | 3
PP |  |  |  | tlačítko pro chodce
VV |  |  |  | "v.č. 06 - Stožáry SSZ - umístění návěstidel" "stožár č. 3:" 1 = 1,000 [A] "stožár č. 4:" 1 = 1,000 [B] "stožár č. 7:" 1 = 1,000 [C] "stožár č. 8:" 1 = 1,000 [D] Celkem: A+B+C+D = 4,000 [E]
TS
P | 143 | 404611506-R |  | jednotka pro aktivaci signalizace pro nevidomé | KUS | 1 | 0 | 0 | R-položka | 0 | 3
PP |  |  |  | jednotka pro aktivaci signalizace pro nevidomé
VV |  |  |  | "v.č. 01 - Technická zpráva" 1 = 1,000 [A]
TS
P | 144 | 404611508-R |  | přijímač pro aktivaci signalizace pro nevidomé | KUS | 4 | 0 | 0 | R-položka | 0 | 3
PP |  |  |  | přijímač pro aktivaci signalizace pro nevidomé
VV |  |  |  | "v.č. 06 - Stožáry SSZ - umístění návěstidel" "Stožár č. 2:" 1 = 1,000 [A] "Stožár č. 4:" 1 = 1,000 [B] "Stožár č. 6:" 1 = 1,000 [C] "Stožár č. 8:" 1 = 1,000 [D] Celkem: A+B+C+D = 4,000 [E]
TS
P | 145 | 404611513-R |  | výzvové návěstidlo | KUS | 4 | 0 | 0 | R-položka | 0 | 3
PP |  |  |  | výzvové návěstidlo
VV |  |  |  | "v.č. 06 - Stožáry SSZ - umístění návěstidel" "Stožár č. 1:" 1 = 1,000 [A] "Stožár č. 3:" 1 = 1,000 [B] "Stožár č. 5:" 1 = 1,000 [C] "Stožár č. 7:" 1 = 1,000 [D] Celkem: A+B+C+D = 4,000 [E]
TS
P | 146 | 404611515-R |  | akustická signalizace pro nevidomé (20-50V, AC,DC) | KUS | 8 | 0 | 0 | R-položka | 0 | 3
PP |  |  |  | akustická signalizace pro nevidomé (20-50V, AC,DC)
VV |  |  |  | "v.č. 06 - Stožáry SSZ - umístění návěstidel" "Stožár č. 2:" 1 = 1,000 [A] "Stožár č. 3:" 1 = 1,000 [B] "Stožár č. 4:" 1 = 1,000 [C] "Stožár č. 5:" 2 = 2,000 [D] "Stožár č. 6:" 1 = 1,000 [E] "Stožár č. 7:" 1 = 1,000 [F] "Stožár č. 8:" 1 = 1,000 [G] Celkem: A+B+C+D+E+F+G = 8,000 [H]
TS
P | 149 | 404613002-R |  | Návěstidlo jednosvětlové 1x200 žluté - světelný zdroj LED (napájený 42V AC) | KUS | 4 | 0 | 0 | R-položka | 0 | 3
PP |  |  |  | Návěstidlo jednosvětlové 1x200 žluté - světelný zdroj LED (napájený 42V AC)
VV |  |  |  | "v.č. 06 - Stožáry SSZ - umístění návěstidel" "Stožár č. 2:" 1 = 1,000 [A] "Stožár č. 4:" 1 = 1,000 [B] "Stožár č. 6:" 1 = 1,000 [C] "Stožár č. 8:" 1 = 1,000 [D] Celkem: A+B+C+D = 4,000 [E]
TS
P | 150 | 404613003-R |  | Návěstidlo jednosvětlové 1x200 zelené - světelný zdroj LED (napájený 42V AC) | KUS | 4 | 0 | 0 | R-položka | 0 | 3
PP |  |  |  | Návěstidlo jednosvětlové 1x200 zelené - světelný zdroj LED (napájený 42V AC)
VV |  |  |  | "v.č. 06 - Stožáry SSZ - umístění návěstidel" "Stožár č. 3:" 1 = 1,000 [A] "Stožár č. 5:" 2 = 2,000 [B] "Stožár č. 7:" 1 = 1,000 [C] Celkem: A+B+C = 4,000 [D]
TS
P | 151 | 404613005-R |  | Návěstidlo chodecké 2x200 (červená a zelená) - světelný zdroj LED (napájený 42V AC) | KUS | 8 | 0 | 0 | R-položka | 0 | 3
PP |  |  |  | Návěstidlo chodecké 2x200 (červená a zelená) - světelný zdroj LED (napájený 42V AC)
VV |  |  |  | "v.č. 06 - Stožáry SSZ - umístění návěstidel" "Stožár č. 2:" 1 = 1,000 [A] "Stožár č. 3:" 1 = 1,000 [B] "Stožár č. 4:" 1 = 1,000 [C] "Stožár č. 5:" 2 = 2,000 [D] "Stožár č. 6:" 1 = 1,000 [E] "Stožár č. 7:" 1 = 1,000 [F] "Stožár č. 8:" 1 = 1,000 [G] Celkem: A+B+C+D+E+F+G = 8,000 [H]
TS
P | 152 | 404613007-R |  | Návěstidlo 3 světlové 200 - světelný zdroj LED (napájený 42V AC) | KUS | 11 | 0 | 0 | R-položka | 0 | 3
PP |  |  |  | Návěstidlo 3 světlové 200 - světelný zdroj LED (napájený 42V AC)
VV |  |  |  | "v.č. 06 - Stožáry SSZ - umístění návěstidel" "Stožár č. 1:" 1+1 = 2,000 [A] "Stožár č. 2:" 1 = 1,000 [B] "Stožár č. 3:" 1+1 = 2,000 [C] "Stožár č. 4:" 1 = 1,000 [D] "Stožár č. 5:" 1 = 1,000 [E] "Stožár č. 6:" 1 = 1,000 [F] "Stožár č. 7:" 1+1 = 2,000 [G] "Stožár č. 8:" 1 = 1,000 [H] Celkem: A+B+C+D+E+F+G+H = 11,000 [I]
TS
P | 153 | 404613019-R |  | Držák návěstidla (AL) | KUS | 54 | 0 | 0 | R-položka | 0 | 3
PP |  |  |  | Držák návěstidla (AL)
VV |  |  |  | "v.č. 06 - Stožáry SSZ - umístění návěstidel" "Stožár č. 1:" 3*2 = 6,000 [A] "Stožár č. 2:" 3*2 = 6,000 [B] "Stožár č. 3:" 4*2 = 8,000 [C] "Stožár č. 4:" 3*2 = 6,000 [D] "Stožár č. 5:" 4*2 = 8,000 [E] "Stožár č. 6:" 3*2 = 6,000 [F] "Stožár č. 7:" 4*2 = 8,000 [G] "Stožár č. 8:" 3*2 = 6,000 [H] Celkem: A+B+C+D+E+F+G+H = 54,000 [I]
TS
P | 154 | 404613021-R |  | Upevnění se šroubením pro L a T kus | PÁR | 27 | 0 | 0 | R-položka | 0 | 3
PP |  |  |  | Upevnění se šroubením pro L a T kus
VV |  |  |  | "v.č. 06 - Stožáry SSZ - umístění návěstidel" "Stožár č. 1:" 3 = 3,000 [A] "Stožár č. 2:" 3 = 3,000 [B] "Stožár č. 3:" 4 = 4,000 [C] "Stožár č. 4:" 3 = 3,000 [D] "Stožár č. 5:" 4 = 4,000 [E] "Stožár č. 6:" 3 = 3,000 [F] "Stožár č. 7:" 4 = 4,000 [G] "Stožár č. 8:" 3 = 3,000 [H] Celkem: A+B+C+D+E+F+G+H = 27,000 [I]
TS
P | 155 | 404613022 |  | Kontrastní rám pro návěstidlo jednosvětlové 200 | KUS | 6 | 0 | 0 | R-položka | 0 | 3
PP |  |  |  | Kontrastní rám pro návěstidlo jednosvětlové 200
VV |  |  |  | "v.č. 06 - Stožáry SSZ - umístění návěstidel" "Stožár č. 2:" 1 = 1,000 [A] "Stožár č. 4:" 1 = 1,000 [B] "Stožár č. 5:" 1 = 1,000 [C] "Stožár č. 6:" 1 = 1,000 [D] "Stožár č. 7:" 1 = 1,000 [E] "Stožár č. 8:" 1 = 1,000 [F] Celkem: A+B+C+D+E+F = 6,000 [G]
TS
P | 156 | 404613026-R |  | Kontrastní rám pro návěstidlo třísvětlové 3x200 | KUS | 3 | 0 | 0 | R-položka | 0 | 3
PP |  |  |  | Kontrastní rám pro návěstidlo třísvětlové 3x200
VV |  |  |  | "v.č. 06 - Stožáry SSZ - umístění návěstidel" "Stožár č. 1:" 1 = 1,000 [A] "Stožár č. 3:" 1 = 1,000 [B] "Stožár č. 7:" 1 = 1,000 [C] Celkem: A+B+C = 3,000 [D]
TS
SD |  | 46-M |  | Zemní práce při extr.mont.pracích |  |  |  | 0
P | 88 | 28611181 |  | trubka kanalizační PVC-U plnostěnná jednovrstvá DN 315x3000mm SN10 | M | 4.5 | 0 | 0 | CS ÚRS 2025 01 | 0 | 3
PP |  |  |  | trubka kanalizační PVC-U plnostěnná jednovrstvá DN 315x3000mm SN10
VV |  |  |  | "v.č. 06 - Stožáry SSZ - umístění návěstidel" "- pro betonový základ výložníkového stožáru č. 1:" 1.5 = 1,500 [A] "- pro betonový základ výložníkového stožáru č. 3:" 1.5 = 1,500 [B] "- pro betonový základ výložníkového stožáru č. 7:" 1.5 = 1,500 [C] Celkem: A+B+C = 4,500 [D]
TS
P | 89 | 28613904 |  | potrubí plynovodní PE 100RC SDR 17 PN 0,1MPa tyče 12m 160x9,5mm | M | 95.5 | 0 | 0 | CS ÚRS 2025 01 | 0 | 3
PP |  |  |  | potrubí plynovodní PE 100RC SDR 17 PN 0,1MPa tyče 12m 160x9,5mm
VV |  |  |  | "v.č. 02 - Situace SSZ" "- řízené kabelové prostupy D160 - dodávka potrubí D160:" 2*11+2*9.5+2*12+2*10.5+9.5 = 95,500 [A]
TS
P | 90 | 28613904 | 1 | potrubí plynovodní PE 100RC SDR 17 PN 0,1MPa tyče 12m 160x9,5mm | M | 10 | 0 | 0 | CS ÚRS 2025 01 | 0 | 3
PP |  |  |  | potrubí plynovodní PE 100RC SDR 17 PN 0,1MPa tyče 12m 160x9,5mm
VV |  |  |  | "v.č. 02 - Situace SSZ" "- kopaný kabelový prostup D160 - dodávka potrubí D160:" 10 = 10,000 [A]
TS
P | 106 | 34571352 |  | trubka elektroinstalační ohebná dvouplášťová korugovaná HDPE (chránička) D 52/63mm | M | 200 | 0 | 0 | CS ÚRS 2025 01 | 0 | 3
PP |  |  |  | trubka elektroinstalační ohebná dvouplášťová korugovaná HDPE (chránička) D 52/63mm
VV |  |  |  | "v.č. 02 - Situace SSZ" "- chráničky D63 kabelů SSZ ve volném terénu:" 200 = 200,000 [A]
TS
P | 107 | 34571355 |  | trubka elektroinstalační ohebná dvouplášťová korugovaná HDPE (chránička) D 93/110mm | M | 120 | 0 | 0 | CS ÚRS 2025 01 | 0 | 3
PP |  |  |  | trubka elektroinstalační ohebná dvouplášťová korugovaná HDPE (chránička) D 93/110mm
VV |  |  |  | "v.č. 02 - Situace SSZ" "- chráničky D110 kabelů SSZ ve volném terénu:" 120 = 120,000 [A]
TS
P | 148 | 404611617-R |  | Šachta pro smyčky celoplastová | KUS | 6 | 0 | 0 | R-položka | 0 | 3
PP |  |  |  | Šachta pro smyčky celoplastová
VV |  |  |  | "v.č. 02 - Situace SSZ" "- dodávka šachet pro spojky indukčních smyček:" 6 = 6,000 [A]
TS
P | 157 | 460010024 |  | Vytyčení trasy vedení kabelového (podzemního) v zastavěném prostoru | KM | 0.366 | 0 | 0 | CS ÚRS 2025 01 | 0 | 3
PP |  |  |  | Vytyčení trasy vedení kabelového (podzemního) v zastavěném prostoru
VV |  |  |  | "v.č. 02 - Situace SSZ" "- výkop 35 x 60 - odměřeno v AutoCadu:" 230*0.001 = 0,230 [A] "- výkop 50 x 80 - odměřeno v AutoCadu:" 30*0.001 = 0,030 [B] "- výkop 65 x 120 - odměřeno v AutoCadu:" 10*0.001 = 0,010 [C] "- řízené protlaky D160 - odměřeno v AutoCadu:" 95.5*0.001 = 0,096 [D] Celkem: A+B+C+D = 0,366 [E]
TS
P | 158 | 460010025 |  | Vytyčení trasy inženýrských sítí v zastavěném prostoru | KM | 0.366 | 0 | 0 | CS ÚRS 2025 01 | 0 | 3
PP |  |  |  | Vytyčení trasy inženýrských sítí v zastavěném prostoru
VV |  |  |  | "v.č. 02 - Situace SSZ" "- výkop 35 x 60 - odměřeno v AutoCadu:" 230*0.001 = 0,230 [A] "- výkop 50 x 80 - odměřeno v AutoCadu:" 30*0.001 = 0,030 [B] "- výkop 65 x 120 - odměřeno v AutoCadu:" 10*0.001 = 0,010 [C] "- řízené protlaky D160 - odměřeno v AutoCadu:" 95.5*0.001 = 0,096 [D] Celkem: A+B+C+D = 0,366 [E]
TS
P | 159 | 460131113 |  | Hloubení jam ručně včetně urovnání dna s přemístěním výkopku do vzdálenosti 3 m od okraje jámy nebo s naložením na dopravní prostředek v hornině třídy těžitelno | M3 | 8.58 | 0 | 0 | CS ÚRS 2025 01 | 0 | 3
PP |  |  |  | Hloubení jam ručně včetně urovnání dna s přemístěním výkopku do vzdálenosti 3 m od okraje jámy nebo s naložením na dopravní prostředek v hornině třídy těžitelnosti I skupiny 3
VV |  |  |  | "v.č. 06 - Stožáry SSZ - umístění návěstidel" "pro základ chodeckého stožáru SSZ č. 2:" "- výkop pro betonové základy výložníkových stožárů SSZ č. 1, 3 a 7:" (1.0*1.0*1.7)*3 = 5,100 [A] "- výkop pro betonové základy chodeckých stožárů č. 2, 4, 5, 6 a 8:" 0.6^3*5 = 1,080 [B] "v.č. 02 - Situace SSZ" "- výkop pro základ řadiče SSZ:" 1*(0.8*1.5*1.0) = 1,200 [C] "- výkop pro základ elektroměrového rozvaděče:" 1*(0.8*1.5*1.0) = 1,200 [D] Celkem: A+B+C+D = 8,580 [E]
TS
P | 160 | 460161152 |  | Hloubení kabelových rýh ručně včetně urovnání dna s přemístěním výkopku do vzdálenosti 3 m od okraje jámy nebo s naložením na dopravní prostředek šířky 35 cm hl | M | 230 | 0 | 0 | CS ÚRS 2025 01 | 0 | 3
PP |  |  |  | Hloubení kabelových rýh ručně včetně urovnání dna s přemístěním výkopku do vzdálenosti 3 m od okraje jámy nebo s naložením na dopravní prostředek šířky 35 cm hloubky 60 cm v hornině třídy těžitelnosti I skupiny 3
VV |  |  |  | "v.č. 02 - Situace SSZ" "- výkop 35 x 60 - odměřeno v AutoCadu:" 39+1+2+5+3+11+8+2+2+12+2+3+4+1+12+1+2+55+2+2+11+2+7+7+15+1+1+5+3+9 = 230,000 [A]
TS
P | 161 | 460161272 |  | Hloubení kabelových rýh ručně včetně urovnání dna s přemístěním výkopku do vzdálenosti 3 m od okraje jámy nebo s naložením na dopravní prostředek šířky 50 cm hl | M | 30 | 0 | 0 | CS ÚRS 2025 01 | 0 | 3
PP |  |  |  | Hloubení kabelových rýh ručně včetně urovnání dna s přemístěním výkopku do vzdálenosti 3 m od okraje jámy nebo s naložením na dopravní prostředek šířky 50 cm hloubky 80 cm v hornině třídy těžitelnosti I skupiny 3
VV |  |  |  | "v.č. 02 - Situace SSZ" "- výkop 50 x 80 - odměřeno v AutoCadu:" 5+11+1+5+1+4+3 = 30,000 [A]
TS
P | 162 | 460161482 |  | Hloubení kabelových rýh ručně včetně urovnání dna s přemístěním výkopku do vzdálenosti 3 m od okraje jámy nebo s naložením na dopravní prostředek šířky 65 cm hl | M | 10 | 0 | 0 | CS ÚRS 2025 01 | 0 | 3
PP |  |  |  | Hloubení kabelových rýh ručně včetně urovnání dna s přemístěním výkopku do vzdálenosti 3 m od okraje jámy nebo s naložením na dopravní prostředek šířky 65 cm hloubky 120 cm v hornině třídy těžitelnosti I skupiny 3
VV |  |  |  | "v.č. 02 - Situace SSZ" "- výkop 65 x 120 - odměřeno v AutoCadu:" 10 = 10,000 [A]
TS
P | 163 | 460281111 |  | Pažení výkopů příložné plné rýh kabelových, hloubky do 2 m | M2 | 37.2 | 0 | 0 | CS ÚRS 2025 01 | 0 | 3
PP |  |  |  | Pažení výkopů příložné plné rýh kabelových, hloubky do 2 m
VV |  |  |  | "v.č. 06 - Stožáry SSZ - umístění návěstidel" "- pažení pro základy výložníkových stožárů SSZ č. 1, 3 a 7:" 2*(1.70*1.00)*3 = 10,200 [A] "v.č. 02 - Situace SSZ" "- pažení pro startovací, průběžnou a koncovou jámu řízeného protlaku:" 10*(1.80*1.50) = 27,000 [B] Celkem: A+B = 37,200 [C]
TS
P | 164 | 460281121 |  | Pažení výkopů odstranění pažení příložného plného rýh kabelových, hloubky do 2 m | M2 | 37.2 | 0 | 0 | CS ÚRS 2025 01 | 0 | 3
PP |  |  |  | Pažení výkopů odstranění pažení příložného plného rýh kabelových, hloubky do 2 m
VV |  |  |  | "v.č. 06 - Stožáry SSZ - umístění návěstidel" "- pažení pro základy výložníkových stožárů SSZ č. 1, 3 a 7:" 2*(1.70*1.00)*3 = 10,200 [A] "v.č. 02 - Situace SSZ" "- pažení pro startovací, průběžnou a koncovou jámu řízeného protlaku:" 10*(1.80*1.50) = 27,000 [B] Celkem: A+B = 37,200 [C]
TS
P | 165 | 460431162 |  | Zásyp kabelových rýh ručně s přemístění sypaniny ze vzdálenosti do 10 m, s uložením výkopku ve vrstvách včetně zhutnění a úpravy povrchu šířky 35 cm hloubky 60 | M | 230 | 0 | 0 | CS ÚRS 2025 01 | 0 | 3
PP |  |  |  | Zásyp kabelových rýh ručně s přemístění sypaniny ze vzdálenosti do 10 m, s uložením výkopku ve vrstvách včetně zhutnění a úpravy povrchu šířky 35 cm hloubky 60 cm z horniny třídy těžitelnosti I skupiny 3
VV |  |  |  | "v.č. 02 - Situace SSZ" "- zásyp výkopu 35 x 60 - odměřeno v AutoCadu:" 39+1+2+5+3+11+8+2+2+12+2+3+4+1+12+1+2+55+2+2+11+2+7+7+15+1+1+5+3+9 = 230,000 [A]
TS
P | 166 | 460431282 |  | Zásyp kabelových rýh ručně s přemístění sypaniny ze vzdálenosti do 10 m, s uložením výkopku ve vrstvách včetně zhutnění a úpravy povrchu šířky 50 cm hloubky 80 | M | 30 | 0 | 0 | CS ÚRS 2025 01 | 0 | 3
PP |  |  |  | Zásyp kabelových rýh ručně s přemístění sypaniny ze vzdálenosti do 10 m, s uložením výkopku ve vrstvách včetně zhutnění a úpravy povrchu šířky 50 cm hloubky 80 cm z horniny třídy těžitelnosti I skupiny 3
VV |  |  |  | "v.č. 02 - Situace SSZ" "- zásyp výkopu 50 x 80 - odměřeno v AutoCadu:" 5+11+1+5+1+4+3 = 30,000 [A]
TS
P | 167 | 460431512 |  | Zásyp kabelových rýh ručně s přemístění sypaniny ze vzdálenosti do 10 m, s uložením výkopku ve vrstvách včetně zhutnění a úpravy povrchu šířky 65 cm hloubky 120 | M | 10 | 0 | 0 | CS ÚRS 2025 01 | 0 | 3
PP |  |  |  | Zásyp kabelových rýh ručně s přemístění sypaniny ze vzdálenosti do 10 m, s uložením výkopku ve vrstvách včetně zhutnění a úpravy povrchu šířky 65 cm hloubky 120 cm z horniny třídy těžitelnosti I skupiny 3
VV |  |  |  | "v.č. 02 - Situace SSZ" "- zásyp výkopu 65 x 120 - odměřeno v AutoCadu:" 10 = 10,000 [A]
TS
P | 168 | 460631214 |  | Zemní protlaky řízené horizontální vrtání v hornině třídy těžitelnosti I a II skupiny 1 až 4 včetně protlačení trub v hloubce do 6 m vnějšího průměru vrtu přes | M | 95.5 | 0 | 0 | CS ÚRS 2025 01 | 0 | 3
PP |  |  |  | Zemní protlaky řízené horizontální vrtání v hornině třídy těžitelnosti I a II skupiny 1 až 4 včetně protlačení trub v hloubce do 6 m vnějšího průměru vrtu přes 140 do 180 mm
VV |  |  |  | "v.č. 02 - Situace SSZ" "- řízené kabelové prostupy D160 - odměřeno v AutoCadu:" 2*11+2*9.5+2*12+2*10.5+9.5 = 95,500 [A]
TS
P | 169 | 460632113 |  | Zemní protlaky zemní práce nutné k provedení protlaku výkop včetně zásypu ručně startovací jáma v hornině třídy těžitelnosti I skupiny 3 | KUS | 5 | 0 | 0 | CS ÚRS 2025 01 | 0 | 3
PP |  |  |  | Zemní protlaky zemní práce nutné k provedení protlaku výkop včetně zásypu ručně startovací jáma v hornině třídy těžitelnosti I skupiny 3
VV |  |  |  | "v.č. 02 - Situace SSZ" "- startovací jámy pro řízené kabelové prostup D160:" 5 = 5,000 [A]
TS
P | 170 | 460632213 |  | Zemní protlaky zemní práce nutné k provedení protlaku výkop včetně zásypu ručně koncová jáma v hornině třídy těžitelnosti I skupiny 3 | KUS | 5 | 0 | 0 | CS ÚRS 2025 01 | 0 | 3
PP |  |  |  | Zemní protlaky zemní práce nutné k provedení protlaku výkop včetně zásypu ručně koncová jáma v hornině třídy těžitelnosti I skupiny 3
VV |  |  |  | "v.č. 02 - Situace SSZ" "- koncové jámy pro řízené kabelové prostup D160:" 5 = 5,000 [A]
TS
P | 171 | 460641113 |  | Základové konstrukce základ bez bednění do rostlé zeminy z monolitického betonu tř. C 16/20 | M3 | 2.4 | 0 | 0 | CS ÚRS 2025 01 | 0 | 3
PP |  |  |  | Základové konstrukce základ bez bednění do rostlé zeminy z monolitického betonu tř. C 16/20
VV |  |  |  | "v.č. 02 - Situace SSZ" "- pro betonový základ řadiče SSZ:" 0.8*1.5*1.0 = 1,200 [A] "- pro betonový základ RE:" 0.8*1.5*1.0 = 1,200 [B] Celkem: A+B = 2,400 [C]
TS
P | 172 | 460641131 |  | Základové konstrukce základ bez bednění do rostlé zeminy z monolitického železobetonu bez výztuže se zvýšenými nároky na prostředí tř. C 25/30 | M3 | 6.18 | 0 | 0 | CS ÚRS 2025 01 | 0 | 3
PP |  |  |  | Základové konstrukce základ bez bednění do rostlé zeminy z monolitického železobetonu bez výztuže se zvýšenými nároky na prostředí tř. C 25/30
VV |  |  |  | "v.č. 06 - Stožáry SSZ - umístění návěstidel" "- pro betonové základy výložníkových stožárů SSZ č. 1, 3 a 7:" 1.70*1.00*1.00*3 = 5,100 [A] "- pro betonové základy chodeckých stožárů č. 2, 4, 5, 6 a 8:" 0.6^3*5 = 1,080 [B] Celkem: A+B = 6,180 [C]
TS
P | 173 | 460641212 |  | Základové konstrukce výztuž z betonářské oceli 10 505 | T | 0.015 | 0 | 0 | CS ÚRS 2025 01 | 0 | 3
PP |  |  |  | Základové konstrukce výztuž z betonářské oceli 10 505
VV |  |  |  | "v.č. 06 - Stožáry SSZ - umístění návěstidel" "- pro betonový základ výložníkového stožáru č. 1:" 0.5*0.010 = 0,005 [A] "- pro betonový základ výložníkového stožáru č. 3:" 0.5*0.010 = 0,005 [B] "- pro betonový základ výložníkového stožáru č. 7:" 0.5*0.010 = 0,005 [C] Celkem: A+B+C = 0,015 [D]
TS
P | 174 | 460641411 |  | Základové konstrukce bednění s případnými vzpěrami nezabudované zřízení | M2 | 33.2 | 0 | 0 | CS ÚRS 2025 01 | 0 | 3
PP |  |  |  | Základové konstrukce bednění s případnými vzpěrami nezabudované zřízení
VV |  |  |  | "v.č. 06 - Stožáry SSZ - umístění návěstidel" "- bednění betonových základů chodeckých stožárů SSZ č. 2, 4, 5, 6 a 8:" 2*((0.6)^2)*5 = 3,600 [A] "- bednění betonových základů výložníkových stožárů SSZ č. 1, 3 a 7:" 4*(1.70*1.00)*3 = 20,400 [B] "v.č. 02 - Situace SSZ" "- bednění betonového základu řadiče SSZ:" (2*(0.8*1)+2*(1.5*1)) = 4,600 [C] "- bednění betonového základu RE:" (2*(0.8*1)+2*(1.5*1)) = 4,600 [D] Celkem: A+B+C+D = 33,200 [E]
TS
P | 175 | 460641412 |  | Základové konstrukce bednění s případnými vzpěrami nezabudované odstranění | M2 | 33.2 | 0 | 0 | CS ÚRS 2025 01 | 0 | 3
PP |  |  |  | Základové konstrukce bednění s případnými vzpěrami nezabudované odstranění
VV |  |  |  | "v.č. 06 - Stožáry SSZ - umístění návěstidel" "- bednění betonových základů chodeckých stožárů SSZ č. 2, 4, 5, 6 a 8:" 2*((0.6)^2)*5 = 3,600 [A] "- bednění betonových základů výložníkových stožárů SSZ č. 1, 3 a 7:" 4*(1.70*1.00)*3 = 20,400 [B] "v.č. 02 - Situace SSZ" "- bednění betonového základu řadiče SSZ:" (2*(0.8*1)+2*(1.5*1)) = 4,600 [C] "- bednění betonového základu RE:" (2*(0.8*1)+2*(1.5*1)) = 4,600 [D] Celkem: A+B+C+D = 33,200 [E]
TS
P | 176 | 460661512 |  | Kabelové lože z písku včetně podsypu, zhutnění a urovnání povrchu pro kabely nn zakryté plastovou fólií, šířky přes 25 do 50 cm | M | 260 | 0 | 0 | CS ÚRS 2025 01 | 0 | 3
PP |  |  |  | Kabelové lože z písku včetně podsypu, zhutnění a urovnání povrchu pro kabely nn zakryté plastovou fólií, šířky přes 25 do 50 cm
VV |  |  |  | "v.č. 02 - Situace SSZ" "- výkop 35 x 60 - odměřeno v AutoCadu:" 230 = 230,000 [A] "- výkop 50 x 80 - odměřeno v AutoCadu:" 30 = 30,000 [B] Celkem: A+B = 260,000 [C]
TS
P | 177 | 460741133 |  | Osazení kabelových prostupů včetně utěsnění a spárování z trub betonových do rýhy, bez výkopových prací s obetonováním, vnitřního průměru přes 20 do 30 cm | M | 4.5 | 0 | 0 | CS ÚRS 2025 01 | 0 | 3
PP |  |  |  | Osazení kabelových prostupů včetně utěsnění a spárování z trub betonových do rýhy, bez výkopových prací s obetonováním, vnitřního průměru přes 20 do 30 cm
VV |  |  |  | "v.č. 06 - Stožáry SSZ - umístění návěstidel" "- pro betonový základ výložníkového stožáru č. 1:" 1.5 = 1,500 [A] "- pro betonový základ výložníkového stožáru č. 3:" 1.5 = 1,500 [B] "- pro betonový základ výložníkového stožáru č. 7:" 1.5 = 1,500 [C] Celkem: A+B+C = 4,500 [D]
TS
P | 178 | 460742133 |  | Osazení kabelových prostupů včetně utěsnění a spárování z trub plastových do rýhy, bez výkopových prací s obetonováním, vnitřního průměru přes 15 do 20 cm | M | 10 | 0 | 0 | CS ÚRS 2025 01 | 0 | 3
PP |  |  |  | Osazení kabelových prostupů včetně utěsnění a spárování z trub plastových do rýhy, bez výkopových prací s obetonováním, vnitřního průměru přes 15 do 20 cm
VV |  |  |  | "v.č. 02 - Situace SSZ" "- kopaný kabelový prostup D160 - odměřeno v AutoCadu:" 10 = 10,000 [A]
TS
P | 179 | 460841111 |  | Osazení kabelové komory z plastů pro běžné zatížení komorového dílu z polyetylénu HDPE půdorysné plochy do 1,0 m2, světlé hloubky do 0,5 m | KUS | 6 | 0 | 0 | CS ÚRS 2025 01 | 0 | 3
PP |  |  |  | Osazení kabelové komory z plastů pro běžné zatížení komorového dílu z polyetylénu HDPE půdorysné plochy do 1,0 m2, světlé hloubky do 0,5 m
VV |  |  |  | "v.č. 02 - Situace SSZ" "- osazení šachet pro spojky indukčních smyček:" 6 = 6,000 [A]
TS
P | 180 | 460905121 |  | Montáž kompaktního plastového pilíře pro rozvod nn samostatného šířky přes 38 do 55 cm (např. SS300, SR322, ER122, RVO) | KUS | 1 | 0 | 0 | CS ÚRS 2025 01 | 0 | 3
PP |  |  |  | Montáž kompaktního plastového pilíře pro rozvod nn samostatného šířky přes 38 do 55 cm (např. SS300, SR322, ER122, RVO)
VV |  |  |  | "v.č. 04 -Napájení SSZ" "- montáž pilíře elektroměrového rozvaděče RE:" 1 = 1,000 [A]
TS
P | 182 | 69311311 |  | pás varovný plný do výkopu š 330mm s potiskem | M | 260 | 0 | 0 | CS ÚRS 2025 01 | 0 | 3
PP |  |  |  | pás varovný plný do výkopu š 330mm s potiskem
VV |  |  |  | "v.č. 02 - Situace SSZ" "- výkop 35 x 60 - odměřeno v AutoCadu:" 230 = 230,000 [A] "- výkop 50 x 80 - odměřeno v AutoCadu:" 30 = 30,000 [B] Celkem: A+B = 260,000 [C]
TS
SD |  | 742 |  | Elektroinstalace - slaboproud |  |  |  | 0
P | 117 | 37459030 |  | konektor na drát/lanko s vložkou RJ45 FTP Cat6A pro vodiče do 1,32mm stíněný | KUS | 8 | 0 | 0 | CS ÚRS 2025 01 | 0 | 3
PP |  |  |  | konektor na drát/lanko s vložkou RJ45 FTP Cat6A pro vodiče do 1,32mm stíněný
VV |  |  |  | "v.č. 03 - Schematický kabelový plán SSZ" "- dodávka konektorů RJ-45 zakončující kabely FTP cat6a:" 8 = 8,000 [A]
TS
P | 183 | 742124005 |  | Montáž kabelů datových FTP, UTP, STP ukončení kabelu konektorem | KUS | 8 | 0 | 0 | CS ÚRS 2025 01 | 0 | 3
PP |  |  |  | Montáž kabelů datových FTP, UTP, STP ukončení kabelu konektorem
VV |  |  |  | "v.č. 03 - Schematický kabelový plán SSZ" "- ukončení kabelů FTP cat6a konektory v řadiči a ve stožárech SSZ č. 1, 3, 5 a 7:" 4*2 = 8,000 [A]
TS
SD |  | 9 |  | Ostatní konstrukce a práce, bourání |  |  |  | 0
P | 118 | 40445235 |  | sloupek pro dopravní značku Al D 60mm v 3,5m | KUS | 1 | 0 | 0 | CS ÚRS 2025 01 | 0 | 3
PP |  |  |  | sloupek pro dopravní značku Al D 60mm v 3,5m
VV |  |  |  | "v.č. 02 - Situace" "v.č. 06 - Stožáry SSZ - umístění návěstidel" "stožár č. 5 - dodávka nástavce pro DZ P4:" 1 = 1,000 [A]
TS
P | 119 | 40445253 |  | víčko plastové na sloupek D 60mm | KUS | 1 | 0 | 0 | CS ÚRS 2025 01 | 0 | 3
PP |  |  |  | víčko plastové na sloupek D 60mm
VV |  |  |  | "v.č. 02 - Situace" "v.č. 06 - Stožáry SSZ - umístění návěstidel" "stožár č. 5 - dodávka víčka pro nástavec DZ P4:" 1 = 1,000 [A]
TS
P | 120 | 40445258-R |  | Upínka UP2 FeZn | KUS | 2 | 0 | 0 | R-položka | 0 | 3
PP |  |  |  | Upínka UP2 FeZn
VV |  |  |  | "v.č. 02 - Situace" "v.č. 06 - Stožáry SSZ - umístění návěstidel" "stožár č. 5 - dodávka upínky pro nástavec DZ P4:" 1*2 = 2,000 [A]
TS
P | 121 | 40445260 |  | páska upínací 12,7x0,75mm | M | 3.768 | 0 | 0 | CS ÚRS 2025 01 | 0 | 3
PP |  |  |  | páska upínací 12,7x0,75mm
VV |  |  |  | "v.č. 02 - Situace" "v.č. 06 - Stožáry SSZ - umístění návěstidel" "stožár č. 5 - montáž nástavce pro DZ P4:" 1*2*(2*3.14*0.3) = 3,768 [A]
TS
P | 123 | 40445261 |  | spona upínací 12,7mm | 100 KUS | 0.02 | 0 | 0 | CS ÚRS 2025 01 | 0 | 3
PP |  |  |  | spona upínací 12,7mm
VV |  |  |  | "v.č. 02 - Situace" "v.č. 06 - Stožáry SSZ - umístění návěstidel" "stožár č. 5 - montáž nástavce pro DZ P4:" 1*2/100 = 0,020 [A]
TS
P | 184 | 914111112 |  | Montáž svislé dopravní značky základní velikosti do 1 m2 páskováním na sloupy | KUS | 1 | 0 | 0 | CS ÚRS 2025 01 | 0 | 3
PP |  |  |  | Montáž svislé dopravní značky základní velikosti do 1 m2 páskováním na sloupy
VV |  |  |  | "v.č. 02 - Situace" "v.č. 06 - Stožáry SSZ - umístění návěstidel" "stožár č. 5 - montáž nástavce pro DZ P4:" 1 = 1,000 [A]
TS
P | 185 | 919112233 |  | Řezání dilatačních spár v živičném krytu vytvoření komůrky pro těsnící zálivku šířky 20 mm, hloubky 40 mm | M | 186 | 0 | 0 | CS ÚRS 2025 01 | 0 | 3
PP |  |  |  | Řezání dilatačních spár v živičném krytu vytvoření komůrky pro těsnící zálivku šířky 20 mm, hloubky 40 mm
VV |  |  |  | "v.č. 02 - Situace SSZ" "- řezání drážky hloubky 120 mm přívodního vedení indukční smyčky - odměřeno v AutoCadu" (11+11+10+10+10+10)*3 = 186,000 [A]
TS
P | 186 | 919121233 |  | Utěsnění dilatačních spár zálivkou za studena v cementobetonovém nebo živičném krytu včetně adhezního nátěru bez těsnicího profilu pod zálivkou, pro komůrky šíř | M | 186 | 0 | 0 | CS ÚRS 2025 01 | 0 | 3
PP |  |  |  | Utěsnění dilatačních spár zálivkou za studena v cementobetonovém nebo živičném krytu včetně adhezního nátěru bez těsnicího profilu pod zálivkou, pro komůrky šířky 20 mm, hloubky 40 mm
VV |  |  |  | "v.č. 02 - Situace SSZ" "- řezání drážky hloubky 120 mm přívodního vedení indukční smyčky - odměřeno v AutoCadu" (11+11+10+10+10+10)*3 = 186,000 [A]
TS
P | 187 | 997221551 |  | Vodorovná doprava suti bez naložení, ale se složením a s hrubým urovnáním ze sypkých materiálů, na vzdálenost do 1 km | T | 55.667 | 0 | 0 | CS ÚRS 2025 01 | 0 | 3
PP |  |  |  | Vodorovná doprava suti bez naložení, ale se složením a s hrubým urovnáním ze sypkých materiálů, na vzdálenost do 1 km
VV |  |  |  | "v.č. 06 - Stožáry SSZ - umístění návěstidel" "- přebytečná zemina po výkopech pro betonové základy chodeckých stožárů SSZ č. 2, 4, 5, 6 a 8:" 0.6^3*5*1.80 = 1,944 [A] "- přebytečná zemina po výkopech pro betonové základy výložníkových stožárů SSZ č. 1, 3 a 7:" (1.0*1.0*1.7)*3*1.80 = 9,180 [B] "v.č. 02 - Situace SSZ" "- přebytečná zemina po výkopu pro betonový základ řadiče SSZ:" 1*(0.8*1.5*1.0)*1.80 = 2,160 [C] "- přebytečná zemina po výkopu pro betonový základ elektroměrového rozvaděče:" 1*(0.8*1.5*1.0)*1.80 = 2,160 [D] "- přebytečná zemina po výkopu rýhy 35 x 60:" 230*0.2*0.35*1.80 = 28,980 [E] "- přebytečná zemina po výkopu rýhy 50 x 80:" 30*0.2*0.5*1.80 = 5,400 [F] "- přebytečná zemina po výkopu rýhy 65 x 120:" 10*0.3*0.65*1.80 = 3,510 [G] "- přebytečná zemina po výkopech pro šachty indukčních smyček:" 0.6^3*6*1.80 = 2,333 [H] Celkem: A+B+C+D+E+F+G+H = 55,667 [I]
TS |  |  |  | 1. Ceny nelze použít pro vodorovnou dopravu suti po železnici, po vodě nebo neobvyklými dopravními prostředky. 2. Je-li na dopravní dráze pro vodorovnou dopravu suti překážka, pro kterou je nutno suť překládat z jednoho dopravního prostředku na druhý, oceňuje se tato doprava vkaždém úseku samostatně. 3. Ceny 997 22-155 jsou určeny pro sypký materiál, např. kamenivo a hmoty kamenitého charakteru stmelené vápnem, cementem nebo živicí. 4. Ceny 997 22-156 jsou určeny pro drobný kusový materiál (dlažební kostky, lomový kámen).
P | 188 | 997221559 |  | Vodorovná doprava suti bez naložení, ale se složením a s hrubým urovnáním Příplatek k ceně za každý další započatý 1 km přes 1 km | T | 723.668 | 0 | 0 | CS ÚRS 2025 01 | 0 | 3
PP |  |  |  | Vodorovná doprava suti bez naložení, ale se složením a s hrubým urovnáním Příplatek k ceně za každý další započatý 1 km přes 1 km
VV |  |  |  | "- příplatek za dalších 13 km dopravy" "v.č. 06 - Stožáry SSZ - umístění návěstidel" "- přebytečná zemina po výkopech pro betonové základy chodeckých stožárů SSZ č. 2, 4, 5, 6 a 8:" 0.6^3*5*1.80*13 = 25,272 [A] "- přebytečná zemina po výkopech pro betonové základy výložníkových stožárů SSZ č. 1, 3 a 7:" (1.0*1.0*1.7)*3*1.80*13 = 119,340 [B] "v.č. 02 - Situace SSZ" "- přebytečná zemina po výkopu pro betonový základ řadiče SSZ:" 1*(0.8*1.5*1.0)*1.80*13 = 28,080 [C] "- přebytečná zemina po výkopu pro betonový základ elektroměrového rozvaděče:" 1*(0.8*1.5*1.0)*1.80*13 = 28,080 [D] "- přebytečná zemina po výkopu rýhy 35 x 60:" 230*0.2*0.35*1.80*13 = 376,740 [E] "- přebytečná zemina po výkopu rýhy 50 x 80:" 30*0.2*0.5*1.80*13 = 70,200 [F] "- přebytečná zemina po výkopu rýhy 65 x 120:" 10*0.3*0.65*1.80*13 = 45,630 [G] "- přebytečná zemina po výkopech pro šachty indukčních smyček:" 0.6^3*6*1.80*13 = 30,326 [H] Celkem: A+B+C+D+E+F+G+H = 723,668 [I]
TS |  |  |  | 1. Ceny nelze použít pro vodorovnou dopravu suti po železnici, po vodě nebo neobvyklými dopravními prostředky. 2. Je-li na dopravní dráze pro vodorovnou dopravu suti překážka, pro kterou je nutno suť překládat z jednoho dopravního prostředku na druhý, oceňuje se tato doprava vkaždém úseku samostatně. 3. Ceny 997 22-155 jsou určeny pro sypký materiál, např. kamenivo a hmoty kamenitého charakteru stmelené vápnem, cementem nebo živicí. 4. Ceny 997 22-156 jsou určeny pro drobný kusový materiál (dlažební kostky, lomový kámen).
SD |  | VRN1 |  | Průzkumné, geodetické a projektové práce |  |  |  | 0
P | 2 | 012103000 |  | Geodetické práce před výstavbou | KUS | 1 | 0 | 0 | CS ÚRS 2025 01 | 0 | 3
PP |  |  |  | Geodetické práce před výstavbou
VV |  |  |  | "v.č. 01 - Technická zpráva" "- vytyčení kabelových tras, stožárů, řadiče a elektroměrového rozvaděče RE:" 1 = 1,000 [A]
TS
P | 3 | 012303000 |  | Geodetické práce po výstavbě | KUS | 1 | 0 | 0 | CS ÚRS 2025 01 | 0 | 3
PP |  |  |  | Geodetické práce po výstavbě
VV |  |  |  | "v.č. 01 - Technická zpráva" "- zaměření skutečného stavu SSZ:" 1 = 1,000 [A]
TS
P | 4 | 013244000 |  | Dokumentace pro provádění stavby - SSZ | KUS | 1 | 0 | 0 | CS ÚRS 2025 01 | 0 | 3
PP |  |  |  | Dokumentace pro provádění stavby - SSZ
VV |  |  |  | "v.č. 01 - Technická zpráva" "- dílenská dokumentace pro SSZ:" 1 = 1,000 [A]
TS
P | 5 | 013254000 |  | Dokumentace skutečného provedení stavby - SSZ | KUS | 1 | 0 | 0 | CS ÚRS 2025 01 | 0 | 3
PP |  |  |  | Dokumentace skutečného provedení stavby - SSZ
VV |  |  |  | "v.č. 01 - Technická zpráva" "- dokumentace skutečného provedení SSZ:" 1 = 1,000 [A]
TS
SD |  | VRN4 |  | Inženýrská činnost |  |  |  | 0
P | 6 | 044002000 |  | Revize | KUS | 1 | 0 | 0 | CS ÚRS 2025 01 | 0 | 3
PP |  |  |  | Revize
VV |  |  |  | "v.č. 01 - Technická zpráva" "- výchozí revize SSZ:" 1 = 1,000 [A]
TS

## 801
EstiCon |  |  |  | Firma: | [6 empty] | 3
Soupis prací objektu
S | Stavba: | 115 |  | SSZ Brodská – Revoluční, Žďár nad Sázavou |  |  | 801 | 0 |  | 0 | 2
O | Rozpočet: | 801 |  | Výsadba stromů | [5 empty] | 0.15 | 2
Typ | Poř. číslo | Kód položky | Varianta | Název Položky | MJ | Množství | Cena |  | Cenová soustava | 0.21
[7 empty] | Jednotková | Celkem
0 | 1 | 2 | 3 | 4 | 5 | 6 | 7 | 8 | 9
SD |  | 0 |  | Všeobecné konstrukce a práce |  |  |  | 0
P | 1 | 014101 | A | POPLATKY ZA SKLÁDKU | M3 | 82.472 | 0 | 0 | OTSKP ~ 2024 | 0 | 3
PP |  |  |  | Zemina.
VV |  |  |  | Dle pol. 131938: 82,472 = 82,472 [A]
TS |  |  |  | Položka zahrnuje: - veškeré poplatky provozovateli skládky související s uložením odpadu na skládce. Položka nezahrnuje: - x
SD |  | 1 |  | Zemní práce |  |  |  | 0
P | 2 | 131938 |  | HLOUBENÍ JAM ZAPAŽ I NEPAŽ TŘ. III, ODVOZ DO 20KM | M3 | 82.472 | 0 | 0 | OTSKP ~ 2025 | 0 | 3
PP
VV |  |  |  | Výsadbová jáma 1 16.2537*0,8 = 13,003 [A] Výsadbová jáma 2 52.9865*0,8 = 42,389 [B] Výsadbová jáma 3 17.6005*0,8 = 14,080 [C] Výsadbová jáma 4 16.2499*0,8 = 13,000 [D] Mezisoučet = 82,472 [E]
TS |  |  |  | Položka zahrnuje: - vodorovnou a svislou dopravu, přemístění, přeložení, manipulace s výkopkem - kompletní provedení vykopávky nezapažené i zapažené - ošetření výkopiště po celou dobu práce v něm vč. klimatických opatření - ztížení vykopávek v blízkosti podzemního vedení, konstrukcí a objektů vč. jejich dočasného zajištění - ztížení pod vodou, v okolí výbušnin, ve stísněných prostorech a pod. - příplatek za lepivost - těžení po vrstvách, pásech a po jiných nutných částech (figurách) - čerpání vody vč. čerpacích jímek, potrubí a pohotovostní čerpací soupravy (viz ustanovení k pol. 1151,2) - potřebné snížení hladiny podzemní vody - těžení a rozpojování jednotlivých balvanů - vytahování a nošení výkopku - svahování a přesvah. svahů do konečného tvaru, výměna hornin v podloží a v pláni znehodnocené klimatickými vlivy - ruční vykopávky, odstranění kořenů a napadávek - pažení, vzepření a rozepření vč. přepažování (vyjma pažení záporového a štětových stěn) - úpravu, ochranu a očištění dna, základové spáry, stěn a svahů - odvedení nebo obvedení vody v okolí výkopiště a ve výkopišti - třídění výkopku - veškeré pomocné konstrukce umožňující provedení vykopávky (příjezdy, sjezdy, nájezdy, lešení, podpěr. konstr., přemostění, zpevněné plochy, zakrytí a pod.) Položka nezahrnuje: - uložení zeminy (na skládku, do násypu) ani poplatky za skládku, vykazují se v položce č.0141**
P | 3 | 17481 | A | ZÁSYP JAM A RÝH Z NAKUPOVANÝCH MATERIÁLŮ | M3 | 82.472 | 0 | 0 | OTSKP ~ 2024 | 0 | 3
PP |  |  |  | STRUKTURÁLNÍ SUBSTRÁT TYP S1.
VV |  |  |  | Výsadbová jáma 1 16.2537*0,8 = 13,003 [A] Výsadbová jáma 2 52.9865*0,8 = 42,389 [B] Výsadbová jáma 3 17.6005*0,8 = 14,080 [C] Výsadbová jáma 4 16.2499*0,8 = 13,000 [D] Mezisoučet = 82,472 [E]
TS |  |  |  | Položka zahrnuje: - kompletní provedení zemní konstrukce včetně nákupu a dopravy materiálu dle zadávací dokumentace - úprava ukládaného materiálu vlhčením, tříděním, promícháním nebo vysoušením, příp. jiné úpravy za účelem zlepšení jeho mech. vlastností - hutnění i různé míry hutnění - ošetření úložiště po celou dobu práce v něm vč. klimatických opatření - ztížení v okolí vedení, konstrukcí a objektů a jejich dočasné zajištění - ztížení provádění vč. hutnění ve ztížených podmínkách a stísněných prostorech - ztížené ukládání sypaniny pod vodu - ukládání po vrstvách a po jiných nutných částech (figurách) vč. dosypávek - spouštění a nošení materiálu - výměna částí zemní konstrukce znehodnocené klimatickými vlivy - udržování úložiště a jeho ochrana proti vodě - odvedení nebo obvedení vody v okolí úložiště a v úložišti - veškeré pomocné konstrukce umožňující provedení zemní konstrukce (příjezdy, sjezdy, nájezdy, lešení, podpěrné konstrukce, přemostění, zpevněné plochy, zakrytí a pod.) Položka nezahrnuje: - x
P | 4 | 17481 | B | ZÁSYP JAM A RÝH Z NAKUPOVANÝCH MATERIÁLŮ | M3 | 3.888 | 0 | 0 | OTSKP ~ 2024 | 0 | 3
PP |  |  |  | VÝSADBOVÝ SUBSTRÁT TYP S2.
VV |  |  |  | 0,6*1,08*6 = 3,888 [A]
TS |  |  |  | Položka zahrnuje: - kompletní provedení zemní konstrukce včetně nákupu a dopravy materiálu dle zadávací dokumentace - úprava ukládaného materiálu vlhčením, tříděním, promícháním nebo vysoušením, příp. jiné úpravy za účelem zlepšení jeho mech. vlastností - hutnění i různé míry hutnění - ošetření úložiště po celou dobu práce v něm vč. klimatických opatření - ztížení v okolí vedení, konstrukcí a objektů a jejich dočasné zajištění - ztížení provádění vč. hutnění ve ztížených podmínkách a stísněných prostorech - ztížené ukládání sypaniny pod vodu - ukládání po vrstvách a po jiných nutných částech (figurách) vč. dosypávek - spouštění a nošení materiálu - výměna částí zemní konstrukce znehodnocené klimatickými vlivy - udržování úložiště a jeho ochrana proti vodě - odvedení nebo obvedení vody v okolí úložiště a v úložišti - veškeré pomocné konstrukce umožňující provedení zemní konstrukce (příjezdy, sjezdy, nájezdy, lešení, podpěrné konstrukce, přemostění, zpevněné plochy, zakrytí a pod.) Položka nezahrnuje: - x
SD |  | 4 |  | Vodorovné konstrukce |  |  |  | 0
P | 5 | 46452 |  | POHOZ DNA A SVAHŮ Z KAMENIVA DRCENÉHO | M3 | 0.432 | 0 | 0 | OTSKP ~ 2025 | 0 | 3
PP |  |  |  | Podklad nebo kryt z kameniva hrubého drceného vel. 8-16 mm s rozprostřením a zhutněním plochy jednotlivě do 100 m2, po zhutnění tl. 50 mm.
VV |  |  |  | 1,2*1,2*0,05*6 = 0,432 [A]
TS |  |  |  | Položka zahrnuje: - dodávku předepsaného kameniva - mimostaveništní a vnitrostaveništní dopravu a jeho uložení - není-li v zadávací dokumentaci uvedeno jinak, jedná se o nakupovaný materiál Položka nezahrnuje: - x
SD |  | 9 |  | Ostatní konstrukce a práce |  |  |  | 0
P | 6 | 991 | VL1 | Kotevní konstrukce z KARI sítě pro kotvení dřevin | m2 | 8.64 | 0 | 0 |  | 0 | 3
PP |  |  |  | Kari síť, oka 100x100, tl. 6 mm
VV |  |  |  | 1,2*1,2*6 = 8,640 [A]
TS
P | 7 | 992 | VL2 | Výsadba dřeviny s balem do předem vyhloubené jamky | KUS | 6 | 0 | 0 |  | 0 | 3
PP |  |  |  | Výsadba dřeviny s balem do předem vyhloubené jamky se zalitím v rovině nebo na svahu do 1:5, při průměru balu přes 500 do 600 mm.
VV |  |  |  | 6 = 6,000 [A]
TS
P | 8 | 993 | VL3 | Strom s balem | KUS | 6 | 0 | 0 |  | 0 | 3
PP |  |  |  | Prunus avium ´Plena´ 3x, Vk min. 220, ok 16-18, bal
VV |  |  |  | 6 = 6,000 [A]
TS
P | 9 | 994 | VL4 | Zřízení ochranného nátěru kmene stromu do výšky 1 m, obvodu kmene do 180 mm | KUS | 6 | 0 | 0 |  | 0 | 3
PP
VV |  |  |  | 6 = 6,000 [A]
TS
P | 10 | 995 | VL5 | Řez stromů výchovný (S-RV) alejové stromy, výšky přes 4 do 6 m | KUS | 6 | 0 | 0 |  | 0 | 3
PP
VV |  |  |  | 6 = 6,000 [A]
TS
P | 11 | 996 | VL6 | Ukotvení dřeviny podzemním kotvením na konstrukci, obvodu kmene do 200 mm, výšky do 5 m | KUS | 6 | 0 | 0 |  | 0 | 3
PP
VV |  |  |  | 6 = 6,000 [A]
TS
P | 12 | 997 | VL7 | podzemní kotvení typu kotvos | KUS | 6 | 0 | 0 |  | 0 | 3
PP
VV |  |  |  | 6 = 6,000 [A]
TS
P | 13 | 998 | VL8 | Obruba z L-profilu 80x60x8, kotvený ocelovými tyčemi | m | 24 | 0 | 0 |  | 0 | 3
PP |  |  |  | Zřízení, vč. dodání materiálu.
VV |  |  |  | 4*6 = 24,000 [A]
TS