## Celkem projekt
Název zakázky:
Rozložení vrat:
| Cena vrata Kč bez DPH | Demontáž stávajících dvěří Kč bez DPH | Montáž dvěří Kč bez DPH | Zednické práce Kč/bez DPH | Celková cena Kč bez DPH | Celková cena Kč s DPH
Vrata č.1 | 0 | 0 | 0 | 0 | 0 | 0
Vrata č.2 | 0 | 0 | 0 | 0 | 0 | 0
Vrata č.3 | 0 | 0 | 0 | 0 | 0 | 0
Vrata č.4 | 0 | 0 | 0 | 0 | 0 | 0
Vrata č.5 | 0 | 0 | 0 | 0 | 0 | 0
Vrata č.6 | 0 | 0 | 0 | 0 | 0 | 0
Vrata č.7 | 0 | 0 | 0 | 0 | 0 | 0
*Likvidaci vrat zajistí zadavatel
Konečná cena za projekt | 0 | CZK bez DPH
Konečná cena za projekt vč. 21 % daně | 0 | CZK s DPH

## Vrata č. 1
Název zakázky:
poř.č. | Položka - popis | MJ | Množství | J.cena bez DPH [CZK] | cena celkem s DPH 21% [CZK]
1 | VNĚJŠÍ PLNÁ HLINÍKOVÁ STĚNA S PLNÝMI DVOUKŘÍDLOVÝMI SYMETRICKÝMI DVEŘMI VEN OTEVÍRAVÝMI S PEVNÝMI BOČNÍMI SVĚTLÍKY Z HLINÍKOVÝCH ZATEPLENÝCH PROFILŮ S PŘERUŠENÝM TEPELNÝM MOSTEM -DO STAVEBNÍHO OTVORU 3520x2460 mm -ČISTÝ PRŮCHOD DVEŘÍ 900+900x2360 mm -CYLINDRICKÝ ZÁMEK S VLOŽKOU FAB, GENERÁLNÍ KLÍČ -OBĚ KŘÍDLA OPATŘENA INTEGROVANÝMI PANIKOVÝMI HRAZDAMI, NA AKTIVNÍM KŘÍDLE KLIKA A PANIKOVÝ ZÁMEK -DVEŘNÍ KŘÍDLA OPATŘENA SAMOZAVÍRAČI V LIŠTĚ S KOORDINACÍ POHYBU PŘI ZAVÍRÁNÍ, PASIVNÍ KŘÍDLO S ARETACÍ POMOCÍ PANIKOVÉHO KOVÁNÍ -PLNÁ VÝPLŇ: TEPELNĚ IZOLAČNÍ HLINÍKOVÝ PANEL NA CELOU ŠÍŘKU RÁMU -SNÍŽENÝ HLINÍKOVÝ PRÁH, v. max. 20mm -CELÝ VÝROBEK: SOUČINITEL PROSTUPU TEPLA - Uw = 1,1W/m2K -KOTVENÍ DO ZDIVA, PODLAHY A NADPRAŽÍ -VČETNĚ KRYCÍCH HLINÍKOVÝCH LIŠT V BARVĚ DLE STĚNY -TĚSNĚNÍ DVEŘÍ: 2x dorazové, 1x středové(automatické prahové-automatické vysunutí prahového těsnění z křídla dveří po jejich zavření, dosednutí k prahu a zajištění těsnění spodní části dveří), materiál EPDM, montážní pásky INT a EXT -POVRCHOVÁ ÚPRAVA: KOMAXITOVÝ NÁSTŘIK V RAL 7016 (ANTRACITOVĚ ŠEDÁ) | ks | 1
2 | Demontáž stávajících dveří | ks | 1
3 | Montáž hliníkových dveří | ks | 1
4 | Zednické zapravení | ks | 1
Celkem |  |  |  | 0 | 0
Note on C2: Technik: m, ks, % aj.

## Vrata č. 2
Název zakázky:
poř.č. | Položka - popis | MJ | Množství | J.cena bez DPH [CZK] | cena celkem s DPH 21% [CZK]
1 | VNĚJŠÍ PLNÁ HLINÍKOVÁ STĚNA S PLNÝMI DVOUKŘÍDLOVÝMI SYMETRICKÝMI DVEŘMI VEN OTEVÍRAVÝMI S PEVNÝMI BOČNÍMI SVĚTLÍKY Z HLINÍKOVÝCH ZATEPLENÝCH PROFILŮ S PŘERUŠENÝM TEPELNÝM MOSTEM -DO STAVEBNÍHO OTVORU 3510x2750 mm -ČISTÝ PRŮCHOD DVEŘÍ 1100+1100x2650 mm -CYLINDRICKÝ ZÁMEK S VLOŽKOU FAB, GENERÁLNÍ KLÍČ -OBĚ KŘÍDLA OPATŘENA INTEGROVANÝMI PANIKOVÝMI HRAZDAMI, NA AKTIVNÍM KŘÍDLE KLIKA A PANIKOVÝ ZÁMEK -DVEŘNÍ KŘÍDLA OPATŘENA SAMOZAVÍRAČI V LIŠTĚ S KOORDINACÍ POHYBU PŘI ZAVÍRÁNÍ, PASIVNÍ KŘÍDLO S ARETACÍ POMOCÍ PANIKOVÉHO KOVÁNÍ -PLNÁ VÝPLŇ: TEPELNĚ IZOLAČNÍ HLINÍKOVÝ PANEL NA CELOU ŠÍŘKU RÁMU -SNÍŽENÝ HLINÍKOVÝ PRÁH, v. max. 20mm -CELÝ VÝROBEK: SOUČINITEL PROSTUPU TEPLA - Uw = 1,1W/m2K -KOTVENÍ DO ZDIVA, PODLAHY A NADPRAŽÍ -VČETNĚ KRYCÍCH HLINÍKOVÝCH LIŠT V BARVĚ DLE STĚNY -TĚSNĚNÍ DVEŘÍ: 2x dorazové, 1x středové(automatické prahové-automatické vysunutí prahového těsnění z křídla dveří po jejich zavření, dosednutí k prahu a zajištění těsnění spodní části dveří), materiál EPDM, montážní pásky INT a EXT -POVRCHOVÁ ÚPRAVA: KOMAXITOVÝ NÁSTŘIK V RAL 7016 (ANTRACITOVĚ ŠEDÁ) | ks | 1
2 | Demontáž stávajících dveří | ks | 1
3 | Montáž hliníkových dveří | ks | 1
4 | Zednické zapravení | ks | 1
Celkem |  |  |  | 0 | 0
Note on C2: Technik: m, ks, % aj.

## Vrata č. 3
Název zakázky:
poř.č. | Položka - popis | MJ | Množství | J.cena bez DPH [CZK] | cena celkem s DPH 21% [CZK]
1 | VNĚJŠÍ PLNÁ HLINÍKOVÁ STĚNA S PLNÝMI DVOUKŘÍDLOVÝMI SYMETRICKÝMI DVEŘMI VEN OTEVÍRAVÝMI S PEVNÝMI BOČNÍMI SVĚTLÍKY Z HLINÍKOVÝCH ZATEPLENÝCH PROFILŮ S PŘERUŠENÝM TEPELNÝM MOSTEM -DO STAVEBNÍHO OTVORU 3360x2520 mm -ČISTÝ PRŮCHOD DVEŘÍ 900+900x2420 mm -CYLINDRICKÝ ZÁMEK S VLOŽKOU FAB, GENERÁLNÍ KLÍČ -OBĚ KŘÍDLA OPATŘENA INTEGROVANÝMI PANIKOVÝMI HRAZDAMI, NA AKTIVNÍM KŘÍDLE KLIKA A PANIKOVÝ ZÁMEK -DVEŘNÍ KŘÍDLA OPATŘENA SAMOZAVÍRAČI V LIŠTĚ S KOORDINACÍ POHYBU PŘI ZAVÍRÁNÍ, PASIVNÍ KŘÍDLO S ARETACÍ POMOCÍ PANIKOVÉHO KOVÁNÍ -PLNÁ VÝPLŇ: TEPELNĚ IZOLAČNÍ HLINÍKOVÝ PANEL NA CELOU ŠÍŘKU RÁMU -SNÍŽENÝ HLINÍKOVÝ PRÁH, v. max. 20mm -CELÝ VÝROBEK: SOUČINITEL PROSTUPU TEPLA - Uw = 1,1W/m2K -KOTVENÍ DO ZDIVA, PODLAHY A NADPRAŽÍ -VČETNĚ KRYCÍCH HLINÍKOVÝCH LIŠT V BARVĚ DLE STĚNY -TĚSNĚNÍ DVEŘÍ: 2x dorazové, 1x středové(automatické prahové-automatické vysunutí prahového těsnění z křídla dveří po jejich zavření, dosednutí k prahu a zajištění těsnění spodní části dveří), materiál EPDM, montážní pásky INT a EXT -POVRCHOVÁ ÚPRAVA: KOMAXITOVÝ NÁSTŘIK V RAL 7016 (ANTRACITOVĚ ŠEDÁ) | ks | 1
2 | Demontáž stávajících dveří | ks | 1
3 | Montáž hliníkových dveří | ks | 1
4 | Zednické zapravení | ks | 1
Celkem |  |  |  | 0 | 0
Note on C2: Technik: m, ks, % aj.

## Vrata č. 4
Název zakázky:
poř.č. | Položka - popis | MJ | Množství | J.cena bez DPH [CZK] | cena celkem s DPH 21% [CZK]
1 | VNĚJŠÍ PLNÁ HLINÍKOVÁ STĚNA S PLNÝMI DVOUKŘÍDLOVÝMI SYMETRICKÝMI DVEŘMI VEN OTEVÍRAVÝMI S PEVNÝMI BOČNÍMI SVĚTLÍKY Z HLINÍKOVÝCH ZATEPLENÝCH PROFILŮ S PŘERUŠENÝM TEPELNÝM MOSTEM -DO STAVEBNÍHO OTVORU 2920x2400 mm -ČISTÝ PRŮCHOD DVEŘÍ 900+900x2300 mm -CYLINDRICKÝ ZÁMEK S VLOŽKOU FAB, GENERÁLNÍ KLÍČ -OBĚ KŘÍDLA OPATŘENA INTEGROVANÝMI PANIKOVÝMI HRAZDAMI, NA AKTIVNÍM KŘÍDLE KLIKA A PANIKOVÝ ZÁMEK -DVEŘNÍ KŘÍDLA OPATŘENA SAMOZAVÍRAČI V LIŠTĚ S KOORDINACÍ POHYBU PŘI ZAVÍRÁNÍ, PASIVNÍ KŘÍDLO S ARETACÍ POMOCÍ PANIKOVÉHO KOVÁNÍ -PLNÁ VÝPLŇ: TEPELNĚ IZOLAČNÍ HLINÍKOVÝ PANEL NA CELOU ŠÍŘKU RÁMU -SNÍŽENÝ HLINÍKOVÝ PRÁH, v. max. 20mm -CELÝ VÝROBEK: SOUČINITEL PROSTUPU TEPLA - Uw = 1,1W/m2K -KOTVENÍ DO ZDIVA, PODLAHY A NADPRAŽÍ -VČETNĚ KRYCÍCH HLINÍKOVÝCH LIŠT V BARVĚ DLE STĚNY -TĚSNĚNÍ DVEŘÍ: 2x dorazové, 1x středové(automatické prahové-automatické vysunutí prahového těsnění z křídla dveří po jejich zavření, dosednutí k prahu a zajištění těsnění spodní části dveří), materiál EPDM, montážní pásky INT a EXT -POVRCHOVÁ ÚPRAVA: KOMAXITOVÝ NÁSTŘIK V RAL 7016 (ANTRACITOVĚ ŠEDÁ) | ks | 1
2 | Demontáž stávajících dveří | ks | 1
3 | Montáž hliníkových dveří | ks | 1
4 | Zednické zapravení | ks | 1
Celkem |  |  |  | 0 | 0
Note on C2: Technik: m, ks, % aj.

## Vrata č. 5
Název zakázky:
poř.č. | Položka - popis | MJ | Množství | J.cena bez DPH [CZK] | cena celkem s DPH 21% [CZK]
1 | VNĚJŠÍ PLNÁ HLINÍKOVÁ STĚNA S PLNÝMI DVOUKŘÍDLOVÝMI SYMETRICKÝMI DVEŘMI VEN OTEVÍRAVÝMI S PEVNÝMI BOČNÍMI SVĚTLÍKY Z HLINÍKOVÝCH ZATEPLENÝCH PROFILŮ S PŘERUŠENÝM TEPELNÝM MOSTEM -DO STAVEBNÍHO OTVORU 2920x2400 mm -ČISTÝ PRŮCHOD DVEŘÍ 900+900x2300 mm -CYLINDRICKÝ ZÁMEK S VLOŽKOU FAB, GENERÁLNÍ KLÍČ -OBĚ KŘÍDLA OPATŘENA INTEGROVANÝMI PANIKOVÝMI HRAZDAMI, NA AKTIVNÍM KŘÍDLE KLIKA A PANIKOVÝ ZÁMEK -DVEŘNÍ KŘÍDLA OPATŘENA SAMOZAVÍRAČI V LIŠTĚ S KOORDINACÍ POHYBU PŘI ZAVÍRÁNÍ, PASIVNÍ KŘÍDLO S ARETACÍ POMOCÍ PANIKOVÉHO KOVÁNÍ -PLNÁ VÝPLŇ: TEPELNĚ IZOLAČNÍ HLINÍKOVÝ PANEL NA CELOU ŠÍŘKU RÁMU -SNÍŽENÝ HLINÍKOVÝ PRÁH, v. max. 20mm -CELÝ VÝROBEK: SOUČINITEL PROSTUPU TEPLA - Uw = 1,1W/m2K -KOTVENÍ DO ZDIVA, PODLAHY A NADPRAŽÍ -VČETNĚ KRYCÍCH HLINÍKOVÝCH LIŠT V BARVĚ DLE STĚNY -TĚSNĚNÍ DVEŘÍ: 2x dorazové, 1x středové(automatické prahové-automatické vysunutí prahového těsnění z křídla dveří po jejich zavření, dosednutí k prahu a zajištění těsnění spodní části dveří), materiál EPDM, montážní pásky INT a EXT -POVRCHOVÁ ÚPRAVA: KOMAXITOVÝ NÁSTŘIK V RAL 7016 (ANTRACITOVĚ ŠEDÁ) | ks | 1
2 | Demontáž stávajících dveří | ks | 1
3 | Montáž hliníkových dveří | ks | 1
4 | Zednické zapravení | ks | 1
Celkem |  |  |  | 0 | 0
Note on C2: Technik: m, ks, % aj.

## Vrata č. 6
Název zakázky:
poř.č. | Položka - popis | MJ | Množství | J.cena bez DPH [CZK] | cena celkem s DPH 21% [CZK]
1 | SEKČNÍ PRŮMYSLOVÁ VRATA SPU F42, ROZMĚR: 3550 x 3625 mm, Z IZOLOVANÝCH PANELŮ tl. 42 mm, PANELY Z VNITŘNÍHO A VNĚJŠÍHO POZINKOVANÉHO A LAKOVANÉHO OCELOVÉHO PLECHU tl. min. 0,5mm -KONSTRUKCE VRAT: VODÍCÍ KOLEJNICE, PROFILY, SPOJOVACÍ SOUČÁSTI, PANTY, KOVÁNÍ, LOŽISKOVÉ PLECHY - KOMPLETNĚ POZINKOVANÉ. -TĚSNĚNÍ VRAT NA VŠECH STRANÁCH -VČETNĚ POJISTKY PROTI PRASKNUTÍ PRUŽIN (PRO RUČNĚ OVLÁDANÁ VRATA, VRATA S RUČNÍM ŘETĚZOVÝM POHONEM) -ODOLNOST PROTI ZATÍŽENÍM VĚTREM: TŘÍDA 3 -VODOTĚSNOST: TŘÍDA 3 -PRŮVZDUŠNOST: TŘÍDA 1 -ODHLUČNĚNÍ: R = 24 dB -SOUČINITEL PROSTUPU TEPLA: min. 1,5 W/m2K -NÍZKÉ NADPRAŽÍ -INTEGROVANÉ JEDNOKŘÍDLOVÉ LEVÉ VEN OTEVÍRAVÉ DVEŘE, ROZMĚR 1100x2205 mm, KOVÁNÍ PANIKOVÝ ZÁMEK FAB funkce B, klika/klika, GENERÁLNÍ KLÍČ, KLIKA - VODOROVNÁ PANIKOVÁ HRAZDA, SAMOZAVÍRAČ -VČETNĚ KOTVENÍ POJEZDŮ, PRUŽIN, -BARVA: EXT. RAL 7016, INT. RAL 9002 | ks | 1
2 | Montáž průmyslových vrat do 5 m šíře | ks | 1
3 | Demontáž stavajících vrat | ks | 1
4 | Zednické zapravení | ks | 1
Celkem |  | ks | 1 | 0 | 0
Note on C2: Technik: m, ks, % aj.

## Vrata č. 7
Název zakázky:
poř.č. | Položka - popis | MJ | Množství | J.cena bez DPH [CZK] | cena celkem s DPH 21% [CZK]
1 | SEKČNÍ PRŮMYSLOVÁ VRATA SPU F42, ROZMĚR: 3550 x 3625 mm, Z IZOLOVANÝCH PANELŮ tl. 42 mm, PANELY Z VNITŘNÍHO A VNĚJŠÍHO POZINKOVANÉHO A LAKOVANÉHO OCELOVÉHO PLECHU tl. min. 0,5mm -KONSTRUKCE VRAT: VODÍCÍ KOLEJNICE, PROFILY, SPOJOVACÍ SOUČÁSTI, PANTY, KOVÁNÍ, LOŽISKOVÉ PLECHY - KOMPLETNĚ POZINKOVANÉ. -TĚSNĚNÍ VRAT NA VŠECH STRANÁCH -VČETNĚ POJISTKY PROTI PRASKNUTÍ PRUŽIN (PRO RUČNĚ OVLÁDANÁ VRATA, VRATA S RUČNÍM ŘETĚZOVÝM POHONEM) -ODOLNOST PROTI ZATÍŽENÍM VĚTREM: TŘÍDA 3 -VODOTĚSNOST: TŘÍDA 3 -PRŮVZDUŠNOST: TŘÍDA 1 -ODHLUČNĚNÍ: R = 24 dB -SOUČINITEL PROSTUPU TEPLA: min. 1,5 W/m2K -NÍZKÉ NADPRAŽÍ -INTEGROVANÉ JEDNOKŘÍDLOVÉ LEVÉ VEN OTEVÍRAVÉ DVEŘE, ROZMĚR 1100x2205 mm, KOVÁNÍ PANIKOVÝ ZÁMEK FAB funkce B, klika/klika, GENERÁLNÍ KLÍČ, KLIKA - VODOROVNÁ PANIKOVÁ HRAZDA, SAMOZAVÍRAČ -VČETNĚ KOTVENÍ POJEZDŮ, PRUŽIN, -BARVA: EXT. RAL 7016, INT. RAL 9002 | ks | 1
2 | Montáž průmyslových vrat do 5 m šíře | ks | 1
3 | Demontáž stavajících vrat | ks | 1
4 | Zednické zapravení | ks | 1
Celkem |  | ks | 1 | 0 | 0
Note on C2: Technik: m, ks, % aj.