## Pokyny pro vyplnění
Pokyny pro vyplnění
Ve všech listech tohoto souboru můžete měnit pouze buňky s modrým pozadím. Jedná se o tyto údaje : - údaje o firmě - jednotkové ceny položek zadané na maximálně dvě desetinná místa

## Stavba
#RTSROZP# | Soupis stavebních prací, dodávek a služeb
| Stavba: |  | 715/2 | Základní škola Komenského 2, Žďár nad Sázavou
| Objednatel: |  | Město Žďár nad Sázavou |  |  |  | IČO: | 00295841
|  |  | Žižkova 227/1 |  |  |  | DIČ: | CZ00295841
|  |  | 591 01 |  | Žďár nad Sázavou
| Projektant: | [5 empty] | IČO:
DIČ:
| Zhotovitel: | [5 empty] | IČO:
DIČ:
Vypracoval:
| Rozpis ceny | [6 empty] | Celkem
HSV | HSV | [6 empty] | 0
PSV | PSV | [6 empty] | 0
MON | MON | [6 empty] | 0
VN | Vedlejší náklady | [6 empty] | 0
ON | Ostatní náklady | [6 empty] | 0
| Celkem | [6 empty] | 0
Rekapitulace daní
0 | Základ pro sníženou DPH |  |  | 12 | % | 0 |  |  | CZK
0 | Snížená DPH |  |  | 12 | % | 0 |  |  | CZK
0 | Základ pro základní DPH |  |  | 21 | % | 0 |  |  | CZK
0 | Základní DPH |  |  | 21 | % | 0 |  |  | CZK
0 | Zaokrouhlení |  |  |  |  | 0 |  |  | CZK
| Cena celkem bez DPH |  |  |  |  | 0 |  |  | CZK
0 | Cena celkem s DPH |  |  |  |  | 0 |  |  | CZK
|  | v |  |  | dne
|  |  | Za zhotovitele |  |  |  | Za objednatele
Rekapitulace dílčích částí
#CASTI>> | Číslo | Název |  |  | Základ pro sníženou DPH | Základ pro základní DPH | DPH celkem | Cena celkem | %
1 | Stavba |  |  |  | 0 | 0 | 0 | 0
2 |  | Stavební objekt |  |  |  |  | 0
2 | SO01 | Učebna chemie 3.NP - stavební práce |  |  | 0 | 0 | 0 | 0
3 | 01 | Bourací práce |  |  | 0 | 0 | 0 | 0
3 | 02 | Nové konstrukce |  |  | 0 | 0 | 0 | 0
3 | 04 | Elektroinstalace |  |  | 0 | 0 | 0 | 0
3 | VN | VRN |  |  | 0 | 0 | 0 | 0
| Celkem za stavbu |  |  |  | 0 | 0 | 0 | 0 | 0
#POPS | Popis stavby: 715/2 - Základní škola Komenského 2, Žďár nad Sázavou
#POPO | Popis objektu: SO01 - Učebna chemie 3.NP - stavební práce
#POPR | Popis rozpočtu: 01 - Bourací práce
#POPR | Popis rozpočtu: 02 - Nové konstrukce
#POPR | Popis rozpočtu: 04 - Elektroinstalace
#POPR | Popis rozpočtu: VN - VRN
Rekapitulace dílů
| Číslo | Název |  |  | Typ dílu |  |  | Celkem | %
| 416 | Podhledy a mezistropy montované lehké |  |  | HSV |  |  | 0
| 6 | Úpravy povrchu, podlahy |  |  | HSV |  |  | 0
| 61 | Úpravy povrchů vnitřní |  |  | HSV |  |  | 0
| 62 | Úpravy povrchů vnější |  |  | HSV |  |  | 0
| 63 | Podlahy a podlahové konstrukce |  |  | HSV |  |  | 0
| 96 | Bourání konstrukcí |  |  | HSV |  |  | 0
| 99 | Staveništní přesun hmot |  |  | HSV |  |  | 0
| 725 | Zařizovací předměty |  |  | PSV |  |  | 0
| 762 | Konstrukce tesařské |  |  | PSV |  |  | 0
| 763 | Dřevostavby |  |  | PSV |  |  | 0
| 776 | Podlahy a stěny povlakové |  |  | PSV |  |  | 0
| 783 | Nátěry |  |  | PSV |  |  | 0
| 784 | Malby |  |  | PSV |  |  | 0
| 786 | Zastiňující technika |  |  | PSV |  |  | 0
| M21 | Elektromontáže |  |  | MON |  |  | 0
| M65 | Elektroinstalace a veřejné osvětlení |  |  | MON |  |  | 0
| D96 | Přesuny suti a vybouraných hmot |  |  | PSU |  |  | 0
| VN | Vedlejší náklady |  |  | VN |  |  | 0
| ON | Ostatní náklady |  |  | ON |  |  | 0
| Cena celkem | [6 empty] | 0 | 0
Note on D11: Název
Note on I11: IČO
Note on D12: Ulice
Note on I12: DIČ
Note on D13: PSČ
Note on E13: Místo

## VzorPolozky (hidden)
Položkový rozpočet
S:
O:
R:

## SO01 01 Pol
Položkový soupis prací a dodávek | [27 empty] | #TypZaznamu#
S: | 715/2 | Základní škola Komenského 2, Žďár nad Sázavou | [25 empty] | STA
O: | SO01 | Učebna chemie 3.NP - stavební práce | [22 empty] | STA |  |  | OBJ
R: | 01 | Bourací práce | [25 empty] | ROZ
P.č. | Číslo položky | Název položky | MJ | Množství | Cena / MJ | Celkem | Dodávka | Dodávka celk. | Montáž | Montáž celk. | DPH | Cena s DPH | Hmotnost / MJ | Hmotnost celk.(t) | Dem. hmotnost / MJ | Dem. hmotnost celk.(t) | Ceník | Cen. soustava / platnost | Cenová úroveň | Nhod / MJ | Nhod celk. | Dodavatel | Typ položky | Stav položky
Díl: | 96 | Bourání konstrukcí |  |  |  | 0 |  | 0 |  | 0 |  | 0 |  | 0 |  | 3.49 |  |  |  |  | 48.29 | [6 empty] | DIL
1 | 968061112R00 | Vyvěšení nebo zavěšení dřevěných křídel oken, plochy do 1,5 m2 | kus | 1 |  | 0 |  | 0 |  | 0 | 21 | 0 | 0 | 0 | 0 | 0 | 801-3 | RTS 25/ I | RTS 25/ I | 0.03 | 0.03 |  | Práce | Běžná |  |  |  | POL1_
|  | oken, dveří a vrat, s uložením a opětovným zavěšením po provedení stavebních změn, | [25 empty] | SPI
|  | Vyvěšení okna nad dveřmi : 1 |  | 1 | [23 empty] | VV | 0
2 | 968062244R00 | Vybourání dřevěných rámů oken jednoduchých, plochy do 1 m2 | m2 | 0.32 |  | 0 |  | 0 |  | 0 | 21 | 0 | 0.00219 | 0 | 0.041 | 0.01 | 801-3 | RTS 25/ I | RTS 25/ I | 0.52 | 0.17 |  | Práce | Běžná |  |  |  | POL1_
|  | včetně pomocného lešení o výšce podlahy do 1900 mm a pro zatížení do 1,5 kPa (150 kg/m2), | [25 empty] | SPI
|  | Vybourání okna nad dveřmi : | [25 empty] | VV | 0
|  | 0,8*0,4 |  | 0.32 | [23 empty] | VV | 0
3 | 974031135R00 | Vysekání rýh v jakémkoliv zdivu cihelném v ploše do hloubky 50 mm, šířky do 200 mm | m | 2.5 |  | 0 |  | 0 |  | 0 | 21 | 0 | 0.00049 | 0 | 0.018 | 0.05 | 801-3 | RTS 25/ I | RTS 25/ I | 0.409 | 1.02 |  | Práce | Běžná |  |  |  | POL1_
|  | Včetně pomocného lešení o výšce podlahy do 1900 mm a pro zatížení do 1,5 kPa (150 kg/m2). | [25 empty] | POP
|  | Vysekání rýhy - husí krk : | [25 empty] | VV | 0
|  | příprava : 2,5 |  | 2.5 | [23 empty] | VV | 0
4 | 974042585R00 | Vysekání rýh v betonové a jiné monolitické dlažbě do hloubky 250 mm, šířky do 200 mm | m | 20.65 |  | 0 |  | 0 |  | 0 | 21 | 0 | 0 | 0 | 0.11 | 2.27 | 801-3 | RTS 25/ I | RTS 25/ I | 1.88 | 38.82 |  | Práce | Běžná |  |  |  | POL1_
|  | s betonovým podkladem, | [25 empty] | SPI
|  | Zhotovení rýhy ve stávající skladbě podlahy : | [25 empty] | VV | 0
|  | Skladba podlahy dle PD : | [25 empty] | VV | 0
|  | Rýha pro vodovod : 5,67 |  | 5.67 | [23 empty] | VV | 0
|  | Rýha pro kanalizaci : 5,67 |  | 5.67 | [23 empty] | VV | 0
|  | Rýha pro elektroinstalaci : (6,11+(0,8*4)) |  | 9.31 | [23 empty] | VV | 0
5 | 978013141R00 | Otlučení omítek vápenných nebo vápenocementových vnitřních s vyškrabáním spár, s očištěním zdiva stěn, v rozsahu do 30 % | m2 | 87.793 |  | 0 |  | 0 |  | 0 | 21 | 0 | 0 | 0 | 0.01 | 0.88 | 801-3 | RTS 25/ I | RTS 25/ I | 0.08 | 7.02 |  | Práce | Běžná |  |  |  | POL1_
|  | Otlučení poškozených omítek : | [25 empty] | VV | 0
|  | obvodové stěny : ((10,355+5,96)*2)*3,075 |  | 100.3372 | [23 empty] | VV | 0
|  | výklenky : ((6*0,3)+(4*0,455))*3,075 |  | 11.1315 | [23 empty] | VV | 0
|  | odečet otvorů : -(((2,07*2,19)*3)+(0,94*1,97)) |  | -15.4517 | [23 empty] | VV | 0
|  | odečet obkladů za umyvadly : -((0,455+1,66+0,455)*1,6)*2 |  | -8.224 | [23 empty] | VV | 0
6 | 978059531R00 | Odsekání a odebrání obkladů stěn z obkládaček vnitřních z jakýchkoliv materiálů, plochy přes 2 m2 | m2 | 4.112 |  | 0 |  | 0 |  | 0 | 21 | 0 | 0 | 0 | 0.068 | 0.28 | 801-3 | RTS 25/ I | RTS 25/ I | 0.3 | 1.23 |  | Práce | Běžná |  |  |  | POL1_
|  | včetně otlučení podkladní omítky až na zdivo, | [25 empty] | SPI
|  | Odsekání obkladu za umyvadly : | [25 empty] | VV | 0
|  | výška obkladu 1,6m : ((0,455+1,66+0,455)*1,6) |  | 4.112 | [23 empty] | VV | 0
Díl: | 725 | Zařizovací předměty |  |  |  | 0 |  | 0 |  | 0 |  | 0 |  | 0 |  | 0.06 |  |  |  |  | 1.8 | [6 empty] | DIL
7 | 725210821R00 | Demontáž umyvadel umyvadel bez výtokových armatur | soubor | 3 |  | 0 |  | 0 |  | 0 | 21 | 0 | 0 | 0 | 0.01946 | 0.06 | 800-721 | RTS 25/ I | RTS 25/ I | 0.38 | 1.14 |  | Práce | Běžná |  |  |  | POL1_
|  | Demontáž stávajících umyvadel : 3 |  | 3 | [23 empty] | VV | 0
8 | 725820802R00 | Demontáž baterií stojánkových do 1otvoru | soubor | 3 |  | 0 |  | 0 |  | 0 | 21 | 0 | 0 | 0 | 0.00086 | 0 | 800-721 | RTS 25/ I | RTS 25/ I | 0.22 | 0.66 |  | Práce | Běžná |  |  |  | POL1_
|  | Demontáž umyvadlových baterií : 3 |  | 3 | [23 empty] | VV | 0
Díl: | 762 | Konstrukce tesařské |  |  |  | 0 |  | 0 |  | 0 |  | 0 |  | 0 |  | 0.23 |  |  |  |  | 0.59 | [6 empty] | DIL
9 | 762526811R00 | Demontáž podlah bez polštářů , z desek dřevotřískovýh, překližkových, sololitových , tloušťky do 20 mm | m2 | 6.5089 |  | 0 |  | 0 |  | 0 | 21 | 0 | 0 | 0 | 0.035 | 0.23 | 800-762 | RTS 25/ I | RTS 25/ I | 0.09 | 0.59 |  | Práce | Běžná |  |  |  | POL1_
|  | Demontáž poškozených podlahových OSB desek : | [25 empty] | VV | 0
|  | Počítáno cca 10% plochy : | [25 empty] | VV | 0
|  | Odkaz na mn. položky pořadí 10 : 65,08940*0,1 |  | 6.5089 | [23 empty] | VV | 5
Díl: | 776 | Podlahy a stěny povlakové |  |  |  | 0 |  | 0 |  | 0 |  | 0 |  | 0 |  | 0.23 |  |  |  |  | 7.16 | [6 empty] | DIL
10 | 776511810R00 | Odstranění povlakových podlah z nášlapné plochy lepených, bez podložky, z ploch přes 20 m2 | m2 | 65.0894 |  | 0 |  | 0 |  | 0 | 21 | 0 | 0 | 0 | 0.0035 | 0.23 | 800-775 | RTS 25/ I | RTS 25/ I | 0.11 | 7.16 |  | Práce | Běžná |  |  |  | POL1_
|  | Demontáž stávající podlahové krytiny : | [25 empty] | VV | 0
|  | (5,96*10,355)+((0,455*1,66)*2)+((2,07*0,3)*3) |  | 65.0894 | [23 empty] | VV | 0
Díl: | 783 | Nátěry |  |  |  | 0 |  | 0 |  | 0 |  | 0 |  | 0 |  | 0 |  |  |  |  | 6.15 | [6 empty] | DIL
11 | 783801812R00 | Odstranění starých nátěrů z omítek stěn, oškrabáním | m2 | 87.793 |  | 0 |  | 0 |  | 0 | 21 | 0 | 1e-05 | 0 | 0 | 0 | 800-783 | RTS 25/ I | RTS 25/ I | 0.07 | 6.15 |  | Práce | Běžná |  |  |  | POL1_
|  | Odstranění stávajích nátěrů stěn : | [25 empty] | VV | 0
|  | obvodové stěny : ((10,355+5,96)*2)*3,075 |  | 100.3372 | [23 empty] | VV | 0
|  | výklenky : ((6*0,3)+(4*0,455))*3,075 |  | 11.1315 | [23 empty] | VV | 0
|  | odečet otvorů : -(((2,07*2,19)*3)+(0,94*1,97)) |  | -15.4517 | [23 empty] | VV | 0
|  | odečet obkladů za umyvadly : -((0,455+1,66+0,455)*1,6)*2 |  | -8.224 | [23 empty] | VV | 0
Díl: | 786 | Zastiňující technika |  |  |  | 0 |  | 0 |  | 0 |  | 0 |  | 0 |  | 0.05 |  |  |  |  | 1.9 | [6 empty] | DIL
12 | 786611811R00 | Demontáž zastiňujících rolet předokenních, s viditelným boxem | kus | 3 |  | 0 |  | 0 |  | 0 | 21 | 0 | 0 | 0 | 0.016 | 0.05 | 800-786 | RTS 25/ I | RTS 25/ I | 0.6339 | 1.9 |  | Práce | Běžná |  |  |  | POL1_
|  | Demontáž stávajích vnějších rolet : | [25 empty] | VV | 0
|  | 3 |  | 3 | [23 empty] | VV | 0
Díl: | M65 | Elektroinstalace a veřejné osvětlení |  |  |  | 0 |  | 0 |  | 0 |  | 0 |  | 0 |  | 0 |  |  |  |  | 2.97 | [6 empty] | DIL
13 | 650801113R00 | Demontáž svítidla stropního, přisazeného | kus | 11 |  | 0 |  | 0 |  | 0 | 21 | 0 | 0 | 0 | 0 | 0 | M65 | RTS 25/ I | RTS 25/ I | 0.27 | 2.97 |  | Práce | Běžná |  |  |  | POL1_
|  | Demontáž stávajícch svítidel : | [25 empty] | VV | 0
|  | 11 |  | 11 | [23 empty] | VV | 0
14 | M65R00 | Demontáž prvků elektroinstalace, zásuvky, přepínače apod... | kompl | 1 |  | 0 |  | 0 |  | 0 | 21 | 0 | 0 | 0 | 0 | 0 |  | Vlastní | Indiv | 0 | 0 |  | Práce | Běžná |  |  |  | POL1_
Díl: | D96 | Přesuny suti a vybouraných hmot |  |  |  | 0 |  | 0 |  | 0 |  | 0 |  | 0 |  | 0 |  |  |  |  | 12.24 | [6 empty] | DIL
15 | 979011111R00 | Svislá doprava suti a vybouraných hmot za prvé podlaží nad nebo pod základním podlažím | t | 4.0518 |  | 0 |  | 0 |  | 0 | 21 | 0 | 0 | 0 | 0 | 0 | 801-3 | RTS 25/ I | RTS 25/ I | 0.933 | 3.78 |  | Přesun suti | Běžná |  |  |  | POL8_
16 | 979011121R00 | Svislá doprava suti a vybouraných hmot příplatek za každé další podlaží | t | 4.0518 |  | 0 |  | 0 |  | 0 | 21 | 0 | 0 | 0 | 0 | 0 | 801-3 | RTS 25/ I | RTS 25/ I | 0.653 | 2.65 |  | Přesun suti | Běžná |  |  |  | POL8_
17 | 979081111R00 | Odvoz suti a vybouraných hmot na skládku do 1 km | t | 4.0518 |  | 0 |  | 0 |  | 0 | 21 | 0 | 0 | 0 | 0 | 0 | 801-3 | RTS 25/ I | RTS 25/ I | 0.49 | 1.99 |  | Přesun suti | Běžná |  |  |  | POL8_
|  | Včetně naložení na dopravní prostředek a složení na skládku, bez poplatku za skládku. | [25 empty] | POP
18 | 979081121R00 | Odvoz suti a vybouraných hmot na skládku příplatek za každý další 1 km | t | 40.5175 |  | 0 |  | 0 |  | 0 | 21 | 0 | 0 | 0 | 0 | 0 | 801-3 | RTS 25/ I | RTS 25/ I | 0 | 0 |  | Přesun suti | Běžná |  |  |  | POL8_
19 | 979082111R00 | Vnitrostaveništní doprava suti a vybouraných hmot do 10 m | t | 4.0518 |  | 0 |  | 0 |  | 0 | 21 | 0 | 0 | 0 | 0 | 0 | 801-3 | RTS 25/ I | RTS 25/ I | 0.942 | 3.82 |  | Přesun suti | Běžná |  |  |  | POL8_
20 | 979990107R00 | Poplatek za uložení, směs betonu, cihel a dřeva, , skupina 17 09 04 z Katalogu odpadů | t | 4.0518 |  | 0 |  | 0 |  | 0 | 21 | 0 | 0 | 0 | 0 | 0 | 801-3 | RTS 25/ I | RTS 25/ I | 0 | 0 |  | Přesun suti | Běžná |  |  |  | POL8_
|  | kategorie 17 09 04 smíšené stavební a demoliční odpady | [25 empty] | POP
[26 empty] | 12 | 21 | DPH
| Celkem |  |  |  |  | 0 | [19 empty] | 0 | 0 | SUM
END
Note on S6: Jedná se o informaci, zda se jedná o položku, která je do rozpočtu zadána z cenové soustavy RTS, nebo vlastní.
Note on T6: Jedná se o název CÚ, která je zadána u položky rozpočtu

## SO01 02 Pol
Položkový soupis prací a dodávek | [27 empty] | #TypZaznamu#
S: | 715/2 | Základní škola Komenského 2, Žďár nad Sázavou | [25 empty] | STA
O: | SO01 | Učebna chemie 3.NP - stavební práce | [22 empty] | STA |  |  | OBJ
R: | 02 | Nové konstrukce | [25 empty] | ROZ
P.č. | Číslo položky | Název položky | MJ | Množství | Cena / MJ | Celkem | Dodávka | Dodávka celk. | Montáž | Montáž celk. | DPH | Cena s DPH | Hmotnost / MJ | Hmotnost celk.(t) | Dem. hmotnost / MJ | Dem. hmotnost celk.(t) | Ceník | Cen. soustava / platnost | Cenová úroveň | Nhod / MJ | Nhod celk. | Dodavatel | Typ položky | Stav položky
Díl: | 416 | Podhledy a mezistropy montované lehké |  |  |  | 0 |  | 0 |  | 0 |  | 0 |  | 0.72 |  | 0 |  |  |  |  | 41.66 | [6 empty] | DIL
1 | 416061121R00 | Podhledy kazetové z desek sádrokartonových podhledy z demontovatelných kazet sádrokartonových akustických 600 x 600 mm tl.12,5 mm hrana pro poloskrytou podkonstrukci, minerální izolace tloušťky 80 mm | m2 | 65.0894 |  | 0 |  | 0 |  | 0 | 21 | 0 | 0.011 | 0.72 | 0 | 0 | 801-1 | RTS 25/ I | RTS 25/ I | 0.64 | 41.66 |  | Práce | Běžná |  |  |  | POL1_
|  | Pouze možné řešení - nutno zajistit akustický výpočet na konstrukci | [25 empty] | POP
|  | (5,96*10,355)+((0,455*1,66)*2)+((2,07*0,3)*3) |  | 65.0894 | [23 empty] | VV | 0
2 | 416-R00 | Akustický výpočet kazetového podhledu | soubor | 1 |  | 0 |  | 0 |  | 0 | 21 | 0 | 0 | 0 | 0 | 0 |  | Vlastní | Indiv | 0 | 0 |  | Práce | Běžná |  |  |  | POL1_
Díl: | 6 | Úpravy povrchu, podlahy |  |  |  | 0 |  | 0 |  | 0 |  | 0 |  | 0.31 |  | 0 |  |  |  |  | 21.07 | [6 empty] | DIL
3 | 602011141R00 | Omítka stěn z hotových směsí vrstva štuková, vápenná, , tloušťka vrstvy 2 mm, | m2 | 87.793 |  | 0 |  | 0 |  | 0 | 21 | 0 | 0.0035 | 0.31 | 0 | 0 | 801-1 | RTS 25/ I | RTS 25/ I | 0.24 | 21.07 |  | Práce | Běžná |  |  |  | POL1_
|  | po jednotlivých vrstvách | [25 empty] | SPI
|  | Nová vnitřní omítka : | [25 empty] | VV | 0
|  | obvodové stěny : ((10,355+5,96)*2)*3,075 |  | 100.3372 | [23 empty] | VV | 0
|  | výklenky : ((6*0,3)+(4*0,455))*3,075 |  | 11.1315 | [23 empty] | VV | 0
|  | odečet otvorů : -(((2,07*2,19)*3)+(0,94*1,97)) |  | -15.4517 | [23 empty] | VV | 0
|  | odečet obkladů za umyvadly : -((0,455+1,66+0,455)*1,6)*2 |  | -8.224 | [23 empty] | VV | 0
Díl: | 61 | Úpravy povrchů vnitřní |  |  |  | 0 |  | 0 |  | 0 |  | 0 |  | 1.84 |  | 0 |  |  |  |  | 70.1 | [6 empty] | DIL
4 | 602011199R00 | Penetrace velmi savých minerálních podkladů zpevňující (lehké betony a staré omítky), stěn | m2 | 87.793 |  | 0 |  | 0 |  | 0 | 21 | 0 | 0.00013 | 0.01 | 0 | 0 | 801-1 | RTS 25/ I | RTS 25/ I | 0.12 | 10.54 |  | Práce | Běžná |  |  |  | POL1_
|  | Penetrace podkladu : | [25 empty] | VV | 0
|  | obvodové stěny : ((10,355+5,96)*2)*3,075 |  | 100.3372 | [23 empty] | VV | 0
|  | výklenky : ((6*0,3)+(4*0,455))*3,075 |  | 11.1315 | [23 empty] | VV | 0
|  | odečet otvorů : -(((2,07*2,19)*3)+(0,94*1,97)) |  | -15.4517 | [23 empty] | VV | 0
|  | odečet obkladů za umyvadly : -((0,455+1,66+0,455)*1,6)*2 |  | -8.224 | [23 empty] | VV | 0
5 | 612409991R00 | Začištění omítek kolem oken, dveří a obkladů apod. maltou vápenou | m | 32.84 |  | 0 |  | 0 |  | 0 | 21 | 0 | 0.00371 | 0.12 | 0 | 0 | 801-4 | RTS 25/ I | RTS 25/ I | 0.1818 | 5.97 |  | Práce | Běžná |  |  |  | POL1_
|  | Okna : ((2,07+2,19)*2)*3 |  | 25.56 | [23 empty] | VV | 0
|  | Dveře : (0,94+(1,97*2)) |  | 4.88 | [23 empty] | VV | 0
|  | Okno nad dveřmi : (0,8+0,4)*2 |  | 2.4 | [23 empty] | VV | 0
6 | 612421321R00 | Oprava vnitřních vápenných omítek stěn v množství opravované plochy přes 10 do 30 %, hladkých | m2 | 87.793 |  | 0 |  | 0 |  | 0 | 21 | 0 | 0.01581 | 1.39 | 0 | 0 | 801-4 | RTS 25/ I | RTS 25/ I | 0.24845 | 21.81 |  | Práce | Běžná |  |  |  | POL1_
|  | Včetně pomocného pracovního lešení o výšce podlahy do 1900 mm a pro zatížení do 1,5 kPa. | [25 empty] | POP
|  | Oprava poškozených omítek : | [25 empty] | VV | 0
|  | obvodové stěny : ((10,355+5,96)*2)*3,075 |  | 100.3372 | [23 empty] | VV | 0
|  | výklenky : ((6*0,3)+(4*0,455))*3,075 |  | 11.1315 | [23 empty] | VV | 0
|  | odečet otvorů : -(((2,07*2,19)*3)+(0,94*1,97)) |  | -15.4517 | [23 empty] | VV | 0
|  | odečet obkladů za umyvadly : -((0,455+1,66+0,455)*1,6)*2 |  | -8.224 | [23 empty] | VV | 0
7 | 612481211RT2 | Vyztužení povrchu vnitřních stěn sklotextilní síťovinou s dodávkou síťoviny a stěrkového tmelu | m2 | 87.793 |  | 0 |  | 0 |  | 0 | 21 | 0 | 0.00367 | 0.32 | 0 | 0 | 801-1 | RTS 25/ I | RTS 25/ I | 0.362 | 31.78 |  | Práce | Běžná |  |  |  | POL1_
|  | obvodové stěny : ((10,355+5,96)*2)*3,075 |  | 100.3372 | [23 empty] | VV | 0
|  | výklenky : ((6*0,3)+(4*0,455))*3,075 |  | 11.1315 | [23 empty] | VV | 0
|  | odečet otvorů : -(((2,07*2,19)*3)+(0,94*1,97)) |  | -15.4517 | [23 empty] | VV | 0
|  | odečet obkladů za umyvadly : -((0,455+1,66+0,455)*1,6)*2 |  | -8.224 | [23 empty] | VV | 0
Díl: | 62 | Úpravy povrchů vnější |  |  |  | 0 |  | 0 |  | 0 |  | 0 |  | 0 |  | 0 |  |  |  |  | 1.28 | [6 empty] | DIL
8 | 622473187RT2 | Příplatek za okenní začišťovací lištu včetně dodávky | m | 25.56 |  | 0 |  | 0 |  | 0 | 21 | 0 | 0.0001 | 0 | 0 | 0 | 801-1 | RTS 25/ I | RTS 25/ I | 0.05 | 1.28 |  | Práce | Běžná |  |  |  | POL1_
|  | APU lišta - okna : | [25 empty] | VV | 0
|  | ((2,07+2,19)*2)*3 |  | 25.56 | [23 empty] | VV | 0
Díl: | 63 | Podlahy a podlahové konstrukce |  |  |  | 0 |  | 0 |  | 0 |  | 0 |  | 0.6 |  | 0 |  |  |  |  | 22.78 | [6 empty] | DIL
9 | 632411105RT1 | Potěr ze suchých směsí samonivelační polymercementová stěrka, pevnost v tlaku 20 MPa, tloušťka 5 mm, bez penetrace | m2 | 65.0894 |  | 0 |  | 0 |  | 0 | 21 | 0 | 0.00892 | 0.58 | 0 | 0 | 801-1 | RTS 25/ I | RTS 25/ I | 0.26 | 16.92 |  | Práce | Běžná |  |  |  | POL1_
|  | s rozprostřením a uhlazením | [25 empty] | SPI
|  | Nivelace stávající podlahy : | [25 empty] | VV | 0
|  | (5,96*10,355)+((0,455*1,66)*2)+((2,07*0,3)*3) |  | 65.0894 | [23 empty] | VV | 0
10 | 632411904R00 | Potěr ze suchých směsí nátěr savých podkladů penetrační, | m2 | 65.0894 |  | 0 |  | 0 |  | 0 | 21 | 0 | 0.00026 | 0.02 | 0 | 0 | 801-1 | RTS 25/ I | RTS 25/ I | 0.09 | 5.86 |  | Práce | Běžná |  |  |  | POL1_
|  | s rozprostřením a uhlazením | [25 empty] | SPI
|  | Penetrace pod samonivelační stěrku : | [25 empty] | VV | 0
|  | (5,96*10,355)+((0,455*1,66)*2)+((2,07*0,3)*3) |  | 65.0894 | [23 empty] | VV | 0
Díl: | 99 | Staveništní přesun hmot |  |  |  | 0 |  | 0 |  | 0 |  | 0 |  | 0 |  | 0 |  |  |  |  | 1.1 | [6 empty] | DIL
11 | 998011003R00 | Přesun hmot pro budovy s nosnou konstrukcí zděnou výšky přes 12 do 24 m | t | 3.4668 |  | 0 |  | 0 |  | 0 | 21 | 0 | 0 | 0 | 0 | 0 | 801-1 | RTS 25/ I | RTS 25/ I | 0.317 | 1.1 |  | Přesun hmot | Běžná |  |  |  | POL7_
|  | přesun hmot pro budovy občanské výstavby (JKSO 801), budovy pro bydlení (JKSO 803) budovy pro výrobu a služby (JKSO 812) s nosnou svislou konstrukcí zděnou z cihel nebo tvárnic nebo kovovou | [25 empty] | SPI |  | přesun hmot pro budovy občanské výstavby (JKSO 801), budovy pro bydlení (JKSO 803) budovy pro výrobu a služby (JKSO 812) s nosnou svislou konstrukcí zděnou z cihel nebo tvárnic nebo kovovou
Díl: | 763 | Dřevostavby |  |  |  | 0 |  | 0 |  | 0 |  | 0 |  | 0.16 |  | 0 |  |  |  |  | 1.69 | [6 empty] | DIL
12 | 763614132RW6 | Montáž podlahy, z desek tl. do 18 mm, na P+D, šroubováním, včetně dodávky desky dřevoštěpkové | m2 | 6.5089 |  | 0 |  | 0 |  | 0 | 21 | 0 | 0.01193 | 0.08 | 0 | 0 | 800-763 | RTS 25/ I | RTS 25/ I | 0.26 | 1.69 |  | Práce | Běžná |  |  |  | POL1_
|  | vč. dodávky a montáže spojovacího materiálu | [25 empty] | SPI
|  | Náhrada poškozených stávajích podlahových desek : | [25 empty] | VV | 0
|  | Počítáno cca 10% : | [25 empty] | VV | 0
|  | ((5,96*10,355)+((0,455*1,66)*2)+((2,07*0,3)*3))*0,1 |  | 6.5089 | [23 empty] | VV | 0
13 | 60725014R | Deska z plochých třísek (OSB) typ: 3; tl = 18,0 mm; povrch: nebroušený; hrana: rovná | m2 | 7.1598 |  | 0 |  | 0 |  | 0 | 21 | 0 | 0.0109 | 0.08 | 0 | 0 | SPCM | RTS 25/ I | RTS 25/ I | 0 | 0 |  | Specifikace | Běžná |  |  |  | POL3_
|  | Odkaz na mn. položky pořadí 12 : 6,50894 |  | 6.5089 | [23 empty] | VV | 5
|  | Koeficient prořezu materiálu 10%: 0,1 |  | 0.65089 | [23 empty] | VV | 4
14 | 998763201R00 | Přesun hmot dřevostaveb v objektech výšky do 6 m | % |  |  | 0 |  | 0 |  | 0 | 21 | 0 | 0 | 0 | 0 | 0 | 800-763 | RTS 25/ I | RTS 25/ I | 0 | 0 |  | Přesun hmot | Běžná |  |  |  | POL7_
|  | 50 m vodorovně | [25 empty] | SPI
Díl: | 776 | Podlahy a stěny povlakové |  |  |  | 0 |  | 0 |  | 0 |  | 0 |  | 0.32 |  | 0 |  |  |  |  | 32.48 | [6 empty] | DIL
15 | 776421200R00 | Lepení podlahových soklíků nebo lišt pryžových soklová lišta | m | 36.25 |  | 0 |  | 0 |  | 0 | 21 | 0 | 7e-05 | 0 | 0 | 0 | 800-775 | RTS 25/ I | RTS 25/ I | 0.088 | 3.19 |  | Práce | Běžná |  |  |  | POL1_
|  | včetně vložení a přilepení povlakové krytiny do soklového profilu. | [25 empty] | POP
|  | ((5,96+10,355)*2)+((0,455+0,455)*2)+((0,3+0,3)*3) |  | 36.25 | [23 empty] | VV | 0
16 | 776521200RV2 | Lepení podlah z plastových dílců z vinylových dílců, tloušťky 2,5 mm, včetně dodávky | m2 | 65.0894 |  | 0 |  | 0 |  | 0 | 21 | 0 | 0.00468 | 0.3 | 0 | 0 | 800-775 | RTS 25/ I | RTS 25/ I | 0.45 | 29.29 |  | Práce | Běžná |  |  |  | POL1_
|  | Nová podlahová krytina : | [25 empty] | VV | 0
|  | vinyl bude specifikován invesorem : | [25 empty] | VV | 0
|  | (5,96*10,355)+((0,455*1,66)*2)+((2,07*0,3)*3) |  | 65.0894 | [23 empty] | VV | 0
17 | 28342454R | lišta soklová, zásuvná; pro vinylové podlahy; materiál PVC; š = 13,3 mm; h = 24,5 mm; bílá, šampaň, stříbrná | m | 39.875 |  | 0 |  | 0 |  | 0 | 21 | 0 | 0.0005 | 0.02 | 0 | 0 | SPCM | RTS 25/ I | RTS 25/ I | 0 | 0 |  | Specifikace | Běžná |  |  |  | POL3_
|  | Odkaz na mn. položky pořadí 15 : 36,25000 |  | 36.25 | [23 empty] | VV | 5
|  | Koeficient prořezu 10%: 0,1 |  | 3.625 | [23 empty] | VV | 4
Díl: | 783 | Nátěry |  |  |  | 0 |  | 0 |  | 0 |  | 0 |  | 0 |  | 0 |  |  |  |  | 1.5 | [6 empty] | DIL
18 | 783-R01 | Obroušení a nátěr kovových konstrukcí | kus | 5 |  | 0 |  | 0 |  | 0 | 21 | 0 | 0.00024 | 0 | 0 | 0 |  | Vlastní | Indiv | 0.3 | 1.5 |  | Práce | Běžná |  |  |  | POL1_
|  | včetně pomocného lešení. | [25 empty] | POP
|  | Otopná tělesa vč. potrubí : 3 |  | 3 | [23 empty] | VV | 0
|  | Kovové zárubně : 2 |  | 2 | [23 empty] | VV | 0
Díl: | 784 | Malby |  |  |  | 0 |  | 0 |  | 0 |  | 0 |  | 0.07 |  | 0 |  |  |  |  | 11.8 | [6 empty] | DIL
19 | 784442001RT2 | Malby z malířských směsí disperzních, v místnostech do 3,8 m, jednobarevné, dvojnásobné + 1x penetrace | m2 | 87.793 |  | 0 |  | 0 |  | 0 | 21 | 0 | 0.00077 | 0.07 | 0 | 0 | 800-784 | RTS 25/ I | RTS 25/ I | 0.1344 | 11.8 |  | Práce | Běžná |  |  |  | POL1_
|  | Zhotovení výmalby nové omítky : | [25 empty] | VV | 0
|  | obvodové stěny : ((10,355+5,96)*2)*3,075 |  | 100.3372 | [23 empty] | VV | 0
|  | výklenky : ((6*0,3)+(4*0,455))*3,075 |  | 11.1315 | [23 empty] | VV | 0
|  | odečet otvorů : -(((2,07*2,19)*3)+(0,94*1,97)) |  | -15.4517 | [23 empty] | VV | 0
|  | odečet obkladů za umyvadly : -((0,455+1,66+0,455)*1,6)*2 |  | -8.224 | [23 empty] | VV | 0
[26 empty] | 12 | 21 | DPH
| Celkem |  |  |  |  | 0 | [19 empty] | 0 | 0 | SUM
END
Note on S6: Jedná se o informaci, zda se jedná o položku, která je do rozpočtu zadána z cenové soustavy RTS, nebo vlastní.
Note on T6: Jedná se o název CÚ, která je zadána u položky rozpočtu

## SO01 04 Pol
Položkový soupis prací a dodávek | [27 empty] | #TypZaznamu#
S: | 715/2 | Základní škola Komenského 2, Žďár nad Sázavou | [25 empty] | STA
O: | SO01 | Učebna chemie 3.NP - stavební práce | [22 empty] | STA |  |  | OBJ
R: | 04 | Elektroinstalace | [25 empty] | ROZ
P.č. | Číslo položky | Název položky | MJ | Množství | Cena / MJ | Celkem | Dodávka | Dodávka celk. | Montáž | Montáž celk. | DPH | Cena s DPH | Hmotnost / MJ | Hmotnost celk.(t) | Dem. hmotnost / MJ | Dem. hmotnost celk.(t) | Ceník | Cen. soustava / platnost | Cenová úroveň | Nhod / MJ | Nhod celk. | Dodavatel | Typ položky | Stav položky
Díl: | M21 | Elektromontáže |  |  |  | 0 |  | 0 |  | 0 |  | 0 |  | 0 |  | 0 |  |  |  |  | 0 | [6 empty] | DIL
1 | 01 | Úprava rozvaděče včetně drobného materiálu (propojovací kabely a lišty), včetně jistících prvků | soubor | 1 |  | 0 |  | 0 |  | 0 | 21 | 0 | 0 | 0 | 0 | 0 |  | Vlastní | Indiv | 0 | 0 |  | Práce | Běžná |  |  |  | POL1_
2 | 02 | D+M Svítidla LED panel 595x595 mm | kus | 14 |  | 0 |  | 0 |  | 0 | 21 | 0 | 0 | 0 | 0 | 0 |  | Vlastní | Indiv | 0 | 0 |  | Práce | Běžná |  |  |  | POL1_
|  | Difuzor microprisma pro UGR?19, min. 3600 lm - 4000 lm, bezdrátově dálkově ovládání 2,4GHz, min. Ra?90 při změně | [25 empty] | POP | Difuzor microprisma pro UGR?19, min. 3600 lm - 4000 lm, bezdrátově dálkově ovládání 2,4GHz, min. Ra?90 při změně
|  | CCT plynule i krokově 3000K - 6000K, změna výkonu plynule i krokově 100% až 1%, vytváření skupin svítidel, životnost min 50000 hod, montáž do rastru | [25 empty] | POP | CCT plynule i krokově 3000K - 6000K, změna výkonu plynule i krokově 100% až 1%, vytváření skupin svítidel, životnost min 50000 hod, montáž do rastru
|  | 1 ks Dálkový ovládač 2,4GHz - změna CCT plynule i krokově 3000-6000K, změna výkonu plynule i | [25 empty] | POP
|  | krokově 100% až 1%, vytváření skupin svítidel (1 ks pro místnost) | [25 empty] | POP
3 | 03 | Zásuvka datová, 2x keystone - pod omítku, včetně rámečku, vč přípomocných prací | kus | 2 |  | 0 |  | 0 |  | 0 | 21 | 0 | 0 | 0 | 0 | 0 |  | Vlastní | Indiv | 0 | 0 |  | Práce | Běžná |  |  |  | POL1_
|  | Na zdi za katedrou - určí uživatel při provádění prací | [25 empty] | POP
4 | 04 | Zásuvka dojnásobná 230V - pod omítku, včetně rámečku | kus | 4 |  | 0 |  | 0 |  | 0 | 21 | 0 | 0 | 0 | 0 | 0 |  | Vlastní | Indiv | 0 | 0 |  | Práce | Běžná |  |  |  | POL1_
5 | 05 | Zásuvka jednonásobná 230V, do podlahy stupínku pod katedru pro přípojnou stanici | kus | 4 |  | 0 |  | 0 |  | 0 | 21 | 0 | 0 | 0 | 0 | 0 |  | Vlastní | Indiv | 0 | 0 |  | Práce | Běžná |  |  |  | POL1_
6 | 06 | Konektor RJ-45 cat.6 | kus | 12 |  | 0 |  | 0 |  | 0 | 21 | 0 | 0 | 0 | 0 | 0 |  | Vlastní | Indiv | 0 | 0 |  | Práce | Běžná |  |  |  | POL1_
|  | výměna za stávající, umístění stávající | [25 empty] | POP
7 | 07 | Sériový přepínač ř. č.5 - včetně rámečku | kus | 1 |  | 0 |  | 0 |  | 0 | 21 | 0 | 0 | 0 | 0 | 0 |  | Vlastní | Indiv | 0 | 0 |  | Práce | Běžná |  |  |  | POL1_
|  | řazení číslo 1 - 1 kus , výměna za stávající, umístění stávající | [25 empty] | POP
8 | 08 | Ukončení/zapojení kabelu CYKY 3x2,5 do vysuvných zásuvek a regulovatelného zdroje v učebním stolu | kus | 11 |  | 0 |  | 0 |  | 0 | 21 | 0 | 0 | 0 | 0 | 0 |  | Vlastní | Indiv | 0 | 0 |  | Práce | Běžná |  |  |  | POL1_
9 | 09 | Instalační krabice | kus | 4 |  | 0 |  | 0 |  | 0 | 21 | 0 | 0 | 0 | 0 | 0 |  | Vlastní | Indiv | 0 | 0 |  | Práce | Běžná |  |  |  | POL1_
10 | 10 | Kabelová trasa pro jednotlivé kabely (např. mezi svítidly), Příchytka s vázacím páskem | kus | 40 |  | 0 |  | 0 |  | 0 | 21 | 0 | 0 | 0 | 0 | 0 |  | Vlastní | Indiv | 0 | 0 |  | Práce | Běžná |  |  |  | POL1_
11 | 11 | Kabel CYKY-J 3x2,5 - včetně uložení pod omítku / do žlabu | m | 250 |  | 0 |  | 0 |  | 0 | 21 | 0 | 0 | 0 | 0 | 0 |  | Vlastní | Indiv | 0 | 0 |  | Práce | Běžná |  |  |  | POL1_
12 | 12 | Kabel CYKY-J 3x1,5 - včetně uložení pod omítku / do žlabu | m | 100 |  | 0 |  | 0 |  | 0 | 21 | 0 | 0 | 0 | 0 | 0 |  | Vlastní | Indiv | 0 | 0 |  | Práce | Běžná |  |  |  | POL1_
13 | 13 | Kabel FTP cat.6 | m | 160 |  | 0 |  | 0 |  | 0 | 21 | 0 | 0 | 0 | 0 | 0 |  | Vlastní | Indiv | 0 | 0 |  | Práce | Běžná |  |  |  | POL1_
14 | 14 | Spojovací materiál | kpl | 14 |  | 0 |  | 0 |  | 0 | 21 | 0 | 0 | 0 | 0 | 0 |  | Vlastní | Indiv | 0 | 0 |  | Práce | Běžná |  |  |  | POL1_
15 | 15 | Přípojná stanice | kus | 1 |  | 0 |  | 0 |  | 0 | 21 | 0 | 0 | 0 | 0 | 0 |  | Vlastní | Indiv | 0 | 0 |  | Práce | Běžná |  |  |  | POL1_
16 | 17 | klrabice protahovací KT 150 vč víčka | kus | 2 |  | 0 |  | 0 |  | 0 | 21 | 0 | 0 | 0 | 0 | 0 |  | Vlastní | Indiv | 0 | 0 |  | Práce | Běžná |  |  |  | POL1_
Díl: | ON | Ostatní náklady |  |  |  | 0 |  | 0 |  | 0 |  | 0 |  | 0 |  | 0 |  |  |  |  | 0 | [6 empty] | DIL
17 | 16 | Trubka ohebná LRU 32 mm, vč. zednické přípravy | m | 30 |  | 0 |  | 0 |  | 0 | 21 | 0 | 0 | 0 | 0 | 0 |  | Vlastní | Indiv | 0 | 0 |  | Práce | Běžná |  |  |  | POL1_
18 | 18 | Ostatní materiál | kpl | 1 |  | 0 |  | 0 |  | 0 | 21 | 0 | 0 | 0 | 0 | 0 |  | Vlastní | Indiv | 0 | 0 |  | Práce | Běžná |  |  |  | POL1_
19 | 19 | Mimostaveništní doprava | kpl | 1 |  | 0 |  | 0 |  | 0 | 21 | 0 | 0 | 0 | 0 | 0 |  | Vlastní | Indiv | 0 | 0 |  | Práce | Běžná |  |  |  | POL1_
20 | 20 | Přesun dodávek | kpl | 1 |  | 0 |  | 0 |  | 0 | 21 | 0 | 0 | 0 | 0 | 0 |  | Vlastní | Indiv | 0 | 0 |  | Práce | Běžná |  |  |  | POL1_
21 | 21 | Podíl přidružených výkonů - spolupráce s ostatními profesemi | kpl | 1 |  | 0 |  | 0 |  | 0 | 21 | 0 | 0 | 0 | 0 | 0 |  | Vlastní | Indiv | 0 | 0 |  | Práce | Běžná |  |  |  | POL1_
22 | 22 | Revizní zpráva | kpl | 1 |  | 0 |  | 0 |  | 0 | 21 | 0 | 0 | 0 | 0 | 0 |  | Vlastní | Indiv | 0 | 0 |  | Práce | Běžná |  |  |  | POL1_
[26 empty] | 12 | 21 | DPH
| Celkem |  |  |  |  | 0 | [19 empty] | 0 | 0 | SUM
END
Note on S6: Jedná se o informaci, zda se jedná o položku, která je do rozpočtu zadána z cenové soustavy RTS, nebo vlastní.
Note on T6: Jedná se o název CÚ, která je zadána u položky rozpočtu

## SO01 VN Pol
Položkový soupis prací a dodávek | [27 empty] | #TypZaznamu#
S: | 715/2 | Základní škola Komenského 2, Žďár nad Sázavou | [25 empty] | STA
O: | SO01 | Učebna chemie 3.NP - stavební práce | [22 empty] | STA |  |  | OBJ
R: | VN | VRN | [25 empty] | ROZ
P.č. | Číslo položky | Název položky | MJ | Množství | Cena / MJ | Celkem | Dodávka | Dodávka celk. | Montáž | Montáž celk. | DPH | Cena s DPH | Hmotnost / MJ | Hmotnost celk.(t) | Dem. hmotnost / MJ | Dem. hmotnost celk.(t) | Ceník | Cen. soustava / platnost | Cenová úroveň | Nhod / MJ | Nhod celk. | Dodavatel | Typ položky | Stav položky
Díl: | VN | Vedlejší náklady |  |  |  | 0 |  | 0 |  | 0 |  | 0 |  | 0 |  | 0 |  |  |  |  | 0 | [6 empty] | DIL
1 | 005121010R | Vybudování zařízení staveniště | Soubor | 1 |  | 0 |  | 0 |  | 0 | 21 | 0 | 0 | 0 | 0 | 0 |  | RTS 25/ I | Indiv | 0 | 0 |  | VRN | Běžná |  |  |  | POL99_8
|  | Náklady spojené se zřízením přípojek energií k objektům zařízení staveniště, vybudování případných měřících odběrných míst a zřízení, případná příprava území pro objekty zařízení staveniště a vlastní vybudování objektů zařízení staveniště. | [25 empty] | POP | Náklady spojené se zřízením přípojek energií k objektům zařízení staveniště, vybudování případných měřících odběrných míst a zřízení, případná příprava území pro objekty zařízení staveniště a vlastní vybudování objektů zařízení staveniště.
2 | 005121020R | Provoz zařízení staveniště | Soubor | 1 |  | 0 |  | 0 |  | 0 | 21 | 0 | 0 | 0 | 0 | 0 |  | RTS 25/ I | Indiv | 0 | 0 |  | VRN | Běžná |  |  |  | POL99_8
|  | Náklady na vybavení objektů zařízení staveniště, ostraha staveniště, náklady na energie spotřebované dodavatelem v rámci provozu zařízení staveniště, náklady na potřebný úklid v prostorách zařízení staveniště, náklady na nutnou údržbu a opravy na objektech zařízení staveniště a na přípojkách energií. | [25 empty] | POP | Náklady na vybavení objektů zařízení staveniště, ostraha staveniště, náklady na energie spotřebované dodavatelem v rámci provozu zařízení staveniště, náklady na potřebný úklid v prostorách zařízení staveniště, náklady na nutnou údržbu a opravy na objektech zařízení staveniště a na přípojkách energií.
3 | 005121030R | Odstranění zařízení staveniště | Soubor | 1 |  | 0 |  | 0 |  | 0 | 21 | 0 | 0 | 0 | 0 | 0 |  | RTS 25/ I | Indiv | 0 | 0 |  | VRN | Běžná |  |  |  | POL99_8
|  | Odstranění objektů zařízení staveniště včetně přípojek energií a jejich odvoz. Položka zahrnuje i náklady na úpravu povrchů po odstranění zařízení staveniště a úklid ploch, na kterých bylo zařízení staveniště provozováno. | [25 empty] | POP | Odstranění objektů zařízení staveniště včetně přípojek energií a jejich odvoz. Položka zahrnuje i náklady na úpravu povrchů po odstranění zařízení staveniště a úklid ploch, na kterých bylo zařízení staveniště provozováno.
4 | 005124010R | Koordinační činnost | Soubor | 1 |  | 0 |  | 0 |  | 0 | 21 | 0 | 0 | 0 | 0 | 0 |  | RTS 25/ I | Indiv | 0 | 0 |  | VRN | Běžná |  |  |  | POL99_8
|  | Koordinace stavebních a technologických dodávek stavby. | [25 empty] | POP
Díl: | ON | Ostatní náklady |  |  |  | 0 |  | 0 |  | 0 |  | 0 |  | 0 |  | 0 |  |  |  |  | 0 | [6 empty] | DIL
5 | 005211010R | Předání a převzetí staveniště | Soubor | 1 |  | 0 |  | 0 |  | 0 | 21 | 0 | 0 | 0 | 0 | 0 |  | RTS 25/ I | Indiv | 0 | 0 |  | VRN | Běžná |  |  |  | POL99_8
|  | Náklady spojené s účastí zhotovitele na předání a převzetí staveniště. | [25 empty] | POP
6 | 005211080R | Bezpečnostní a hygienická opatření na staveništi | Soubor | 1 |  | 0 |  | 0 |  | 0 | 21 | 0 | 0 | 0 | 0 | 0 |  | RTS 25/ I | Indiv | 0 | 0 |  | VRN | Běžná |  |  |  | POL99_8
|  | Náklady na ochranu staveniště před vstupem nepovolaných osob, včetně příslušného značení, náklady na osvětlení staveniště, náklady na vypracování potřebné dokumentace pro provoz staveniště z hlediska požární ochrany (požární řád a poplachová směrnice) a z hlediska provozu staveniště (provozně dopravní řád). | [25 empty] | POP | Náklady na ochranu staveniště před vstupem nepovolaných osob, včetně příslušného značení, náklady na osvětlení staveniště, náklady na vypracování potřebné dokumentace pro provoz staveniště z hlediska požární ochrany (požární řád a poplachová směrnice) a z hlediska provozu staveniště (provozně dopravní řád).
7 | 00524 R | Předání a převzetí díla | Soubor | 1 |  | 0 |  | 0 |  | 0 | 21 | 0 | 0 | 0 | 0 | 0 |  | RTS 25/ I | Indiv | 0 | 0 |  | VRN | Běžná |  |  |  | POL99_8
|  | Náklady zhotovitele, které vzniknou v souvislosti s povinnostmi zhotovitele při předání a převzetí díla. | [25 empty] | POP | Náklady zhotovitele, které vzniknou v souvislosti s povinnostmi zhotovitele při předání a převzetí díla.
[26 empty] | 12 | 21 | DPH
| Celkem |  |  |  |  | 0 | [19 empty] | 0 | 0 | SUM
END
Note on S6: Jedná se o informaci, zda se jedná o položku, která je do rozpočtu zadána z cenové soustavy RTS, nebo vlastní.
Note on T6: Jedná se o název CÚ, která je zadána u položky rozpočtu