## Rekapitulace stavby
Export Komplet | [28 empty] | 2.0 | [5 empty] | False | False | {f38295b9-8b50-4801-a3a1-2fd6cc4a20d3}
[20 empty] | >> skryté sloupce << | [13 empty] | 0,01 | 21
[34 empty] | 0,01 | 15
|  | REKAPITULACE STAVBY | [18 empty] | v --- níže se nacházejí doplnkové a pomocné údaje k sestavám --- v | [11 empty] | Návod na vyplnění | 0,00001
|  | Kód: |  |  |  |  | SEDL/N00C | [25 empty] | Měnit lze pouze buňky se žlutým podbarvením! 1) na prvním listu Rekapitulace stavby vyplňte v sestavě a) Souhrnný list - údaje o Uchazeči (přenesou se do ostatních sestav i v jiných listech) b) Rekapitulace objektů - potřebné Ostatní náklady 2) na vybraných listech vyplňte v sestavě a) Krycí list - údaje o Uchazeči, pokud se liší od údajů o Uchazeči na Souhrnném listu (údaje se přenesou do ostatních sestav v daném listu) b) Rekapitulace rozpočtu - potřebné Ostatní náklady c) Celkové náklady za stavbu - ceny u položek - množství, pokud má žluté podbarvení - a v případě potřeby poznámku (ta je ve skrytém sloupci) | 0,01
|  | Stavba: |  |  |  |  | DOPLNĚNÍ VYBAVENOSTI V OKOLÍ VELKÉHO ŽĎÁRSKÉHO RYBNÍKU | [26 empty] | 0,01
|  | KSO: | [13 empty] | CC-CZ: | [17 empty] | 0,01
|  | Místo: | [13 empty] | Datum: |  | 26. 8. 2025 | [15 empty] | 0,01
0,01
|  | Zadavatel: | [13 empty] | IČ: | [17 empty] | 0,01
[16 empty] | DIČ: | [17 empty] | 0,01
0,01
|  | Uchazeč: | [13 empty] | IČ: |  | Vyplň údaj | [15 empty] | 0,01
|  |  | Vyplň údaj | [12 empty] | DIČ: |  | Vyplň údaj | [15 empty] | 0,01
False
|  | Projektant: | [13 empty] | IČ: | [17 empty] | False
[16 empty] | DIČ: | [17 empty] | True
0,01
|  | Zpracovatel: | [13 empty] | IČ: | [17 empty] | 0,01
[16 empty] | DIČ: | [17 empty] | True
Poznámka:
|  | Cena bez DPH | [13 empty] | 0
[8 empty] | Sazba daně |  |  | Základ daně |  |  |  |  | Výše daně
|  | DPH |  | základní |  |  |  | 21% |  |  | 0 |  |  |  |  | 0
|  |  |  | snížená |  |  |  | 15% |  |  | 0 |  |  |  |  | 0
|  |  |  | zákl. přenesená |  |  |  | 21% |  |  | 0 |  |  |  |  | 0
|  |  |  | sníž. přenesená |  |  |  | 15% |  |  | 0 |  |  |  |  | 0
|  |  |  | nulová |  |  |  | 0% |  |  | 0 |  |  |  |  | 0
|  | Cena s DPH | [6 empty] | v |  |  | CZK |  |  |  | 0
|  | Projektant | [11 empty] | Zpracovatel
|  | Datum a podpis: | [7 empty] | Razítko |  |  |  | Datum a podpis: |  |  | Razítko
|  | Objednavatel | [11 empty] | Uchazeč
|  | Datum a podpis: | [7 empty] | Razítko |  |  |  | Datum a podpis: |  |  | Razítko
REKAPITULACE OBJEKTŮ STAVBY A SOUPISŮ PRACÍ
| Kód: | [6 empty] | SEDL/N00C
| Stavba: | [6 empty] | DOPLNĚNÍ VYBAVENOSTI V OKOLÍ VELKÉHO ŽĎÁRSKÉHO RYBNÍKU
| Místo: | [13 empty] | Datum: |  | 26. 8. 2025
| Zadavatel: | [13 empty] | Projektant: | [5 empty] | Informatívní údaje z listů zakázek
| Uchazeč: | [13 empty] | Zpracovatel:
| Kód |  |  |  | Popis | [7 empty] | Cena bez DPH [CZK] |  |  |  |  | Cena s DPH [CZK] | Typ |  | z toho Ostat. náklady [CZK] | DPH [CZK] | Normohodiny [h] | DPH základní [CZK] | DPH snížená [CZK] | DPH základní přenesená [CZK] | DPH snížená přenesená [CZK] | Základna DPH základní | Základna DPH snížená | Základna DPH zákl. přenesená | Základna DPH sníž. přenesená | Základna DPH nulová
| Náklady z rozpočtů | [11 empty] | 0 |  |  |  |  | 0 |  |  | 0 | 0 | 0 | 0 | 0 | 0 | 0 | 0 | 0 | 0 | 0 | 0 |  | D | 0 | ###NOIMPORT### | IMPORT | {f38295b9-8b50-4801-a3a1-2fd6cc4a20d3} | {00000000-0000-0000-0000-000000000000}
|  | 00 |  |  |  | VEDLEJŠÍ A OSTATNÍ NÁKLADY | [6 empty] | 0 |  |  |  |  | 0 | STA |  | 0 | 0 | 0 | 0 | 0 | 0 | 0 | 0 | 0 | 0 | 0 | 0 |  | D | 1 | ###NOIMPORT### | IMPORT | {8585c2cd-2540-40db-b69b-2f24ed8911e7} | {f38295b9-8b50-4801-a3a1-2fd6cc4a20d3} | -1
/ |  |  | 00 |  |  |  | VEDLEJŠÍ A OSTATNÍ NÁKLADY | [5 empty] | 0 |  |  |  |  | 0 | Soupis |  | 0 | 0 | 0 | 0 | 0 | 0 | 0 | 0 | 0 | 0 | 0 | 0 |  |  | 2 |  | IMPORT | {53231ad1-8643-4987-8dcd-56e4924adde4} | {8585c2cd-2540-40db-b69b-2f24ed8911e7}
|  | SO 01 |  |  |  | ÚPRAVY PLENÉRU | [6 empty] | 0 |  |  |  |  | 0 | STA |  | 0 | 0 | 0 | 0 | 0 | 0 | 0 | 0 | 0 | 0 | 0 | 0 |  | D | 1 | ###NOIMPORT### | IMPORT | {ff0588bf-dc9c-4d3a-94b8-dcb7b9d12e4e} | {f38295b9-8b50-4801-a3a1-2fd6cc4a20d3} | -1
/ |  |  | D.1.1 |  |  |  | ARCHITEKTONICKO - STAVEBNÍ ŘEŠENÍ | [5 empty] | 0 |  |  |  |  | 0 | Soupis |  | 0 | 0 | 0 | 0 | 0 | 0 | 0 | 0 | 0 | 0 | 0 | 0 |  |  | 2 |  | IMPORT | {da5322dd-7965-4fe3-a26a-f52df3db6eb0} | {ff0588bf-dc9c-4d3a-94b8-dcb7b9d12e4e}
|  | SO 02 |  |  |  | KOMUNIKACE A ZPEVNĚNÉ PLOCHY | [6 empty] | 0 |  |  |  |  | 0 | STA |  | 0 | 0 | 0 | 0 | 0 | 0 | 0 | 0 | 0 | 0 | 0 | 0 |  | D | 1 | ###NOIMPORT### | IMPORT | {2c6e7b9d-75c1-42dd-bd4c-90c5be4e2478} | {f38295b9-8b50-4801-a3a1-2fd6cc4a20d3} | -1
/ |  |  | D.2.1 - D.2.2 |  |  |  | ARCHITEKTONICKO - STAVEBNÍ ŘEŠENÍ + STAVEBNĚ - KONSTRUKČNÍ ŘEŠENÍ | [5 empty] | 0 |  |  |  |  | 0 | Soupis |  | 0 | 0 | 0 | 0 | 0 | 0 | 0 | 0 | 0 | 0 | 0 | 0 |  |  | 2 |  | IMPORT | {ad656d9e-93eb-47a1-8968-df0cb03610d2} | {2c6e7b9d-75c1-42dd-bd4c-90c5be4e2478}
|  | SO 03 |  |  |  | ZASTÁVKA NOVOMĚSTSKÁ | [6 empty] | 0 |  |  |  |  | 0 | STA |  | 0 | 0 | 0 | 0 | 0 | 0 | 0 | 0 | 0 | 0 | 0 | 0 |  | D | 1 | ###NOIMPORT### | IMPORT | {a9f8680e-0be3-4038-b7a0-c9f7353ec90b} | {f38295b9-8b50-4801-a3a1-2fd6cc4a20d3} | -1
/ |  |  | D.3.1 - D.3.2 |  |  |  | ARCHITEKTONICKO - STAVEBNÍ ŘEŠENÍ + STAVEBNĚ - KONSTRUKČNÍ ŘEŠENÍ | [5 empty] | 0 |  |  |  |  | 0 | Soupis |  | 0 | 0 | 0 | 0 | 0 | 0 | 0 | 0 | 0 | 0 | 0 | 0 |  |  | 2 |  | IMPORT | {d1840a3f-8585-4caa-8b13-61b9fb13090a} | {a9f8680e-0be3-4038-b7a0-c9f7353ec90b}
|  | SO 04 |  |  |  | ALTÁN U ZASTÁVKY | [6 empty] | 0 |  |  |  |  | 0 | STA |  | 0 | 0 | 0 | 0 | 0 | 0 | 0 | 0 | 0 | 0 | 0 | 0 |  | D | 1 | ###NOIMPORT### | IMPORT | {845444ac-ddb1-48ff-a6d2-9163a42f6611} | {f38295b9-8b50-4801-a3a1-2fd6cc4a20d3} | -1
/ |  |  | D.4.1 - D.4.2 |  |  |  | ARCHITEKTONICKO - STAVEBNÍ ŘEŠENÍ + STAVEBNĚ - KONSTRUKČNÍ ŘEŠENÍ | [5 empty] | 0 |  |  |  |  | 0 | Soupis |  | 0 | 0 | 0 | 0 | 0 | 0 | 0 | 0 | 0 | 0 | 0 | 0 |  |  | 2 |  | IMPORT | {53650b86-5e91-4079-949c-8156777bc73d} | {845444ac-ddb1-48ff-a6d2-9163a42f6611}
|  | SO 05 |  |  |  | ORNITOLOGICKÁ POZOROVATELNA | [6 empty] | 0 |  |  |  |  | 0 | STA |  | 0 | 0 | 0 | 0 | 0 | 0 | 0 | 0 | 0 | 0 | 0 | 0 |  | D | 1 | ###NOIMPORT### | IMPORT | {74c7b13e-97a1-4221-8ea4-fd226330f31a} | {f38295b9-8b50-4801-a3a1-2fd6cc4a20d3} | -1
/ |  |  | D.5.1 - D.5.2 |  |  |  | ARCHITEKTONICKO - STAVEBNÍ ŘEŠENÍ + STAVEBNĚ - KONSTRUKČNÍ ŘEŠENÍ | [5 empty] | 0 |  |  |  |  | 0 | Soupis |  | 0 | 0 | 0 | 0 | 0 | 0 | 0 | 0 | 0 | 0 | 0 | 0 |  |  | 2 |  | IMPORT | {ed4aa393-894d-47cb-862b-ac18898d8d65} | {74c7b13e-97a1-4221-8ea4-fd226330f31a}
|  | SO 06 |  |  |  | ALTÁN S VODNÍM HŘIŠTĚM | [6 empty] | 0 |  |  |  |  | 0 | STA |  | 0 | 0 | 0 | 0 | 0 | 0 | 0 | 0 | 0 | 0 | 0 | 0 |  | D | 1 | ###NOIMPORT### | IMPORT | {c3715443-8ac1-4bdc-a1a6-f541bb554ef7} | {f38295b9-8b50-4801-a3a1-2fd6cc4a20d3} | -1
/ |  |  | D.6.1 - D.6.2 |  |  |  | ARCHITEKTONICKO - STAVEBNÍ ŘEŠENÍ + STAVEBNĚ - KONSTRUKČNÍ ŘEŠENÍ | [5 empty] | 0 |  |  |  |  | 0 | Soupis |  | 0 | 0 | 0 | 0 | 0 | 0 | 0 | 0 | 0 | 0 | 0 | 0 |  |  | 2 |  | IMPORT | {de223540-44ea-499f-99c5-90cb7942c2b3} | {c3715443-8ac1-4bdc-a1a6-f541bb554ef7}
|  | SO 07 |  |  |  | MOLO JIŽNÍ STRANA | [6 empty] | 0 |  |  |  |  | 0 | STA |  | 0 | 0 | 0 | 0 | 0 | 0 | 0 | 0 | 0 | 0 | 0 | 0 |  | D | 1 | ###NOIMPORT### | IMPORT | {6fdcf25c-10a1-4a88-a270-6c6fada15827} | {f38295b9-8b50-4801-a3a1-2fd6cc4a20d3} | -1
/ |  |  | D.7.1 - D.7.2 |  |  |  | ARCHITEKTONICKO - STAVEBNÍ ŘEŠENÍ + STAVEBNĚ - KONSTRUKČNÍ ŘEŠENÍ | [5 empty] | 0 |  |  |  |  | 0 | Soupis |  | 0 | 0 | 0 | 0 | 0 | 0 | 0 | 0 | 0 | 0 | 0 | 0 |  |  | 2 |  | IMPORT | {c2b2eb34-1784-4b98-aa2c-34cbf49c4398} | {6fdcf25c-10a1-4a88-a270-6c6fada15827}
|  | SO 08 |  |  |  | ENVIRONMENTÁLNÍ UČEBNA | [6 empty] | 0 |  |  |  |  | 0 | STA |  | 0 | 0 | 0 | 0 | 0 | 0 | 0 | 0 | 0 | 0 | 0 | 0 |  | D | 1 | ###NOIMPORT### | IMPORT | {85a8ee25-e0b1-4088-9dc0-46d45087cdd7} | {f38295b9-8b50-4801-a3a1-2fd6cc4a20d3} | -1
/ |  |  | D.8.1 - D.8.2 |  |  |  | ARCHITEKTONICKO - STAVEBNÍ ŘEŠENÍ + STAVEBNĚ - KONSTRUKČNÍ ŘEŠENÍ | [5 empty] | 0 |  |  |  |  | 0 | Soupis |  | 0 | 0 | 0 | 0 | 0 | 0 | 0 | 0 | 0 | 0 | 0 | 0 |  |  | 2 |  | IMPORT | {646ca1c5-5c33-44d3-8bc2-7d699f0c14ec} | {85a8ee25-e0b1-4088-9dc0-46d45087cdd7}
|  | SO 09.1 |  |  |  | ŘEŠENÍ VEGETACE A PODPORA BIODIVERZITY - REALIZACE | [6 empty] | 0 |  |  |  |  | 0 | STA |  | 0 | 0 | 0 | 0 | 0 | 0 | 0 | 0 | 0 | 0 | 0 | 0 |  | D | 1 | ###NOIMPORT### | IMPORT | {17c85c4f-8138-4963-a1fa-cc38b51ee477} | {f38295b9-8b50-4801-a3a1-2fd6cc4a20d3} | -1
/ |  |  | SO 09.1.01 |  |  |  | KÁCENÍ | [5 empty] | 0 |  |  |  |  | 0 | Soupis |  | 0 | 0 | 0 | 0 | 0 | 0 | 0 | 0 | 0 | 0 | 0 | 0 |  |  | 2 |  | IMPORT | {ffe11c4d-5fe0-4a90-ab9c-0d86021a9700} | {17c85c4f-8138-4963-a1fa-cc38b51ee477}
/ |  |  | SO 09.1.02 |  |  |  | VÝSADBA STROMŮ DO TRÁVNÍKU - ETAPA A | [5 empty] | 0 |  |  |  |  | 0 | Soupis |  | 0 | 0 | 0 | 0 | 0 | 0 | 0 | 0 | 0 | 0 | 0 | 0 |  |  | 2 |  | IMPORT | {dd01440f-e7be-4114-a217-a2d6d29a1322} | {17c85c4f-8138-4963-a1fa-cc38b51ee477}
/ |  |  | SO 09.1.03 |  |  |  | VÝSADBA STROMŮ DO TRÁVNÍKU - ETAPA B | [5 empty] | 0 |  |  |  |  | 0 | Soupis |  | 0 | 0 | 0 | 0 | 0 | 0 | 0 | 0 | 0 | 0 | 0 | 0 |  |  | 2 |  | IMPORT | {ad6bfbfd-bb9f-41a3-a9a2-153ce2999c6b} | {17c85c4f-8138-4963-a1fa-cc38b51ee477}
/ |  |  | SO 09.1.04 |  |  |  | ZALOŽENÍ ŠTĚRKOVÉHO TRÁVNÍKU | [5 empty] | 0 |  |  |  |  | 0 | Soupis |  | 0 | 0 | 0 | 0 | 0 | 0 | 0 | 0 | 0 | 0 | 0 | 0 |  |  | 2 |  | IMPORT | {8cefeee3-877b-402f-91cd-224d9068c590} | {17c85c4f-8138-4963-a1fa-cc38b51ee477}
/ |  |  | SO 09.1.05 |  |  |  | ZALOŽENÍ TRÁVNÍKU_VLHKOMILNÁ POLOSTINNÁ SMĚS | [5 empty] | 0 |  |  |  |  | 0 | Soupis |  | 0 | 0 | 0 | 0 | 0 | 0 | 0 | 0 | 0 | 0 | 0 | 0 |  |  | 2 |  | IMPORT | {36d90d32-ebff-435c-8d2e-78141bfa3db0} | {17c85c4f-8138-4963-a1fa-cc38b51ee477}
/ |  |  | SO 09.1.06 |  |  |  | ZALOŽENÍ TRÁVNÍKU_MEZOFILNÍ POLOSTINNÁ SMĚS | [5 empty] | 0 |  |  |  |  | 0 | Soupis |  | 0 | 0 | 0 | 0 | 0 | 0 | 0 | 0 | 0 | 0 | 0 | 0 |  |  | 2 |  | IMPORT | {1afe5305-6fa4-4e4d-89c1-790e29f2ef6c} | {17c85c4f-8138-4963-a1fa-cc38b51ee477}
/ |  |  | SO 09.1.07 |  |  |  | OBNOVA TRÁVNÍKU | [5 empty] | 0 |  |  |  |  | 0 | Soupis |  | 0 | 0 | 0 | 0 | 0 | 0 | 0 | 0 | 0 | 0 | 0 | 0 |  |  | 2 |  | IMPORT | {99e6d779-532b-45f0-be7b-cfa0536a701f} | {17c85c4f-8138-4963-a1fa-cc38b51ee477}
/ |  |  | SO 09.1.09 |  |  |  | LITORÁLNÍ VEGETACE | [5 empty] | 0 |  |  |  |  | 0 | Soupis |  | 0 | 0 | 0 | 0 | 0 | 0 | 0 | 0 | 0 | 0 | 0 | 0 |  |  | 2 |  | IMPORT | {4edd78cf-7e12-492b-ba27-a01ed62a999f} | {17c85c4f-8138-4963-a1fa-cc38b51ee477}
/ |  |  | SO 09.1.09 (1) |  |  |  | PNOUCÍ ROSTLINY | [5 empty] | 0 |  |  |  |  | 0 | Soupis |  | 0 | 0 | 0 | 0 | 0 | 0 | 0 | 0 | 0 | 0 | 0 | 0 |  |  | 2 |  | IMPORT | {e70a7395-a6d0-45fa-9d04-bdfed9f4fb5d} | {17c85c4f-8138-4963-a1fa-cc38b51ee477}
/ |  |  | SO 09.1.10 |  |  |  | DROBNÉ OBJEKTY PRO ŽIVOČICHY | [5 empty] | 0 |  |  |  |  | 0 | Soupis |  | 0 | 0 | 0 | 0 | 0 | 0 | 0 | 0 | 0 | 0 | 0 | 0 |  |  | 2 |  | IMPORT | {77f5930c-de8f-422d-b196-c07e6ea8eb58} | {17c85c4f-8138-4963-a1fa-cc38b51ee477}
|  | SO 10 |  |  |  | MOBILIÁŘ | [6 empty] | 0 |  |  |  |  | 0 | STA |  | 0 | 0 | 0 | 0 | 0 | 0 | 0 | 0 | 0 | 0 | 0 | 0 |  | D | 1 | ###NOIMPORT### | IMPORT | {e83cbffd-2dc8-4aad-ac8e-eafea2b3de4b} | {f38295b9-8b50-4801-a3a1-2fd6cc4a20d3} | -1
/ |  |  | D.10.1 - D.10.2 |  |  |  | ARCHITEKTONICKO - SATVEBNÍ ŘEŠENÍ + STAVEBNĚ - KONSTRUKČNÍ ŘEŠENÍ | [5 empty] | 0 |  |  |  |  | 0 | Soupis |  | 0 | 0 | 0 | 0 | 0 | 0 | 0 | 0 | 0 | 0 | 0 | 0 |  |  | 2 |  | IMPORT | {ce49b777-48b2-4235-8a28-74a3ad0e618a} | {e83cbffd-2dc8-4aad-ac8e-eafea2b3de4b}

## 00 - VEDLEJŠÍ A OSTATNÍ N...
[9 empty] | >> skryté sloupce << | [9 empty] | {53231ad1-8643-4987-8dcd-56e4924adde4}
-1
| KRYCÍ LIST SOUPISU PRACÍ | [8 empty] | v --- níže se nacházejí doplnkové a pomocné údaje k sestavám --- v | [8 empty] | False
Stavba:
DOPLNĚNÍ VYBAVENOSTI V OKOLÍ VELKÉHO ŽĎÁRSKÉHO RYBNÍKU
Objekt:
00 - VEDLEJŠÍ A OSTATNÍ NÁKLADY
Soupis:
00 - VEDLEJŠÍ A OSTATNÍ NÁKLADY
| KSO: |  |  |  |  | CC-CZ:
| Místo: |  |  |  |  | Datum: | 26. 8. 2025
| Zadavatel: |  |  |  |  | IČ:
DIČ:
| Uchazeč: |  |  |  |  | IČ: | Vyplň údaj
|  | Vyplň údaj |  |  |  | DIČ: | Vyplň údaj
| Projektant: |  |  |  |  | IČ:
DIČ:
| Zpracovatel: |  |  |  |  | IČ:
DIČ:
Poznámka:
| Cena bez DPH | [5 empty] | 0
|  |  | Základ daně |  |  | Sazba daně | Výše daně
| DPH | základní | 0 |  |  | 21% | 0
|  | snížená | 0 |  |  | 15% | 0
|  | zákl. přenesená | 0 |  |  | 21% | 0
|  | sníž. přenesená | 0 |  |  | 15% | 0
|  | nulová | 0 |  |  | 0% | 0
| Cena s DPH |  |  | v | CZK |  | 0
| Projektant |  |  | Zpracovatel
| Datum a podpis: |  | Razítko | Datum a podpis: |  |  | Razítko
| Objednavatel |  |  | Uchazeč
| Datum a podpis: |  | Razítko | Datum a podpis: |  |  | Razítko
REKAPITULACE ČLENĚNÍ SOUPISU PRACÍ
Stavba:
DOPLNĚNÍ VYBAVENOSTI V OKOLÍ VELKÉHO ŽĎÁRSKÉHO RYBNÍKU
Objekt:
00 - VEDLEJŠÍ A OSTATNÍ NÁKLADY
Soupis:
00 - VEDLEJŠÍ A OSTATNÍ NÁKLADY
Místo: | [5 empty] | Datum: | 26. 8. 2025
Zadavatel: | [5 empty] | Projektant:
Uchazeč: |  |  | Vyplň údaj |  |  | Zpracovatel:
Kód dílu - Popis | [6 empty] | Cena celkem [CZK]
Náklady ze soupisu prací | [6 empty] | 0 | [12 empty] | -1
| ON - Ostatní náklady | [5 empty] | 0
| VN - Vedlejší náklady | [5 empty] | 0
SOUPIS PRACÍ
Stavba:
DOPLNĚNÍ VYBAVENOSTI V OKOLÍ VELKÉHO ŽĎÁRSKÉHO RYBNÍKU
Objekt:
00 - VEDLEJŠÍ A OSTATNÍ NÁKLADY
Soupis:
00 - VEDLEJŠÍ A OSTATNÍ NÁKLADY
Místo: | [5 empty] | Datum: | 26. 8. 2025
Zadavatel: | [5 empty] | Projektant:
Uchazeč: |  |  | Vyplň údaj |  |  | Zpracovatel:
PČ | Typ | Kód | Popis | MJ | Množství | J.cena [CZK] | Cena celkem [CZK] | Cenová soustava |  |  | DPH | J. Nh [h] | Nh celkem [h] | J. hmotnost [t] | Hmotnost celkem [t] | J. suť [t] | Suť Celkem [t]
Náklady soupisu celkem | [6 empty] | 0 | [5 empty] | 0 |  | 0 |  | 0 |  | D | -1 | [10 empty] | 0
| D | ON | Ostatní náklady |  |  |  | 0 | [5 empty] | 0 |  | 0 |  | 0 | 4 | D | 0 |  |  |  | ROZPOCET | [6 empty] | 0
1 | K | ON_OS_01 | Zpracování dodavatelské projektové dokumentace, ( DÍLENSKÉ, VÝROBNÍ ATD ) | sada | 1 |  | 0 | Vlastní |  |  | základní |  | 0 | 0 | 0 | 0 | 0 | 4 | K | 1 |  |  |  | ROZPOCET | 0 | 0 | 0 | 0 | 0 | 1 | 0 | 4 | -1891614458
| PP |  | Zpracování dodavatelské projektové dokumentace, ( DÍLENSKÉ, VÝROBNÍ ATD ) | [15 empty] | PP | 1
2 | K | 005211080R | Bezpečnostní a hygienická opatření na staveništi | sada | 1 |  | 0 | RTS 25/ II |  |  | základní |  | 0 | 0 | 0 | 0 | 0 | 4 | K | 1 |  |  |  | ROZPOCET | 0 | 0 | 0 | 0 | 0 | 1 | 0 | 4 | 1744886667
| PP |  | Náklady na ochranu staveniště před vstupem nepovolaných osob, včetně příslušného značení, náklady na oplocení staveniště ( cca 140bm - doba výstavby cca 9 měsíců ) či na jeho osvětlení, náklady na vypracování potřebné dokumentace pro provoz staveniště z hlediska požární ochrany (požární řád a poplachová směrnice) a z hlediska provozu staveniště (provozně dopravní řád), ostraha staveniště 24hod denně, provizorní zakrytí odkrytých míst objektu před povětrnnostními vlivy . | [15 empty] | PP | 1
3 | K | 00523 R | Zkoušky a revize | sada | 1 |  | 0 | RTS 25/ II |  |  | základní |  | 0 | 0 | 0 | 0 | 0 | 4 | K | 1 |  |  |  | ROZPOCET | 0 | 0 | 0 | 0 | 0 | 1 | 0 | 4 | -503867768
| PP |  | Náklady zhotovitele, související s prováděním zkoušek a revizí předepsaných technickými normami nebo objednatelem a které jsou pro provedení díla nezbytné. | [15 empty] | PP | 1
4 | K | 005241010R | Dokumentace skutečného provedení | sada | 1 |  | 0 | RTS 25/ II |  |  | základní |  | 0 | 0 | 0 | 0 | 0 | 4 | K | 1 |  |  |  | ROZPOCET | 0 | 0 | 0 | 0 | 0 | 1 | 0 | 4 | -1825929660
| PP |  | Náklady na vyhotovení dokumentace skutečného provedení stavby a její předání objednateli v požadované formě a požadovaném počtu. | [15 empty] | PP | 1
5 | K | 005241020R | Geodetické zaměření skutečného provedení | Soubor | 1 |  | 0 | RTS 25/ II |  |  | základní |  | 0 | 0 | 0 | 0 | 0 | 4 | K | 1 |  |  |  | ROZPOCET | 0 | 0 | 0 | 0 | 0 | 1 | 0 | 4 | 1314041058
| PP |  | Náklady na provedení skutečného zaměření stavby v rozsahu nezbytném pro zápis změny do katastru nemovitostí. | [15 empty] | PP | 1
6 | K | 005261010R | Pojištění dodavatele a pojištění díla | sada | 1 |  | 0 | RTS 25/ II |  |  | základní |  | 0 | 0 | 0 | 0 | 0 | 4 | K | 1 |  |  |  | ROZPOCET | 0 | 0 | 0 | 0 | 0 | 1 | 0 | 4 | -2077807575
| PP |  | Náklady spojené s povinným pojištěním dodavatele nebo stavebního díla či jeho části, v rozsahu obchodních podmínek. | [15 empty] | PP | 1
7 | K | 1258Rxx | Geodetické zaměření do DTM | sada | 1 |  | 0 | Vlastní |  |  | základní |  | 0 | 0 | 0 | 0 | 0 | 4 | K | 1 |  |  |  | ROZPOCET | 0 | 0 | 0 | 0 | 0 | 1 | 0 | 4 | -1578570740
| VV |  | " Zaměření skutečného provedení stavby v rozsahu požadovaném pro zápis do Digitální technické mapy (DTM) dle aktuálně platných standardů. " | [15 empty] | VV | 1 | 1 | True | 0 | ROZPOCET
| VV |  | 1 |  | 1 | [13 empty] | VV | 1 | 2 | True | 1 | ROZPOCET
8 | K | 767914830R00 | Ochranné mobilní dočasné oplocení o výšce min. 1,8 m | m | 200 |  | 0 | Vlastní |  |  | základní |  | 0 | 0 | 0 | 0 | 0 | 4 | K | 1 |  |  |  | ROZPOCET | 0 | 0 | 0 | 0 | 0 | 1 | 0 | 4 | 1116652986
| PP |  | Ochranné mobilní dočasné oplocení o výšce min. 1,8 m | [15 empty] | PP | 1
| VV |  | " V délce 200 m při chodníku Novoměstská " | [15 empty] | VV | 1 | 1 | True | 0 | ROZPOCET
| VV |  | 200 |  | 200 | [13 empty] | VV | 1 | 2 | True | 1 | ROZPOCET
9 | K | 005211030R | Přechodné dopravní značení vč. dokumentace | sada | 1 |  | 0 | Vlastní |  |  | základní |  | 0 | 0 | 0 | 0 | 0 | 4 | K | 1 |  |  |  | ROZPOCET | 0 | 0 | 0 | 0 | 0 | 1 | 0 | 4 | -19470394
| PP |  | Přechodné dopravní značení vč. dokumentace | [15 empty] | PP | 1
| VV |  | 1 |  | 1 | [13 empty] | VV | 1 | 2 | True | 1 | ROZPOCET
| D | VN | Vedlejší náklady |  |  |  | 0 | [5 empty] | 0 |  | 0 |  | 0 | 4 | D | 0 |  |  |  | ROZPOCET | [6 empty] | 0
10 | K | 005121010R | Vybudování zařízení staveniště | sada | 1 |  | 0 | RTS 25/ II |  |  | základní |  | 0 | 0 | 0 | 0 | 0 | 4 | K | 1 |  |  |  | ROZPOCET | 0 | 0 | 0 | 0 | 0 | 1 | 0 | 4 | -942116849
| PP |  | Náklady spojené s případným vypracováním projektové dokumentace zařízení staveniště, zřízením přípojek energií k objektům zařízení staveniště, vybudování případných měřících odběrných míst a zřízení, případná příprava území pro objekty zařízení staveniště a vlastní vybudování objektů zařízení staveniště. | [15 empty] | PP | 1
11 | K | 005121020R | Provoz zařízení staveniště | sada | 1 |  | 0 | RTS 25/ II |  |  | základní |  | 0 | 0 | 0 | 0 | 0 | 4 | K | 1 |  |  |  | ROZPOCET | 0 | 0 | 0 | 0 | 0 | 1 | 0 | 4 | 142707246
| PP |  | Náklady na vybavení objektů zařízení staveniště, ostraha staveniště, náklady na energie spotřebované dodavatelem v rámci provozu zařízení staveniště, náklady na potřebný úklid v prostorách zařízení staveniště, náklady na nutnou údržbu a opravy na objektech zařízení staveniště a na přípojkách energií. | [15 empty] | PP | 1
12 | K | 005121030R | Odstranění zařízení staveniště | sada | 1 |  | 0 | RTS 25/ II |  |  | základní |  | 0 | 0 | 0 | 0 | 0 | 4 | K | 1 |  |  |  | ROZPOCET | 0 | 0 | 0 | 0 | 0 | 1 | 0 | 4 | 1293720288
| PP |  | Odstranění objektů zařízení staveniště včetně přípojek energií a jejich odvoz. Položka zahrnuje i náklady na úpravu povrchů po odstranění zařízení staveniště a úklid ploch, na kterých bylo zařízení staveniště provozováno. | [15 empty] | PP | 1

## D.1.1 - ARCHITEKTONICKO -...
[9 empty] | >> skryté sloupce << | [9 empty] | {da5322dd-7965-4fe3-a26a-f52df3db6eb0}
-1
| KRYCÍ LIST SOUPISU PRACÍ | [8 empty] | v --- níže se nacházejí doplnkové a pomocné údaje k sestavám --- v | [8 empty] | False
Stavba:
DOPLNĚNÍ VYBAVENOSTI V OKOLÍ VELKÉHO ŽĎÁRSKÉHO RYBNÍKU
Objekt:
SO 01 - ÚPRAVY PLENÉRU
Soupis:
D.1.1 - ARCHITEKTONICKO - STAVEBNÍ ŘEŠENÍ
| KSO: |  |  |  |  | CC-CZ:
| Místo: |  |  |  |  | Datum: | 26. 8. 2025
| Zadavatel: |  |  |  |  | IČ:
DIČ:
| Uchazeč: |  |  |  |  | IČ: | Vyplň údaj
|  | Vyplň údaj |  |  |  | DIČ: | Vyplň údaj
| Projektant: |  |  |  |  | IČ:
DIČ:
| Zpracovatel: |  |  |  |  | IČ:
DIČ:
Poznámka:
| Cena bez DPH | [5 empty] | 0
|  |  | Základ daně |  |  | Sazba daně | Výše daně
| DPH | základní | 0 |  |  | 21% | 0
|  | snížená | 0 |  |  | 15% | 0
|  | zákl. přenesená | 0 |  |  | 21% | 0
|  | sníž. přenesená | 0 |  |  | 15% | 0
|  | nulová | 0 |  |  | 0% | 0
| Cena s DPH |  |  | v | CZK |  | 0
| Projektant |  |  | Zpracovatel
| Datum a podpis: |  | Razítko | Datum a podpis: |  |  | Razítko
| Objednavatel |  |  | Uchazeč
| Datum a podpis: |  | Razítko | Datum a podpis: |  |  | Razítko
REKAPITULACE ČLENĚNÍ SOUPISU PRACÍ
Stavba:
DOPLNĚNÍ VYBAVENOSTI V OKOLÍ VELKÉHO ŽĎÁRSKÉHO RYBNÍKU
Objekt:
SO 01 - ÚPRAVY PLENÉRU
Soupis:
D.1.1 - ARCHITEKTONICKO - STAVEBNÍ ŘEŠENÍ
Místo: | [5 empty] | Datum: | 26. 8. 2025
Zadavatel: | [5 empty] | Projektant:
Uchazeč: |  |  | Vyplň údaj |  |  | Zpracovatel:
Kód dílu - Popis | [6 empty] | Cena celkem [CZK]
Náklady ze soupisu prací | [6 empty] | 0 | [12 empty] | -1
| 1 - Zemní práce | [5 empty] | 0
| 96 - Bourání konstrukcí | [5 empty] | 0
| D96 - Přesuny suti a vybouraných hmot | [5 empty] | 0
SOUPIS PRACÍ
Stavba:
DOPLNĚNÍ VYBAVENOSTI V OKOLÍ VELKÉHO ŽĎÁRSKÉHO RYBNÍKU
Objekt:
SO 01 - ÚPRAVY PLENÉRU
Soupis:
D.1.1 - ARCHITEKTONICKO - STAVEBNÍ ŘEŠENÍ
Místo: | [5 empty] | Datum: | 26. 8. 2025
Zadavatel: | [5 empty] | Projektant:
Uchazeč: |  |  | Vyplň údaj |  |  | Zpracovatel:
PČ | Typ | Kód | Popis | MJ | Množství | J.cena [CZK] | Cena celkem [CZK] | Cenová soustava |  |  | DPH | J. Nh [h] | Nh celkem [h] | J. hmotnost [t] | Hmotnost celkem [t] | J. suť [t] | Suť Celkem [t]
Náklady soupisu celkem | [6 empty] | 0 | [5 empty] | 0 |  | 1115.7415 |  | 19.3316 |  | D | -1 | [7 empty] | 0
| D | 1 | Zemní práce |  |  |  | 0 | [5 empty] | 0 |  | 1115.721 |  | 5.48 | 4 | D | 0 | ROZPOCET | [6 empty] | 0
1 | K | 111301111R00 | Sejmutí drnu tl. do 10 cm, s přemístěním do 50 m | m2 | 867 |  | 0 | RTS 24/ II |  |  | základní |  | 0 | 0 | 0 | 0 | 0 | 4 | K | 1 | ROZPOCET | 0 | 0 | 0 | 0 | 0 | 1 | 0 | 4 | 1472467317
| PP |  | Sejmutí drnu tl. do 10 cm, s přemístěním do 50 m | [15 empty] | PP | 1
2 | K | 113107315R00 | Odstranění podkladu pl. 50 m2,kam.těžené tl.15 cm | m2 | 8 |  | 0 | RTS 24/ II |  |  | základní |  | 0 | 0 | 0 | 0.33 | 2.64 | 4 | K | 1 | ROZPOCET | 0 | 0 | 0 | 0 | 0 | 1 | 0 | 4 | 559203847
| PP |  | Odstranění podkladu pl. 50 m2,kam.těžené tl.15 cm | [15 empty] | PP | 1
3 | K | 113151111R00 | Rozebrání ploch ze silničních panelů | m2 | 8 |  | 0 | RTS 24/ II |  |  | základní |  | 0 | 0 | 0 | 0.355 | 2.84 | 4 | K | 1 | ROZPOCET | 0 | 0 | 0 | 0 | 0 | 1 | 0 | 4 | 574309233
| PP |  | Rozebrání ploch ze silničních panelů | [15 empty] | PP | 1
4 | K | 122202201R00 | Odkopávky pro silnice v hor. 3 do 100 m3 | m3 | 173.4 |  | 0 | RTS 24/ II |  |  | základní |  | 0 | 0 | 0 | 0 | 0 | 4 | K | 1 | ROZPOCET | 0 | 0 | 0 | 0 | 0 | 1 | 0 | 4 | -2052598382
| PP |  | Odkopávky pro silnice v hor. 3 do 100 m3 | [15 empty] | PP | 1
5 | K | 162701105R00 | Vodorovné přemístění výkopku z hor.1-4 do 10000 m | m3 | 104.04 |  | 0 | RTS 24/ II |  |  | základní |  | 0 | 0 | 0 | 0 | 0 | 4 | K | 1 | ROZPOCET | 0 | 0 | 0 | 0 | 0 | 1 | 0 | 4 | -1387616304
| PP |  | Vodorovné přemístění výkopku z hor.1-4 do 10000 m | [15 empty] | PP | 1
6 | K | 162702111R00 | Vodorovné přemístění drnu do 6000 m | m2 | 867 |  | 0 | RTS 24/ II |  |  | základní |  | 0 | 0 | 0 | 0 | 0 | 4 | K | 1 | ROZPOCET | 0 | 0 | 0 | 0 | 0 | 1 | 0 | 4 | -2048918259
| PP |  | Vodorovné přemístění drnu do 6000 m | [15 empty] | PP | 1
7 | K | 162702119R00 | Příplatek k přemístění drnu, za dalších 1000 m | m2 | 3468 |  | 0 | RTS 24/ II |  |  | základní |  | 0 | 0 | 0 | 0 | 0 | 4 | K | 1 | ROZPOCET | 0 | 0 | 0 | 0 | 0 | 1 | 0 | 4 | 1110667209
| PP |  | Příplatek k přemístění drnu, za dalších 1000 m | [15 empty] | PP | 1
8 | K | 162702199R00 | Poplatek za skládku drnu | m3 | 86.7 |  | 0 | RTS 24/ II |  |  | základní |  | 0 | 0 | 0 | 0 | 0 | 4 | K | 1 | ROZPOCET | 0 | 0 | 0 | 0 | 0 | 1 | 0 | 4 | -1657782606
| PP |  | Poplatek za skládku drnu | [15 empty] | PP | 1
9 | K | 181006114R00 | Rozprostření zemin v rov./sklonu 1:5, tl. do 30 cm | m2 | 1966.6 |  | 0 | RTS 24/ II |  |  | základní |  | 0 | 0 | 0 | 0 | 0 | 4 | K | 1 | ROZPOCET | 0 | 0 | 0 | 0 | 0 | 1 | 0 | 4 | 417350216
| PP |  | pro modelace komunkací | [15 empty] | PP | 1
10 | K | 181006115R00 | Rozprostření zemin v rov./sklonu 1:5, tl. do 40 cm | m2 | 173.4 |  | 0 | RTS 24/ II |  |  | základní |  | 0 | 0 | 0 | 0 | 0 | 4 | K | 1 | ROZPOCET | 0 | 0 | 0 | 0 | 0 | 1 | 0 | 4 | 513556491
| PP |  | Rozprostření zemin v rov./sklonu 1:5, tl. do 40 cm | [15 empty] | PP | 1
11 | K | 182001111R00 | Plošná úprava terénu, nerovnosti do 10 cm v rovině | m2 | 867 |  | 0 | RTS 24/ II |  |  | základní |  | 0 | 0 | 0 | 0 | 0 | 4 | K | 1 | ROZPOCET | 0 | 0 | 0 | 0 | 0 | 1 | 0 | 4 | -125196105
| PP |  | Plošná úprava terénu, nerovnosti do 10 cm v rovině | [15 empty] | PP | 1
12 | K | 199000002R00 | Poplatek za skládku horniny 1- 4, č. dle katal. odpadů 17 05 04 | m3 | 104.04 |  | 0 | RTS 24/ II |  |  | základní |  | 0 | 0 | 0 | 0 | 0 | 4 | K | 1 | ROZPOCET | 0 | 0 | 0 | 0 | 0 | 1 | 0 | 4 | 548125799
| PP |  | Cena dle Pískovny Černovice. www.piskovna-cernovice.cz | [15 empty] | PP | 1
13 | K | 151541121R00 | Katrování vytěžené zeminy | m3 | 173.4 |  | 0 | Vlastní |  |  | základní |  | 0 | 1.8 | 312.12 | 0 | 0 | 4 | K | 1 | ROZPOCET | 0 | 0 | 0 | 0 | 0 | 1 | 0 | 4 | 2059885936
| PP |  | Katrování vytěžené zeminy | [15 empty] | PP | 1
14 | K | 162606112RXX | Vodorovné přemístění zemin pro terénní úpravy, do 10km | m3 | 595.26 |  | 0 | Vlastní |  |  | základní |  | 0 | 0 | 0 | 0 | 0 | 4 | K | 1 | ROZPOCET | 0 | 0 | 0 | 0 | 0 | 1 | 0 | 4 | 1365705312
| PP |  | Včetně: - shrnutí výkopku ve výkopišti a hrubé rozhrnutí v násypišti, - udržování sjízdnosti cest uvnitř násypiště i výkopiště, pokud vrcholky nerovností nejsou vyšší než +- 0,5 m, - příplatky za jízdu v terénu uvnitř výkopiště i násypiště. | [15 empty] | PP | 1
15 | K | 181050010XRab | Terénní modelace a rekultivace ploch - plochy dotčené výstavbou , vč. obnovy trávníku | m2 | 156 |  | 0 | Vlastní |  |  | základní |  | 0 | 0 | 0 | 0 | 0 | 4 | K | 1 | ROZPOCET | 0 | 0 | 0 | 0 | 0 | 1 | 0 | 4 | 170472858
| PP |  | Terénní modelace a rekultivace ploch - plochy dotčené výstavbou , vč. obnovy trávníku | [15 empty] | PP | 1
16 | M | 5832011RX | Zemina | t | 803.601 |  | 0 | Vlastní |  |  | základní |  | 0 | 1 | 803.601 | 0 | 0 | 8 | M | 1 | ROZPOCET | 0 | 0 | 0 | 0 | 0 | 1 | 0 | 4 | 1943874954
| PP |  | Zemina | [15 empty] | PP | 1
| D | 96 | Bourání konstrukcí |  |  |  | 0 | [5 empty] | 0 |  | 0.02052 |  | 13.8516 | 4 | D | 0 | ROZPOCET | [6 empty] | 0
17 | K | 767900040RA0 | Demontáž oplocení z pletiva | m | 90 |  | 0 | Vlastní |  |  | základní |  | 0 | 9e-05 | 0.0081 | 0.01184 | 1.0656 | 4 | K | 1 | ROZPOCET | 0 | 0 | 0 | 0 | 0 | 1 | 0 | 4 | 201545756
| PP |  | Svislé přemístění ze 2. NP, nebo 1. PP, vodorovné vnitrostaveništní přemístění do 30 m, odvoz na skládku do 10 km. Bez poplatku za skládku. | [15 empty] | PP | 1
18 | K | 981011192R00 | Demolice budov rozebráním - přístřešek zastávky | m3 | 20 |  | 0 | Vlastní |  |  | základní |  | 0 | 0.00054 | 0.0108 | 0.222 | 4.44 | 4 | K | 1 | ROZPOCET | 0 | 0 | 0 | 0 | 0 | 1 | 0 | 4 | -1271515477
| PP |  | ocelová nosná konstrukce, opláštění deska polykarbonátová v kombinaci s plechem, plechová střešní krytina | [15 empty] | PP | 1
19 | K | 996_01 | odstranění stávající lavičky, včetně odvozu na skládku a likvidace | ks | 1 |  | 0 | Vlastní |  |  | základní |  | 0 | 0.00054 | 0.00054 | 0.222 | 0.222 | 4 | K | 1 | ROZPOCET | 0 | 0 | 0 | 0 | 0 | 1 | 0 | 4 | 1315053042
| PP |  | ocelová nosná konstrukce, opláštění deska polykarbonátová v kombinaci s plechem, plechová střešní krytina | [15 empty] | PP | 1
20 | K | 996_02 | odstranění koše, včetně odvozu na skládku a likvidace | ks | 1 |  | 0 | Vlastní |  |  | základní |  | 0 | 0.00054 | 0.00054 | 0.222 | 0.222 | 4 | K | 1 | ROZPOCET | 0 | 0 | 0 | 0 | 0 | 1 | 0 | 4 | 1995697817
| PP |  | ocelová nosná konstrukce, opláštění deska polykarbonátová v kombinaci s plechem, plechová střešní krytina | [15 empty] | PP | 1
21 | K | 996_03 | ostranění reklamní tabule, včetně odvozu na skládku a likvidace | ks | 1 |  | 0 | Vlastní |  |  | základní |  | 0 | 0.00054 | 0.00054 | 0.222 | 0.222 | 4 | K | 1 | ROZPOCET | 0 | 0 | 0 | 0 | 0 | 1 | 0 | 4 | -1099988616
| PP |  | ocelová nosná konstrukce, opláštění deska polykarbonátová v kombinaci s plechem, plechová střešní krytina | [15 empty] | PP | 1
22 | K | 961100015RA0 | Bourání základů z betonu prostého | m3 | 3.84 |  | 0 | RTS 24/ II |  |  | základní |  | 0 | 0 | 0 | 2 | 7.68 | 4 | K | 1 | ROZPOCET | 0 | 0 | 0 | 0 | 0 | 1 | 0 | 4 | 710096836
| PP |  | Bourání základů z betonu prostého | [15 empty] | PP | 1
| D | D96 | Přesuny suti a vybouraných hmot |  |  |  | 0 | [5 empty] | 0 |  | 0 |  | 0 | 4 | D | 0 | ROZPOCET | [6 empty] | 0
23 | K | 979081111R00 | Odvoz suti a vybour. hmot na skládku do 1 km | t | 11.6516 |  | 0 | RTS 25/ II |  |  | základní |  | 0 | 0 | 0 | 0 | 0 | 4 | K | 1 | ROZPOCET | 0 | 0 | 0 | 0 | 0 | 1 | 0 | 4 | 472356054
| PP |  | Včetně naložení na dopravní prostředek a složení na skládku, bez poplatku za skládku. | [15 empty] | PP | 1
24 | K | 979081121R00 | Příplatek k odvozu za každý další 1 km | t | 69.9096 |  | 0 | RTS 25/ II |  |  | základní |  | 0 | 0 | 0 | 0 | 0 | 4 | K | 1 | ROZPOCET | 0 | 0 | 0 | 0 | 0 | 1 | 0 | 4 | 1614139132
| PP |  | Příplatek k odvozu za každý další 1 km | [15 empty] | PP | 1
25 | K | 979082111R00 | Vnitrostaveništní doprava suti do 10 m | t | 11.6516 |  | 0 | RTS 25/ II |  |  | základní |  | 0 | 0 | 0 | 0 | 0 | 4 | K | 1 | ROZPOCET | 0 | 0 | 0 | 0 | 0 | 1 | 0 | 4 | 324382829
| PP |  | Včetně případného složení na staveništní deponii. | [15 empty] | PP | 1
26 | K | 979990107RCC | Poplatek za skládku suti - směsná netříděná suť | t | 11.6516 |  | 0 | Vlastní |  |  | základní |  | 0 | 0 | 0 | 0 | 0 | 4 | K | 1 | ROZPOCET | 0 | 0 | 0 | 0 | 0 | 1 | 0 | 4 | 441071177
| PP |  | Poplatek za skládku suti - směsná netříděná suť | [15 empty] | PP | 1

## D.2.1 - D.2.2 - ARCHITEKT...
[9 empty] | >> skryté sloupce << | [9 empty] | {ad656d9e-93eb-47a1-8968-df0cb03610d2}
-1
| KRYCÍ LIST SOUPISU PRACÍ | [8 empty] | v --- níže se nacházejí doplnkové a pomocné údaje k sestavám --- v | [8 empty] | False
Stavba:
DOPLNĚNÍ VYBAVENOSTI V OKOLÍ VELKÉHO ŽĎÁRSKÉHO RYBNÍKU
Objekt:
SO 02 - KOMUNIKACE A ZPEVNĚNÉ PLOCHY
Soupis:
D.2.1 - D.2.2 - ARCHITEKTONICKO - STAVEBNÍ ŘEŠENÍ + STAVEBNĚ - KONSTRUKČNÍ ŘEŠENÍ
| KSO: |  |  |  |  | CC-CZ:
| Místo: |  |  |  |  | Datum: | 26. 8. 2025
| Zadavatel: |  |  |  |  | IČ:
DIČ:
| Uchazeč: |  |  |  |  | IČ: | Vyplň údaj
|  | Vyplň údaj |  |  |  | DIČ: | Vyplň údaj
| Projektant: |  |  |  |  | IČ:
DIČ:
| Zpracovatel: |  |  |  |  | IČ:
DIČ:
Poznámka:
| Cena bez DPH | [5 empty] | 0
|  |  | Základ daně |  |  | Sazba daně | Výše daně
| DPH | základní | 0 |  |  | 21% | 0
|  | snížená | 0 |  |  | 15% | 0
|  | zákl. přenesená | 0 |  |  | 21% | 0
|  | sníž. přenesená | 0 |  |  | 15% | 0
|  | nulová | 0 |  |  | 0% | 0
| Cena s DPH |  |  | v | CZK |  | 0
| Projektant |  |  | Zpracovatel
| Datum a podpis: |  | Razítko | Datum a podpis: |  |  | Razítko
| Objednavatel |  |  | Uchazeč
| Datum a podpis: |  | Razítko | Datum a podpis: |  |  | Razítko
REKAPITULACE ČLENĚNÍ SOUPISU PRACÍ
Stavba:
DOPLNĚNÍ VYBAVENOSTI V OKOLÍ VELKÉHO ŽĎÁRSKÉHO RYBNÍKU
Objekt:
SO 02 - KOMUNIKACE A ZPEVNĚNÉ PLOCHY
Soupis:
D.2.1 - D.2.2 - ARCHITEKTONICKO - STAVEBNÍ ŘEŠENÍ + STAVEBNĚ - KONSTRUKČNÍ ŘEŠENÍ
Místo: | [5 empty] | Datum: | 26. 8. 2025
Zadavatel: | [5 empty] | Projektant:
Uchazeč: |  |  | Vyplň údaj |  |  | Zpracovatel:
Kód dílu - Popis | [6 empty] | Cena celkem [CZK]
Náklady ze soupisu prací | [6 empty] | 0 | [12 empty] | -1
| 57 - Kryty komunikací živičné a z kameniva | [5 empty] | 0
| 57_MZKA - ZPEVNĚNÉ PLOCHY - MZK ČÁST - A (viz. Dokumentace D2-SO 02) | [5 empty] | 0
| 57_MZKB - ZPEVNĚNÉ PLOCHY - MZK ČÁST - B (viz. Dokumentace D2-SO 02) | [5 empty] | 0
| 57_POSO04 - PŘÍSTUPY K OBJEKTU - D4 SO 04 (viz. Dokumentace D4 - SO 04) | [5 empty] | 0
| 57_POSO05 - PŘÍSTUPY K OBJEKTU - D5 SO 05 (viz. Dokumentace D5 - SO 05) | [5 empty] | 0
| 57_PŘ - Přídlažby | [5 empty] | 0
| 57_ŠT - ŠTĚRKOVÝ TRÁVNÍK (viz. Dokumentace D2-SO 02) | [5 empty] | 0
| 8_DK - DEŠŤOVÁ KANALIZACE PRO OBJEKT D3-SO 03(viz. situace C.3 a Dokumentace D2-SO 02) | [5 empty] | 0
| 99 - Staveništní přesun hmot | [5 empty] | 0
SOUPIS PRACÍ
Stavba:
DOPLNĚNÍ VYBAVENOSTI V OKOLÍ VELKÉHO ŽĎÁRSKÉHO RYBNÍKU
Objekt:
SO 02 - KOMUNIKACE A ZPEVNĚNÉ PLOCHY
Soupis:
D.2.1 - D.2.2 - ARCHITEKTONICKO - STAVEBNÍ ŘEŠENÍ + STAVEBNĚ - KONSTRUKČNÍ ŘEŠENÍ
Místo: | [5 empty] | Datum: | 26. 8. 2025
Zadavatel: | [5 empty] | Projektant:
Uchazeč: |  |  | Vyplň údaj |  |  | Zpracovatel:
PČ | Typ | Kód | Popis | MJ | Množství | J.cena [CZK] | Cena celkem [CZK] | Cenová soustava |  |  | DPH | J. Nh [h] | Nh celkem [h] | J. hmotnost [t] | Hmotnost celkem [t] | J. suť [t] | Suť Celkem [t]
Náklady soupisu celkem | [6 empty] | 0 | [5 empty] | 0 |  | 823.223 |  | 0 |  | D | -1 | [10 empty] | 0
| D | 57 | Kryty komunikací živičné a z kameniva |  |  |  | 0 | [5 empty] | 0 |  | 4.9674 |  | 0 | 4 | D | 0 |  |  |  | ROZPOCET | [6 empty] | 0
1 | K | 122201101R00 | Odkopávky nezapažené v hor. 3 do 100 m3 | m3 | 1.9488 |  | 0 | RTS 24/ II |  |  | základní |  | 0 | 0 | 0 | 0 | 0 | 4 | K | 1 |  |  |  | ROZPOCET | 0 | 0 | 0 | 0 | 0 | 1 | 0 | 4 | 796531240
| PP |  | Odkopávky nezapažené v hor. 3 do 100 m3 | [15 empty] | PP | 1
2 | K | 162701105R00 | Vodorovné přemístění výkopku z hor.1-4 do 10000 m | m3 | 1.9488 |  | 0 | RTS 24/ II |  |  | základní |  | 0 | 0 | 0 | 0 | 0 | 4 | K | 1 |  |  |  | ROZPOCET | 0 | 0 | 0 | 0 | 0 | 1 | 0 | 4 | 1518872278
| PP |  | Vodorovné přemístění výkopku z hor.1-4 do 10000 m | [15 empty] | PP | 1
3 | K | 181101102R00 | Úprava pláně v zářezech v hor. 1-4, se zhutněním | m2 | 1.9488 |  | 0 | RTS 24/ II |  |  | základní |  | 0 | 0 | 0 | 0 | 0 | 4 | K | 1 |  |  |  | ROZPOCET | 0 | 0 | 0 | 0 | 0 | 1 | 0 | 4 | 45176235
| PP |  | Úprava pláně v zářezech v hor. 1-4, se zhutněním | [15 empty] | PP | 1
4 | K | 182001111R00 | Plošná úprava terénu, nerovnosti do 10 cm v rovině | m2 | 7.7952 |  | 0 | RTS 24/ II |  |  | základní |  | 0 | 0 | 0 | 0 | 0 | 4 | K | 1 |  |  |  | ROZPOCET | 0 | 0 | 0 | 0 | 0 | 1 | 0 | 4 | 260355792
| PP |  | Plošná úprava terénu, nerovnosti do 10 cm v rovině | [15 empty] | PP | 1
5 | K | 199000002R00 | Poplatek za skládku horniny 1- 4, č. dle katal. odpadů 17 05 04 | m3 | 7.7952 |  | 0 | RTS 24/ II |  |  | základní |  | 0 | 0 | 0 | 0 | 0 | 4 | K | 1 |  |  |  | ROZPOCET | 0 | 0 | 0 | 0 | 0 | 1 | 0 | 4 | 1651608419
| PP |  | Cena dle Pískovny Černovice. www.piskovna-cernovice.cz | [15 empty] | PP | 1
6 | K | 271571111R00 | Polštář základu ze štěrkopísku tříděného | m3 | 0.224 |  | 0 | RTS 24/ II |  |  | základní |  | 0 | 2.1 | 0.4704 | 0 | 0 | 4 | K | 1 |  |  |  | ROZPOCET | 0 | 0 | 0 | 0 | 0 | 1 | 0 | 4 | 639820033
| PP |  | Polštář základu ze štěrkopísku tříděného | [15 empty] | PP | 1
7 | K | 564871111RT2 | Podklad ze štěrkodrti po zhutnění tloušťky 25 cm, štěrkodrť frakce 0-32 mm | m2 | 7.7952 |  | 0 | RTS 24/ II |  |  | základní |  | 0 | 0.575 | 4.4822 | 0 | 0 | 4 | K | 1 |  |  |  | ROZPOCET | 0 | 0 | 0 | 0 | 0 | 1 | 0 | 4 | 1565922195
| PP |  | Podklad ze štěrkodrti po zhutnění tloušťky 25 cm, štěrkodrť frakce 0-32 mm | [15 empty] | PP | 1
8 | K | 762_AS_01 | D + M Uložení opracovaných akátových stupnic,rozměry 0,2*0,25*2,8 | m | 5.6 |  | 0 | Vlastní |  |  | základní |  | 0 | 0.00263 | 0.014728 | 0 | 0 | 4 | K | 1 |  |  |  | ROZPOCET | 0 | 0 | 0 | 0 | 0 | 1 | 0 | 4 | -1270395840
| PP |  | VČ. Kotvení stupnic závitovouz tyčí o 16 se zapuštěnou převlečkovou maticí, pozink - ks 6 | [15 empty] | PP | 1
| D | 57_MZKA | ZPEVNĚNÉ PLOCHY - MZK ČÁST - A (viz. Dokumentace D2-SO 02) |  |  |  | 0 | [5 empty] | 0 |  | 414.0358 |  | 0 | 4 | D | 0 |  |  |  | ROZPOCET | [6 empty] | 0
9 | K | 122202201R00 | Odkopávky pro silnice v hor. 3 do 100 m3 | m3 | 145.8 |  | 0 | RTS 24/ II |  |  | základní |  | 0 | 0 | 0 | 0 | 0 | 4 | K | 1 |  |  |  | ROZPOCET | 0 | 0 | 0 | 0 | 0 | 1 | 0 | 4 | -2059681977
| PP |  | Odkopávky pro silnice v hor. 3 do 100 m3 | [15 empty] | PP | 1
10 | K | 139601102R00 | Ruční výkop jam, rýh a šachet v hornině tř. 3 | m3 | 5.43 |  | 0 | RTS 24/ II |  |  | základní |  | 0 | 0 | 0 | 0 | 0 | 4 | K | 1 |  |  |  | ROZPOCET | 0 | 0 | 0 | 0 | 0 | 1 | 0 | 4 | -860875535
| PP |  | Ruční výkop jam, rýh a šachet v hornině tř. 3 | [15 empty] | PP | 1
11 | K | 162701105R00 | Vodorovné přemístění výkopku z hor.1-4 do 10000 m | m3 | 151.23 |  | 0 | RTS 24/ II |  |  | základní |  | 0 | 0 | 0 | 0 | 0 | 4 | K | 1 |  |  |  | ROZPOCET | 0 | 0 | 0 | 0 | 0 | 1 | 0 | 4 | -759390424
| PP |  | Vodorovné přemístění výkopku z hor.1-4 do 10000 m | [15 empty] | PP | 1
12 | K | 181006114R00 | Rozprostření zemin v rov./sklonu 1:5, tl. do 30 cm | m2 | 90.48 |  | 0 | RTS 24/ II |  |  | základní |  | 0 | 0 | 0 | 0 | 0 | 4 | K | 1 |  |  |  | ROZPOCET | 0 | 0 | 0 | 0 | 0 | 1 | 0 | 4 | -226421146
| PP |  | Rozprostření zemin v rov./sklonu 1:5, tl. do 30 cm | [15 empty] | PP | 1
13 | K | 181101102R00 | Úprava pláně v zářezech v hor. 1-4, se zhutněním | m2 | 486 |  | 0 | RTS 24/ II |  |  | základní |  | 0 | 0 | 0 | 0 | 0 | 4 | K | 1 |  |  |  | ROZPOCET | 0 | 0 | 0 | 0 | 0 | 1 | 0 | 4 | -1473626680
| PP |  | Úprava pláně v zářezech v hor. 1-4, se zhutněním | [15 empty] | PP | 1
14 | K | 182001111R00 | Plošná úprava terénu, nerovnosti do 10 cm v rovině | m2 | 486 |  | 0 | RTS 24/ II |  |  | základní |  | 0 | 0 | 0 | 0 | 0 | 4 | K | 1 |  |  |  | ROZPOCET | 0 | 0 | 0 | 0 | 0 | 1 | 0 | 4 | -1838150768
| PP |  | Plošná úprava terénu, nerovnosti do 10 cm v rovině | [15 empty] | PP | 1
15 | K | 182001151R00 | Prokypření půdy rotavátorem | m2 | 486 |  | 0 | RTS 24/ II |  |  | základní |  | 0 | 0 | 0 | 0 | 0 | 4 | K | 1 |  |  |  | ROZPOCET | 0 | 0 | 0 | 0 | 0 | 1 | 0 | 4 | 1811186490
| PP |  | Prokypření půdy rotavátorem | [15 empty] | PP | 1
16 | K | 199000002R00 | Poplatek za skládku horniny 1- 4, č. dle katal. odpadů 17 05 04 | m3 | 151.23 |  | 0 | RTS 24/ II |  |  | základní |  | 0 | 0 | 0 | 0 | 0 | 4 | K | 1 |  |  |  | ROZPOCET | 0 | 0 | 0 | 0 | 0 | 1 | 0 | 4 | 970597364
| PP |  | Cena dle Pískovny Černovice. www.piskovna-cernovice.cz | [15 empty] | PP | 1
17 | K | 275313611R00 | Beton základových patek prostý C 16/20 | m3 | 5.43 |  | 0 | RTS 24/ II |  |  | základní |  | 0 | 2.525 | 13.7107 | 0 | 0 | 4 | K | 1 |  |  |  | ROZPOCET | 0 | 0 | 0 | 0 | 0 | 1 | 0 | 4 | -804404303
| PP |  | Beton základových patek prostý C 16/20 | [15 empty] | PP | 1
18 | K | 564801111R00 | Podklad ze štěrkodrti po zhutnění tloušťky 3 cm | m2 | 486 |  | 0 | RTS 24/ II |  |  | základní |  | 0 | 0.069 | 33.534 | 0 | 0 | 4 | K | 1 |  |  |  | ROZPOCET | 0 | 0 | 0 | 0 | 0 | 1 | 0 | 4 | 982930851
| PP |  | Podklad ze štěrkodrti po zhutnění tloušťky 3 cm | [15 empty] | PP | 1
19 | K | 564851113RT4 | Podklad ze štěrkodrti po zhutnění tloušťky 17 cm, štěrkodrť frakce 0-63 mm | m2 | 486 |  | 0 | RTS 24/ II |  |  | základní |  | 0 | 0.391 | 190.026 | 0 | 0 | 4 | K | 1 |  |  |  | ROZPOCET | 0 | 0 | 0 | 0 | 0 | 1 | 0 | 4 | -521532350
| PP |  | Podklad ze štěrkodrti po zhutnění tloušťky 17 cm, štěrkodrť frakce 0-63 mm | [15 empty] | PP | 1
20 | K | 564932111R00 | Podklad z mechanicky zpevněného kameniva tl. 10 cm | m2 | 486 |  | 0 | RTS 24/ II |  |  | základní |  | 0 | 0.25094 | 121.9568 | 0 | 0 | 4 | K | 1 |  |  |  | ROZPOCET | 0 | 0 | 0 | 0 | 0 | 1 | 0 | 4 | -1673557138
| PP |  | Podklad z mechanicky zpevněného kameniva tl. 10 cm | [15 empty] | PP | 1
21 | K | 162606112RXX | Vodorovné přemístění zemin pro terénní úpravy, do 10km | m3 | 27.14 |  | 0 | Vlastní |  |  | základní |  | 0 | 0 | 0 | 0 | 0 | 4 | K | 1 |  |  |  | ROZPOCET | 0 | 0 | 0 | 0 | 0 | 1 | 0 | 4 | 1527781300
| PP |  | Včetně: - shrnutí výkopku ve výkopišti a hrubé rozhrnutí v násypišti, - udržování sjízdnosti cest uvnitř násypiště i výkopiště, pokud vrcholky nerovností nejsou vyšší než +- 0,5 m, - příplatky za jízdu v terénu uvnitř výkopiště i násypiště. | [15 empty] | PP | 1
22 | K | 767_OB_01 | D + M osazení ocelové lemovky | m | 301.6 |  | 0 | Vlastní |  |  | základní |  | 0 | 0.00263 | 0.79321 | 0 | 0 | 4 | K | 1 |  |  |  | ROZPOCET | 0 | 0 | 0 | 0 | 0 | 1 | 0 | 4 | 1593444868
| PP |  | osazení ocelové lemovky s kotvením do bet. patek ocelová lemovka bez povrchové úpravy, 120/8 mm kotvící ocelý kolík - roxor D10/200 mm - 301,6ks | [15 empty] | PP | 1
23 | M | 5832011RX | Zemina | t | 36.639 |  | 0 | Vlastní |  |  | základní |  | 0 | 1 | 36.639 | 0 | 0 | 8 | M | 1 |  |  |  | ROZPOCET | 0 | 0 | 0 | 0 | 0 | 1 | 0 | 4 | -1610201436
| PP |  | Zemina | [15 empty] | PP | 1
24 | M | 583425631RL | Kamenivo drcené 8/16, zdroj vzorkován a odsouhlasen | t | 17.376 |  | 0 | Vlastní |  |  | základní |  | 0 | 1 | 17.376 | 0 | 0 | 8 | M | 1 |  |  |  | ROZPOCET | 0 | 0 | 0 | 0 | 0 | 1 | 0 | 4 | 23336203
| PP |  | Kamenivo drcené 8/16 Lomnička | [15 empty] | PP | 1
| VV |  | "drcené kamenivo 8/16 (+ 40 % k zemině) : | [15 empty] | VV | 1 | 1 | True | 0 | ROZPOCET
| VV |  | 10,86*1,6 |  | 17.376 | [13 empty] | VV | 1 | 2 | True | 1 | ROZPOCET
| D | 57_MZKB | ZPEVNĚNÉ PLOCHY - MZK ČÁST - B (viz. Dokumentace D2-SO 02) |  |  |  | 0 | [5 empty] | 0 |  | 348.1719 |  | 0 | 4 | D | 0 |  |  |  | ROZPOCET | [6 empty] | 0
25 | K | 122202201R00 | Odkopávky pro silnice v hor. 3 do 100 m3 | m3 | 101.1 |  | 0 | RTS 24/ II |  |  | základní |  | 0 | 0 | 0 | 0 | 0 | 4 | K | 1 |  |  |  | ROZPOCET | 0 | 0 | 0 | 0 | 0 | 1 | 0 | 4 | 1745596671
| PP |  | Odkopávky pro silnice v hor. 3 do 100 m3 | [15 empty] | PP | 1
26 | K | 139601102R00 | Ruční výkop jam, rýh a šachet v hornině tř. 3 | m3 | 8.6 |  | 0 | RTS 24/ II |  |  | základní |  | 0 | 0 | 0 | 0 | 0 | 4 | K | 1 |  |  |  | ROZPOCET | 0 | 0 | 0 | 0 | 0 | 1 | 0 | 4 | 48673560
| PP |  | Ruční výkop jam, rýh a šachet v hornině tř. 3 | [15 empty] | PP | 1
27 | K | 162701105R00 | Vodorovné přemístění výkopku z hor.1-4 do 10000 m | m3 | 109.7 |  | 0 | RTS 24/ II |  |  | základní |  | 0 | 0 | 0 | 0 | 0 | 4 | K | 1 |  |  |  | ROZPOCET | 0 | 0 | 0 | 0 | 0 | 1 | 0 | 4 | -1613107742
| PP |  | Vodorovné přemístění výkopku z hor.1-4 do 10000 m | [15 empty] | PP | 1
28 | K | 181006114R00 | Rozprostření zemin v rov./sklonu 1:5, tl. do 30 cm | m2 | 143.4 |  | 0 | RTS 24/ II |  |  | základní |  | 0 | 0 | 0 | 0 | 0 | 4 | K | 1 |  |  |  | ROZPOCET | 0 | 0 | 0 | 0 | 0 | 1 | 0 | 4 | 1895918982
| PP |  | Rozprostření zemin v rov./sklonu 1:5, tl. do 30 cm | [15 empty] | PP | 1
29 | K | 181101102R00 | Úprava pláně v zářezech v hor. 1-4, se zhutněním | m2 | 337 |  | 0 | RTS 24/ II |  |  | základní |  | 0 | 0 | 0 | 0 | 0 | 4 | K | 1 |  |  |  | ROZPOCET | 0 | 0 | 0 | 0 | 0 | 1 | 0 | 4 | -311746852
| PP |  | Úprava pláně v zářezech v hor. 1-4, se zhutněním | [15 empty] | PP | 1
30 | K | 182001111R00 | Plošná úprava terénu, nerovnosti do 10 cm v rovině | m2 | 337 |  | 0 | RTS 24/ II |  |  | základní |  | 0 | 0 | 0 | 0 | 0 | 4 | K | 1 |  |  |  | ROZPOCET | 0 | 0 | 0 | 0 | 0 | 1 | 0 | 4 | 1079884346
| PP |  | Plošná úprava terénu, nerovnosti do 10 cm v rovině | [15 empty] | PP | 1
31 | K | 182001151R00 | Prokypření půdy rotavátorem | m2 | 337 |  | 0 | RTS 24/ II |  |  | základní |  | 0 | 0 | 0 | 0 | 0 | 4 | K | 1 |  |  |  | ROZPOCET | 0 | 0 | 0 | 0 | 0 | 1 | 0 | 4 | -484720671
| PP |  | Prokypření půdy rotavátorem | [15 empty] | PP | 1
32 | K | 199000002R00 | Poplatek za skládku horniny 1- 4, č. dle katal. odpadů 17 05 04 | m3 | 109.7 |  | 0 | RTS 24/ II |  |  | základní |  | 0 | 0 | 0 | 0 | 0 | 4 | K | 1 |  |  |  | ROZPOCET | 0 | 0 | 0 | 0 | 0 | 1 | 0 | 4 | 212534445
| PP |  | Cena dle Pískovny Černovice. www.piskovna-cernovice.cz | [15 empty] | PP | 1
33 | K | 275313611R00 | Beton základových patek prostý C 16/20 | m3 | 8.6 |  | 0 | RTS 24/ II |  |  | základní |  | 0 | 2.525 | 21.715 | 0 | 0 | 4 | K | 1 |  |  |  | ROZPOCET | 0 | 0 | 0 | 0 | 0 | 1 | 0 | 4 | 83039370
| PP |  | Beton základových patek prostý C 16/20 | [15 empty] | PP | 1
34 | K | 564801111R00 | Podklad ze štěrkodrti po zhutnění tloušťky 3 cm | m2 | 337 |  | 0 | RTS 24/ II |  |  | základní |  | 0 | 0.069 | 23.253 | 0 | 0 | 4 | K | 1 |  |  |  | ROZPOCET | 0 | 0 | 0 | 0 | 0 | 1 | 0 | 4 | 336381928
| PP |  | Podklad ze štěrkodrti po zhutnění tloušťky 3 cm | [15 empty] | PP | 1
35 | K | 564851113RT4 | Podklad ze štěrkodrti po zhutnění tloušťky 17 cm, štěrkodrť frakce 0-63 mm | m2 | 337 |  | 0 | RTS 24/ II |  |  | základní |  | 0 | 0.391 | 131.767 | 0 | 0 | 4 | K | 1 |  |  |  | ROZPOCET | 0 | 0 | 0 | 0 | 0 | 1 | 0 | 4 | 1039237203
| PP |  | Podklad ze štěrkodrti po zhutnění tloušťky 17 cm, štěrkodrť frakce 0-63 mm | [15 empty] | PP | 1
36 | K | 564932111R00 | Podklad z mechanicky zpevněného kameniva tl. 10 cm | m2 | 337 |  | 0 | RTS 24/ II |  |  | základní |  | 0 | 0.25094 | 84.5668 | 0 | 0 | 4 | K | 1 |  |  |  | ROZPOCET | 0 | 0 | 0 | 0 | 0 | 1 | 0 | 4 | -1924257708
| PP |  | Podklad z mechanicky zpevněného kameniva tl. 10 cm | [15 empty] | PP | 1
37 | K | 162606112RXX | Vodorovné přemístění zemin pro terénní úpravy, do 10km | m3 | 43.02 |  | 0 | Vlastní |  |  | základní |  | 0 | 0 | 0 | 0 | 0 | 4 | K | 1 |  |  |  | ROZPOCET | 0 | 0 | 0 | 0 | 0 | 1 | 0 | 4 | 1848414478
| PP |  | Včetně: - shrnutí výkopku ve výkopišti a hrubé rozhrnutí v násypišti, - udržování sjízdnosti cest uvnitř násypiště i výkopiště, pokud vrcholky nerovností nejsou vyšší než +- 0,5 m, - příplatky za jízdu v terénu uvnitř výkopiště i násypiště. | [15 empty] | PP | 1
38 | K | 767_OB_01 | D + M osazení ocelové lemovky | m | 478 |  | 0 | Vlastní |  |  | základní |  | 0 | 0.00263 | 1.2571 | 0 | 0 | 4 | K | 1 |  |  |  | ROZPOCET | 0 | 0 | 0 | 0 | 0 | 1 | 0 | 4 | -1104574320
| PP |  | osazení ocelové lemovky s kotvením do bet. patek ocelová lemovka bez povrchové úpravy, 120/8 mm kotvící ocelý kolík - roxor D10/200 mm - 301,6ks | [15 empty] | PP | 1
39 | M | 5832011RX | Zemina | t | 58.077 |  | 0 | Vlastní |  |  | základní |  | 0 | 1 | 58.077 | 0 | 0 | 8 | M | 1 |  |  |  | ROZPOCET | 0 | 0 | 0 | 0 | 0 | 1 | 0 | 4 | -2144213119
| PP |  | Zemina | [15 empty] | PP | 1
40 | M | 583425631RL2 | Kamenivo drcené 8/16 zdroj vhodný chemismus, doprava do 100 km, odsouhlaseno architektem | t | 27.536 |  | 0 | Vlastní |  |  | základní |  | 0 | 1 | 27.536 | 0 | 0 | 8 | M | 1 |  |  |  | ROZPOCET | 0 | 0 | 0 | 0 | 0 | 1 | 0 | 4 | 436012701
| PP |  | Kamenivo drcené 8/16 Lomnička | [15 empty] | PP | 1
| VV |  | "drcené kamenivo 8/16 (+ 40 % k zemině) : | [15 empty] | VV | 1 | 1 | True | 0 | ROZPOCET
| VV |  | 17,21*1,6 |  | 27.536 | [13 empty] | VV | 1 | 2 | True | 1 | ROZPOCET
| D | 57_POSO04 | PŘÍSTUPY K OBJEKTU - D4 SO 04 (viz. Dokumentace D4 - SO 04) |  |  |  | 0 | [5 empty] | 0 |  | 17.8774 |  | 0 | 4 | D | 0 |  |  |  | ROZPOCET | [6 empty] | 0
41 | K | 122201101R00 | Odkopávky nezapažené v hor. 3 do 100 m3 | m3 | 7.14 |  | 0 | RTS 24/ II |  |  | základní |  | 0 | 0 | 0 | 0 | 0 | 4 | K | 1 |  |  |  | ROZPOCET | 0 | 0 | 0 | 0 | 0 | 1 | 0 | 4 | -1487554101
| PP |  | Odkopávky nezapažené v hor. 3 do 100 m3 | [15 empty] | PP | 1
42 | K | 162701105R00 | Vodorovné přemístění výkopku z hor.1-4 do 10000 m | m3 | 7.14 |  | 0 | RTS 24/ II |  |  | základní |  | 0 | 0 | 0 | 0 | 0 | 4 | K | 1 |  |  |  | ROZPOCET | 0 | 0 | 0 | 0 | 0 | 1 | 0 | 4 | -1346090261
| PP |  | Vodorovné přemístění výkopku z hor.1-4 do 10000 m | [15 empty] | PP | 1
43 | K | 181101102R00 | Úprava pláně v zářezech v hor. 1-4, se zhutněním | m2 | 28.56 |  | 0 | RTS 24/ II |  |  | základní |  | 0 | 0 | 0 | 0 | 0 | 4 | K | 1 |  |  |  | ROZPOCET | 0 | 0 | 0 | 0 | 0 | 1 | 0 | 4 | 202907162
| PP |  | Úprava pláně v zářezech v hor. 1-4, se zhutněním | [15 empty] | PP | 1
44 | K | 182001111R00 | Plošná úprava terénu, nerovnosti do 10 cm v rovině | m2 | 28.56 |  | 0 | RTS 24/ II |  |  | základní |  | 0 | 0 | 0 | 0 | 0 | 4 | K | 1 |  |  |  | ROZPOCET | 0 | 0 | 0 | 0 | 0 | 1 | 0 | 4 | 2013213251
| PP |  | Plošná úprava terénu, nerovnosti do 10 cm v rovině | [15 empty] | PP | 1
45 | K | 199000002R00 | Poplatek za skládku horniny 1- 4, č. dle katal. odpadů 17 05 04 | m3 | 7.14 |  | 0 | RTS 24/ II |  |  | základní |  | 0 | 0 | 0 | 0 | 0 | 4 | K | 1 |  |  |  | ROZPOCET | 0 | 0 | 0 | 0 | 0 | 1 | 0 | 4 | -1800237800
| PP |  | Cena dle Pískovny Černovice. www.piskovna-cernovice.cz | [15 empty] | PP | 1
46 | K | 271571111R00 | Polštář základu ze štěrkopísku tříděného | m3 | 0.672 |  | 0 | RTS 24/ II |  |  | základní |  | 0 | 2.1 | 1.4112 | 0 | 0 | 4 | K | 1 |  |  |  | ROZPOCET | 0 | 0 | 0 | 0 | 0 | 1 | 0 | 4 | -1819410233
| PP |  | Polštář základu ze štěrkopísku tříděného | [15 empty] | PP | 1
47 | K | 564871111RT2 | Podklad ze štěrkodrti po zhutnění tloušťky 25 cm, štěrkodrť frakce 0-32 mm | m2 | 28.56 |  | 0 | RTS 24/ II |  |  | základní |  | 0 | 0.575 | 16.422 | 0 | 0 | 4 | K | 1 |  |  |  | ROZPOCET | 0 | 0 | 0 | 0 | 0 | 1 | 0 | 4 | -1949951125
| PP |  | Podklad ze štěrkodrti po zhutnění tloušťky 25 cm, štěrkodrť frakce 0-32 mm | [15 empty] | PP | 1
48 | K | 762_AS_01 | D + M Uložení opracovaných akátových stupnic,rozměry 0,2*0,25*2,8 | m | 16.8 |  | 0 | Vlastní |  |  | základní |  | 0 | 0.00263 | 0.044184 | 0 | 0 | 4 | K | 1 |  |  |  | ROZPOCET | 0 | 0 | 0 | 0 | 0 | 1 | 0 | 4 | -1840767555
| PP |  | VČ. Kotvení stupnic závitovouz tyčí o 16 se zapuštěnou převlečkovou maticí, pozink - ks 6 | [15 empty] | PP | 1
| D | 57_POSO05 | PŘÍSTUPY K OBJEKTU - D5 SO 05 (viz. Dokumentace D5 - SO 05) |  |  |  | 0 | [5 empty] | 0 |  | 2.4863 |  | 0 | 4 | D | 0 |  |  |  | ROZPOCET | [6 empty] | 0
49 | K | 122201101R00 | Odkopávky nezapažené v hor. 3 do 100 m3 | m3 | 0.855 |  | 0 | RTS 24/ II |  |  | základní |  | 0 | 0 | 0 | 0 | 0 | 4 | K | 1 |  |  |  | ROZPOCET | 0 | 0 | 0 | 0 | 0 | 1 | 0 | 4 | -699537514
| PP |  | Odkopávky nezapažené v hor. 3 do 100 m3 | [15 empty] | PP | 1
50 | K | 162701105R00 | Vodorovné přemístění výkopku z hor.1-4 do 10000 m | m3 | 0.855 |  | 0 | RTS 24/ II |  |  | základní |  | 0 | 0 | 0 | 0 | 0 | 4 | K | 1 |  |  |  | ROZPOCET | 0 | 0 | 0 | 0 | 0 | 1 | 0 | 4 | -1289741053
| PP |  | Vodorovné přemístění výkopku z hor.1-4 do 10000 m | [15 empty] | PP | 1
51 | K | 181101102R00 | Úprava pláně v zářezech v hor. 1-4, se zhutněním | m2 | 3.42 |  | 0 | RTS 24/ II |  |  | základní |  | 0 | 0 | 0 | 0 | 0 | 4 | K | 1 |  |  |  | ROZPOCET | 0 | 0 | 0 | 0 | 0 | 1 | 0 | 4 | -1223868289
| PP |  | Úprava pláně v zářezech v hor. 1-4, se zhutněním | [15 empty] | PP | 1
52 | K | 182001111R00 | Plošná úprava terénu, nerovnosti do 10 cm v rovině | m2 | 3.42 |  | 0 | RTS 24/ II |  |  | základní |  | 0 | 0 | 0 | 0 | 0 | 4 | K | 1 |  |  |  | ROZPOCET | 0 | 0 | 0 | 0 | 0 | 1 | 0 | 4 | 1006841906
| PP |  | Plošná úprava terénu, nerovnosti do 10 cm v rovině | [15 empty] | PP | 1
53 | K | 199000002R00 | Poplatek za skládku horniny 1- 4, č. dle katal. odpadů 17 05 04 | m3 | 0.855 |  | 0 | RTS 24/ II |  |  | základní |  | 0 | 0 | 0 | 0 | 0 | 4 | K | 1 |  |  |  | ROZPOCET | 0 | 0 | 0 | 0 | 0 | 1 | 0 | 4 | 1572153251
| PP |  | Cena dle Pískovny Černovice. www.piskovna-cernovice.cz | [15 empty] | PP | 1
54 | K | 271571111R00 | Polštář základu ze štěrkopísku tříděného | m3 | 0.24 |  | 0 | RTS 24/ II |  |  | základní |  | 0 | 2.1 | 0.504 | 0 | 0 | 4 | K | 1 |  |  |  | ROZPOCET | 0 | 0 | 0 | 0 | 0 | 1 | 0 | 4 | 1776958733
| PP |  | Polštář základu ze štěrkopísku tříděného | [15 empty] | PP | 1
55 | K | 564871111RT2 | Podklad ze štěrkodrti po zhutnění tloušťky 25 cm, štěrkodrť frakce 0-32 mm | m2 | 3.42 |  | 0 | RTS 24/ II |  |  | základní |  | 0 | 0.575 | 1.9665 | 0 | 0 | 4 | K | 1 |  |  |  | ROZPOCET | 0 | 0 | 0 | 0 | 0 | 1 | 0 | 4 | -24987120
| PP |  | Podklad ze štěrkodrti po zhutnění tloušťky 25 cm, štěrkodrť frakce 0-32 mm | [15 empty] | PP | 1
56 | K | 762_AS_01 | D + M Uložení opracovaných akátových stupnic,rozměry 0,2*0,25*2,8 | m | 6 |  | 0 | Vlastní |  |  | základní |  | 0 | 0.00263 | 0.01578 | 0 | 0 | 4 | K | 1 |  |  |  | ROZPOCET | 0 | 0 | 0 | 0 | 0 | 1 | 0 | 4 | -423447038
| PP |  | VČ. Kotvení stupnic závitovouz tyčí o 16 se zapuštěnou převlečkovou maticí, pozink - ks 6 | [15 empty] | PP | 1
| D | 57_PŘ | Přídlažby |  |  |  | 0 | [5 empty] | 0 |  | 13.6 |  | 0 | 4 | D | 0 |  |  |  | ROZPOCET | [6 empty] | 0
57 | K | 181101102R00 | Úprava pláně v zářezech v hor. 1-4, se zhutněním | m2 | 40 |  | 0 | RTS 24/ II |  |  | základní |  | 0 | 0 | 0 | 0 | 0 | 4 | K | 1 |  |  |  | ROZPOCET | 0 | 0 | 0 | 0 | 0 | 1 | 0 | 4 | 1893058839
| PP |  | Úprava pláně v zářezech v hor. 1-4, se zhutněním | [15 empty] | PP | 1
58 | K | 182001111R00 | Plošná úprava terénu, nerovnosti do 10 cm v rovině | m2 | 40 |  | 0 | RTS 24/ II |  |  | základní |  | 0 | 0 | 0 | 0 | 0 | 4 | K | 1 |  |  |  | ROZPOCET | 0 | 0 | 0 | 0 | 0 | 1 | 0 | 4 | 581929378
| PP |  | Plošná úprava terénu, nerovnosti do 10 cm v rovině | [15 empty] | PP | 1
59 | K | 591211111R00 | Kladení dlažby drobné kostky,lože z kamen.tl. 5 cm | m2 | 40 |  | 0 | RTS 24/ II |  |  | základní |  | 0 | 0.11 | 4.4 | 0 | 0 | 4 | K | 1 |  |  |  | ROZPOCET | 0 | 0 | 0 | 0 | 0 | 1 | 0 | 4 | 1727362927
| PP |  | Kladení dlažby drobné kostky,lože z kamen.tl. 5 cm | [15 empty] | PP | 1
60 | M | 58380120.AR | Kostka dlažební žulová štípaná, drobná 80 až 100 mm, třída I | m2 | 46 |  | 0 | RTS 24/ II |  |  | základní |  | 0 | 0.2 | 9.2 | 0 | 0 | 8 | M | 1 |  |  |  | ROZPOCET | 0 | 0 | 0 | 0 | 0 | 1 | 0 | 4 | 604452156
| PP |  | Kostka dlažební žulová štípaná, drobná 80 až 100 mm, třída I | [15 empty] | PP | 1
| D | 57_ŠT | ŠTĚRKOVÝ TRÁVNÍK (viz. Dokumentace D2-SO 02) |  |  |  | 0 | [5 empty] | 0 |  | 13.2959 |  | 0 | 4 | D | 0 |  |  |  | ROZPOCET | [6 empty] | 0
61 | K | 139601102R00 | Ruční výkop jam, rýh a šachet v hornině tř. 3 | m3 | 1.05 |  | 0 | RTS 24/ II |  |  | základní |  | 0 | 0 | 0 | 0 | 0 | 4 | K | 1 |  |  |  | ROZPOCET | 0 | 0 | 0 | 0 | 0 | 1 | 0 | 4 | 721297549
| PP |  | Ruční výkop jam, rýh a šachet v hornině tř. 3 | [15 empty] | PP | 1
62 | K | 162701105R00 | Vodorovné přemístění výkopku z hor.1-4 do 10000 m | m3 | 1.05 |  | 0 | RTS 24/ II |  |  | základní |  | 0 | 0 | 0 | 0 | 0 | 4 | K | 1 |  |  |  | ROZPOCET | 0 | 0 | 0 | 0 | 0 | 1 | 0 | 4 | 880118390
| PP |  | Vodorovné přemístění výkopku z hor.1-4 do 10000 m | [15 empty] | PP | 1
63 | K | 181006114R00 | Rozprostření zemin v rov./sklonu 1:5, tl. do 30 cm | m2 | 17.58 |  | 0 | RTS 24/ II |  |  | základní |  | 0 | 0 | 0 | 0 | 0 | 4 | K | 1 |  |  |  | ROZPOCET | 0 | 0 | 0 | 0 | 0 | 1 | 0 | 4 | -1379156381
| PP |  | Rozprostření zemin v rov./sklonu 1:5, tl. do 30 cm | [15 empty] | PP | 1
64 | K | 275313611R00 | Beton základových patek prostý C 16/20 | m3 | 1.05 |  | 0 | RTS 24/ II |  |  | základní |  | 0 | 2.525 | 2.6513 | 0 | 0 | 4 | K | 1 |  |  |  | ROZPOCET | 0 | 0 | 0 | 0 | 0 | 1 | 0 | 4 | 37206965
| PP |  | Beton základových patek prostý C 16/20 | [15 empty] | PP | 1
65 | K | 162606112RXX | Vodorovné přemístění zemin pro terénní úpravy, do 10km | m3 | 5.27 |  | 0 | Vlastní |  |  | základní |  | 0 | 0 | 0 | 0 | 0 | 4 | K | 1 |  |  |  | ROZPOCET | 0 | 0 | 0 | 0 | 0 | 1 | 0 | 4 | 1089254181
| PP |  | Včetně: - shrnutí výkopku ve výkopišti a hrubé rozhrnutí v násypišti, - udržování sjízdnosti cest uvnitř násypiště i výkopiště, pokud vrcholky nerovností nejsou vyšší než +- 0,5 m, - příplatky za jízdu v terénu uvnitř výkopiště i násypiště. | [15 empty] | PP | 1
66 | K | 767_OB_01 | D + M osazení ocelové lemovky | m | 58.6 |  | 0 | Vlastní |  |  | základní |  | 0 | 0.00263 | 0.15412 | 0 | 0 | 4 | K | 1 |  |  |  | ROZPOCET | 0 | 0 | 0 | 0 | 0 | 1 | 0 | 4 | 1676573842
| PP |  | osazení ocelové lemovky s kotvením do bet. patek ocelová lemovka bez povrchové úpravy, 120/8 mm kotvící ocelý kolík - roxor D10/200 mm - 301,6ks | [15 empty] | PP | 1
67 | M | 5832011RX | Zemina | t | 7.1145 |  | 0 | Vlastní |  |  | základní |  | 0 | 1 | 7.1145 | 0 | 0 | 8 | M | 1 |  |  |  | ROZPOCET | 0 | 0 | 0 | 0 | 0 | 1 | 0 | 4 | -1103927252
| PP |  | Zemina | [15 empty] | PP | 1
68 | M | 583425631RL | Kamenivo drcené 8/16, zdroj vzorkován a odsouhlasen | t | 3.376 |  | 0 | Vlastní |  |  | základní |  | 0 | 1 | 3.376 | 0 | 0 | 8 | M | 1 |  |  |  | ROZPOCET | 0 | 0 | 0 | 0 | 0 | 1 | 0 | 4 | 1277827684
| PP |  | Kamenivo drcené 8/16 Lomnička | [15 empty] | PP | 1
| D | 8_DK | DEŠŤOVÁ KANALIZACE PRO OBJEKT D3-SO 03(viz. situace C.3 a Dokumentace D2-SO 02) |  |  |  | 0 | [5 empty] | 0 |  | 8.7884 |  | 0 | 4 | D | 0 |  |  |  | ROZPOCET | [6 empty] | 0
69 | K | 132201110R00 | Hloubení rýh š.do 60 cm v hor.3 do 50 m3, STROJNĚ | m3 | 4 |  | 0 | RTS 24/ II |  |  | základní |  | 0 | 0 | 0 | 0 | 0 | 4 | K | 1 |  |  |  | ROZPOCET | 0 | 0 | 0 | 0 | 0 | 1 | 0 | 4 | -1827824936
| PP |  | Hloubení rýh š.do 60 cm v hor.3 do 50 m3, STROJNĚ | [15 empty] | PP | 1
70 | K | 139601102R00 | Ruční výkop jam, rýh a šachet v hornině tř. 3 | m3 | 1 |  | 0 | RTS 24/ II |  |  | základní |  | 0 | 0 | 0 | 0 | 0 | 4 | K | 1 |  |  |  | ROZPOCET | 0 | 0 | 0 | 0 | 0 | 1 | 0 | 4 | -163204828
| PP |  | Ruční výkop jam, rýh a šachet v hornině tř. 3 | [15 empty] | PP | 1
71 | K | 162701105R00 | Vodorovné přemístění výkopku z hor.1-4 do 10000 m | m3 | 5 |  | 0 | RTS 24/ II |  |  | základní |  | 0 | 0 | 0 | 0 | 0 | 4 | K | 1 |  |  |  | ROZPOCET | 0 | 0 | 0 | 0 | 0 | 1 | 0 | 4 | -284449792
| PP |  | Vodorovné přemístění výkopku z hor.1-4 do 10000 m | [15 empty] | PP | 1
72 | K | 174101102R00 | Zásyp ruční se zhutněním | m3 | 1 |  | 0 | RTS 24/ II |  |  | základní |  | 0 | 0 | 0 | 0 | 0 | 4 | K | 1 |  |  |  | ROZPOCET | 0 | 0 | 0 | 0 | 0 | 1 | 0 | 4 | -1462985697
| PP |  | Zásyp ruční se zhutněním | [15 empty] | PP | 1
73 | K | 175101101RT2 | Obsyp potrubí bez prohození sypaniny, s dodáním štěrkopísku frakce 0 - 22 mm | m3 | 2.5 |  | 0 | RTS 24/ II |  |  | základní |  | 0 | 1.7 | 4.25 | 0 | 0 | 4 | K | 1 |  |  |  | ROZPOCET | 0 | 0 | 0 | 0 | 0 | 1 | 0 | 4 | 854060208
| PP |  | Obsyp potrubí bez prohození sypaniny, s dodáním štěrkopísku frakce 0 - 22 mm | [15 empty] | PP | 1
74 | K | 199000002R00 | Poplatek za skládku horniny 1- 4, č. dle katal. odpadů 17 05 04 | m3 | 5 |  | 0 | RTS 24/ II |  |  | základní |  | 0 | 0 | 0 | 0 | 0 | 4 | K | 1 |  |  |  | ROZPOCET | 0 | 0 | 0 | 0 | 0 | 1 | 0 | 4 | -2070387938
| PP |  | Cena dle Pískovny Černovice. www.piskovna-cernovice.cz | [15 empty] | PP | 1
75 | K | 451573111R00 | Lože pod potrubí ze štěrkopísku do 63 mm | m3 | 1.5 |  | 0 | RTS 24/ II |  |  | základní |  | 0 | 1.8908 | 2.8362 | 0 | 0 | 4 | K | 1 |  |  |  | ROZPOCET | 0 | 0 | 0 | 0 | 0 | 1 | 0 | 4 | -1059287380
| PP |  | Lože pod potrubí ze štěrkopísku do 63 mm | [15 empty] | PP | 1
76 | K | 721176223R00 | Potrubí KG svodné (ležaté) v zemi, D 125 x 3,2 mm | m | 10 |  | 0 | RTS 24/ II |  |  | základní |  | 0 | 0.00252 | 0.0252 | 0 | 0 | 4 | K | 1 |  |  |  | ROZPOCET | 0 | 0 | 0 | 0 | 0 | 1 | 0 | 4 | -277117173
| PP |  | Potrubí včetně tvarovek. Bez zednických výpomocí. | [15 empty] | PP | 1
77 | K | 721176243R00 | Potrubí KG dešťové (svislé), D 125 x 3,2 mm | m | 2 |  | 0 | RTS 24/ II |  |  | základní |  | 0 | 0.00199 | 0.00398 | 0 | 0 | 4 | K | 1 |  |  |  | ROZPOCET | 0 | 0 | 0 | 0 | 0 | 1 | 0 | 4 | -836373761
| PP |  | Potrubí včetně tvarovek, objímek a vložek pro tlumení hluku. Bez zednických výpomocí. Včetně zřízení a demontáže pomocného lešení. | [15 empty] | PP | 1
78 | K | 899246001R00 | Napojení KG PVC (trubka kanalizační) potrubí kolenem na svod dešťové vody | kus | 2 |  | 0 | Vlastní |  |  | základní |  | 0 | 0.01151 | 0.02302 | 0 | 0 | 4 | K | 1 |  |  |  | ROZPOCET | 0 | 0 | 0 | 0 | 0 | 1 | 0 | 4 | -924541129
| PP |  | Napojení KG PVC (trubka kanalizační) potrubí kolenem na svod dešťové vody | [15 empty] | PP | 1
79 | M | 583320431Rc | Štěrkodrť 32/125 | t | 1.65 |  | 0 | Vlastní |  |  | základní |  | 0 | 1 | 1.65 | 0 | 0 | 8 | M | 1 |  |  |  | ROZPOCET | 0 | 0 | 0 | 0 | 0 | 1 | 0 | 4 | 1862086545
| PP |  | Štěrkodrť 32/125 | [15 empty] | PP | 1
| D | 99 | Staveništní přesun hmot |  |  |  | 0 | [5 empty] | 0 |  | 0 |  | 0 | 4 | D | 0 |  |  |  | ROZPOCET | [6 empty] | 0
80 | K | 998222011R00 | Přesun hmot, pozemní komunikace, kryt z kameniva | t | 823.223 |  | 0 | RTS 24/ II |  |  | základní |  | 0 | 0 | 0 | 0 | 0 | 4 | K | 1 |  |  |  | ROZPOCET | 0 | 0 | 0 | 0 | 0 | 1 | 0 | 4 | -668022755
| PP |  | Přesun hmot, pozemní komunikace, kryt z kameniva | [15 empty] | PP | 1

## D.3.1 - D.3.2 - ARCHITEKT...
[9 empty] | >> skryté sloupce << | [9 empty] | {d1840a3f-8585-4caa-8b13-61b9fb13090a}
-1
| KRYCÍ LIST SOUPISU PRACÍ | [8 empty] | v --- níže se nacházejí doplnkové a pomocné údaje k sestavám --- v | [8 empty] | False
Stavba:
DOPLNĚNÍ VYBAVENOSTI V OKOLÍ VELKÉHO ŽĎÁRSKÉHO RYBNÍKU
Objekt:
SO 03 - ZASTÁVKA NOVOMĚSTSKÁ
Soupis:
D.3.1 - D.3.2 - ARCHITEKTONICKO - STAVEBNÍ ŘEŠENÍ + STAVEBNĚ - KONSTRUKČNÍ ŘEŠENÍ
| KSO: |  |  |  |  | CC-CZ:
| Místo: |  |  |  |  | Datum: | 26. 8. 2025
| Zadavatel: |  |  |  |  | IČ:
DIČ:
| Uchazeč: |  |  |  |  | IČ: | Vyplň údaj
|  | Vyplň údaj |  |  |  | DIČ: | Vyplň údaj
| Projektant: |  |  |  |  | IČ:
DIČ:
| Zpracovatel: |  |  |  |  | IČ:
DIČ:
Poznámka:
| Cena bez DPH | [5 empty] | 0
|  |  | Základ daně |  |  | Sazba daně | Výše daně
| DPH | základní | 0 |  |  | 21% | 0
|  | snížená | 0 |  |  | 15% | 0
|  | zákl. přenesená | 0 |  |  | 21% | 0
|  | sníž. přenesená | 0 |  |  | 15% | 0
|  | nulová | 0 |  |  | 0% | 0
| Cena s DPH |  |  | v | CZK |  | 0
| Projektant |  |  | Zpracovatel
| Datum a podpis: |  | Razítko | Datum a podpis: |  |  | Razítko
| Objednavatel |  |  | Uchazeč
| Datum a podpis: |  | Razítko | Datum a podpis: |  |  | Razítko
REKAPITULACE ČLENĚNÍ SOUPISU PRACÍ
Stavba:
DOPLNĚNÍ VYBAVENOSTI V OKOLÍ VELKÉHO ŽĎÁRSKÉHO RYBNÍKU
Objekt:
SO 03 - ZASTÁVKA NOVOMĚSTSKÁ
Soupis:
D.3.1 - D.3.2 - ARCHITEKTONICKO - STAVEBNÍ ŘEŠENÍ + STAVEBNĚ - KONSTRUKČNÍ ŘEŠENÍ
Místo: | [5 empty] | Datum: | 26. 8. 2025
Zadavatel: | [5 empty] | Projektant:
Uchazeč: |  |  | Vyplň údaj |  |  | Zpracovatel:
Kód dílu - Popis | [6 empty] | Cena celkem [CZK]
Náklady ze soupisu prací | [6 empty] | 0 | [12 empty] | -1
| 2 - Základy a zvláštní zakládání | [5 empty] | 0
| 3 - Svislé a kompletní konstrukce | [5 empty] | 0
| 712 - Povlakové krytiny | [5 empty] | 0
| 721 - Vnitřní kanalizace | [5 empty] | 0
| 751 - Ocelové konstrukce | [5 empty] | 0
| 762 - Konstrukce tesařské | [5 empty] | 0
| 764 - Konstrukce klempířské | [5 empty] | 0
| 766 - Konstrukce truhlářské, okna a dveře | [5 empty] | 0
| 767 - Konstrukce zámečnické | [5 empty] | 0
| 783 - Nátěry | [5 empty] | 0
| 94 - Lešení a stavební výtahy | [5 empty] | 0
| 99 - Staveništní přesun hmot | [5 empty] | 0
| 99_01 - Prvky HSV | [5 empty] | 0
SOUPIS PRACÍ
Stavba:
DOPLNĚNÍ VYBAVENOSTI V OKOLÍ VELKÉHO ŽĎÁRSKÉHO RYBNÍKU
Objekt:
SO 03 - ZASTÁVKA NOVOMĚSTSKÁ
Soupis:
D.3.1 - D.3.2 - ARCHITEKTONICKO - STAVEBNÍ ŘEŠENÍ + STAVEBNĚ - KONSTRUKČNÍ ŘEŠENÍ
Místo: | [5 empty] | Datum: | 26. 8. 2025
Zadavatel: | [5 empty] | Projektant:
Uchazeč: |  |  | Vyplň údaj |  |  | Zpracovatel:
PČ | Typ | Kód | Popis | MJ | Množství | J.cena [CZK] | Cena celkem [CZK] | Cenová soustava |  |  | DPH | J. Nh [h] | Nh celkem [h] | J. hmotnost [t] | Hmotnost celkem [t] | J. suť [t] | Suť Celkem [t]
Náklady soupisu celkem | [6 empty] | 0 | [5 empty] | 0 |  | 57.7035 |  | 0 |  | D | -1 | [10 empty] | 0
| D | 2 | Základy a zvláštní zakládání |  |  |  | 0 | [5 empty] | 0 |  | 31.7884 |  | 0 | 4 | D | 0 |  |  |  | ROZPOCET | [6 empty] | 0
1 | K | 274351215R00 | Bednění stěn základových pasů - zřízení | m2 | 20.16 |  | 0 | RTS 24/ II |  |  | základní |  | 0 | 0.03915 | 0.78926 | 0 | 0 | 4 | K | 1 |  |  |  | ROZPOCET | 0 | 0 | 0 | 0 | 0 | 1 | 0 | 4 | -1315385807
| PP |  | Bednění stěn základových pasů - zřízení | [15 empty] | PP | 1
2 | K | 274351216R00 | Bednění stěn základových pasů - odstranění | m2 | 20.16 |  | 0 | RTS 24/ II |  |  | základní |  | 0 | 0 | 0 | 0 | 0 | 4 | K | 1 |  |  |  | ROZPOCET | 0 | 0 | 0 | 0 | 0 | 1 | 0 | 4 | 505521029
| PP |  | Včetně očištění, vytřídění a uložení bednicího materiálu. | [15 empty] | PP | 1
3 | K | 275351215R00 | Bednění stěn základových patek - zřízení | m2 | 29.12 |  | 0 | RTS 24/ II |  |  | základní |  | 0 | 0.03919 | 1.1412 | 0 | 0 | 4 | K | 1 |  |  |  | ROZPOCET | 0 | 0 | 0 | 0 | 0 | 1 | 0 | 4 | 275224791
| PP |  | Bednění stěn základových patek - zřízení | [15 empty] | PP | 1
4 | K | 275351216R00 | Bednění stěn základových patek - odstranění | m2 | 29.12 |  | 0 | RTS 24/ II |  |  | základní |  | 0 | 0 | 0 | 0 | 0 | 4 | K | 1 |  |  |  | ROZPOCET | 0 | 0 | 0 | 0 | 0 | 1 | 0 | 4 | -1608787291
| PP |  | Včetně očištění, vytřídění a uložení bednícího materiálu. | [15 empty] | PP | 1
5 | K | 631312611R00 | Mazanina betonová tl. 5 - 8 cm C 16/20 | m3 | 0.79292 |  | 0 | RTS 24/ II |  |  | základní |  | 0 | 2.525 | 2.0021 | 0 | 0 | 4 | K | 1 |  |  |  | ROZPOCET | 0 | 0 | 0 | 0 | 0 | 1 | 0 | 4 | -228570839
| PP |  | Včetně vytvoření dilatačních spár, bez zaplnění. | [15 empty] | PP | 1
6 | K | 274323611RX6 | Železobeton základových pasů vodostavební C 30/37, XF3, XC4 | m3 | 5.936 |  | 0 | Vlastní |  |  | základní |  | 0 | 2.525 | 14.9884 | 0 | 0 | 4 | K | 1 |  |  |  | ROZPOCET | 0 | 0 | 0 | 0 | 0 | 1 | 0 | 4 | 1988941717
| PP |  | Železobeton základových pasů vodostavební C 30/37, XF3, XC4 | [15 empty] | PP | 1
7 | K | 275323611RTA | Železobeton základových patek vodostavební C 30/37, XC4, XF 3 | m3 | 5.096 |  | 0 | Vlastní |  |  | základní |  | 0 | 2.525 | 12.8674 | 0 | 0 | 4 | K | 1 |  |  |  | ROZPOCET | 0 | 0 | 0 | 0 | 0 | 1 | 0 | 4 | -1069251430
| PP |  | Železobeton základových patek vodostavební C 30/37, XC4, XF 3 | [15 empty] | PP | 1
| D | 3 | Svislé a kompletní konstrukce |  |  |  | 0 | [5 empty] | 0 |  | 18.3744 |  | 0 | 4 | D | 0 |  |  |  | ROZPOCET | [6 empty] | 0
8 | K | 311321826R00 | Železobeton nadzákladových zdí pohledový C 30/37 | m3 | 6.0382 |  | 0 | RTS 24/ II |  |  | základní |  | 0 | 2.5299 | 15.2759 | 0 | 0 | 4 | K | 1 |  |  |  | ROZPOCET | 0 | 0 | 0 | 0 | 0 | 1 | 0 | 4 | 497849509
| PP |  | Včetně pomocného lešení o výšce podlahy do 1900 mm a pro zatížení 1,5 kPa. | [15 empty] | PP | 1
9 | K | 311351805R00 | Bednění nadzákladových zdí pohledových hladkých, oboustranné - zřízení | m2 | 51.216 |  | 0 | RTS 24/ II |  |  | základní |  | 0 | 0.0605 | 3.0986 | 0 | 0 | 4 | K | 1 |  |  |  | ROZPOCET | 0 | 0 | 0 | 0 | 0 | 1 | 0 | 4 | 653081060
| PP |  | Bednění nadzákladových zdí pohledových hladkých, oboustranné - zřízení | [15 empty] | PP | 1
10 | K | 311351806R00 | Bednění nadzákladových zdí pohledových hladkých, oboustranné - odstranění | m2 | 51.216 |  | 0 | RTS 24/ II |  |  | základní |  | 0 | 0 | 0 | 0 | 0 | 4 | K | 1 |  |  |  | ROZPOCET | 0 | 0 | 0 | 0 | 0 | 1 | 0 | 4 | 58943821
| PP |  | Bednění nadzákladových zdí pohledových hladkých, oboustranné - odstranění | [15 empty] | PP | 1
| D | 712 | Povlakové krytiny |  |  |  | 0 | [5 empty] | 0 |  | 0.90049 |  | 0 | 4 | D | 0 |  |  |  | ROZPOCET | [6 empty] | 0
11 | K | 711409111R00 | Montáž drenážní rohože na sucho | m2 | 78.44 |  | 0 | RTS 24/ II |  |  | základní |  | 0 | 0 | 0 | 0 | 0 | 4 | K | 1 |  |  |  | ROZPOCET | 0 | 0 | 0 | 0 | 0 | 1 | 0 | 4 | 1100764396
| PP |  | Montáž drenážní rohože na sucho | [15 empty] | PP | 1
12 | K | 712391171R00 | Hydroizolace na střechách do 10°, položení - vč. dodávky materiálu (asfaltové pásy) | m2 | 78.44 |  | 0 | RTS 24/ II |  |  | základní |  | 0 | 0 | 0 | 0 | 0 | 4 | K | 1 |  |  |  | ROZPOCET | 0 | 0 | 0 | 0 | 0 | 1 | 0 | 4 | -1963527591
| PP |  | Položení podkladní textilie na střechách do 10° | [15 empty] | PP | 1
| VV |  | "D3_SO03 : | [15 empty] | VV | 1 | 1 | True | 0 | ROZPOCET
| VV |  | 21,2*3,7 |  | 78.44 | [13 empty] | VV | 1 | 2 | True | 1 | ROZPOCET
13 | K | 712391172R00 | Textílie na střechách do 10° ochranná, podkladní , položení - bez dodávky textílie | m2 | 156.88 |  | 0 | RTS 24/ II |  |  | základní |  | 0 | 3e-05 | 0.0047064 | 0 | 0 | 4 | K | 1 |  |  |  | ROZPOCET | 0 | 0 | 0 | 0 | 0 | 1 | 0 | 4 | -691275130
| PP |  | Položení ochranné textilie na střechách do 10° | [15 empty] | PP | 1
| VV |  | "D3_SO03 : | [15 empty] | VV | 1 | 1 | True | 0 | ROZPOCET
| VV |  | 21,2*3,7*2 |  | 156.88 | [13 empty] | VV | 1 | 2 | True | 1 | ROZPOCET
14 | K | 712_99_01 | D + M rozchodníkový koberec, vrstva substrátu pro suchomilné rostliny skupiny 1 | m2 | 78.44 |  | 0 | Vlastní |  |  | základní |  | 0 | 0.00498 | 0.39063 | 0 | 0 | 4 | K | 1 |  |  |  | ROZPOCET | 0 | 0 | 0 | 0 | 0 | 1 | 0 | 4 | -203274018
| PP |  | D + M rozchodníkový koberec, vrstva substrátu pro suchomilné rostliny skupiny 1 | [15 empty] | PP | 1
15 | M | 63151300R | Podklad vegetační tvar: deska; materiál: minerální; funkce: substrát, hydroakumulace; tl = 20 mm | m2 | 90.206 |  | 0 | Vlastní |  |  | základní |  | 0 | 0.005 | 0.45103 | 0 | 0 | 8 | M | 1 |  |  |  | ROZPOCET | 0 | 0 | 0 | 0 | 0 | 1 | 0 | 4 | 1209258392
| PP |  | Podklad vegetační tvar: deska; materiál: minerální; funkce: substrát, hydroakumulace; tl = 20 mm | [15 empty] | PP | 1
16 | M | 69366198R | Geotextilie netkaná FILTEK 300 g/m2 | m2 | 180.412 |  | 0 | RTS 24/ II |  |  | základní |  | 0 | 0.0003 | 0.054124 | 0 | 0 | 8 | M | 1 |  |  |  | ROZPOCET | 0 | 0 | 0 | 0 | 0 | 1 | 0 | 4 | 711432549
| PP |  | Geotextilie netkaná FILTEK 300 g/m2 | [15 empty] | PP | 1
17 | K | 998712201R00 | Přesun hmot pro povlakové krytiny, výšky do 6 m | % |  |  | 0 | RTS 24/ II |  |  | základní |  | 0 | 0 | 0 | 0 | 0 | 4 | K | 1 |  |  |  | ROZPOCET | 0 | 0 | 0 | 0 | 0 | 1 | 0 | 4 | -1779326489
| PP |  | Přesun hmot pro povlakové krytiny, výšky do 6 m | [15 empty] | PP | 1
| D | 721 | Vnitřní kanalizace |  |  |  | 0 | [5 empty] | 0 |  | 0.15326 |  | 0 | 4 | D | 0 |  |  |  | ROZPOCET | [6 empty] | 0
18 | K | 721242110R00 | Lapač střešních splavenin PP HL600, kloub | kus | 2 |  | 0 | RTS 24/ II |  |  | základní |  | 0 | 0.07663 | 0.15326 | 0 | 0 | 4 | K | 1 |  |  |  | ROZPOCET | 0 | 0 | 0 | 0 | 0 | 1 | 0 | 4 | -2142340545
| PP |  | Lapač střešních splavenin PP HL600, kloub | [15 empty] | PP | 1
| D | 751 | Ocelové konstrukce |  |  |  | 0 | [5 empty] | 0 |  | 0 |  | 0 | 4 | D | 0 |  |  |  | ROZPOCET | [6 empty] | 0
19 | K | 767_01_ŽP | D + M OK prvky nosných kcí vč. předepsaných povrchových úprav a zvedacích mechanismů, žárový pozink | kg | 1702.6 |  | 0 | Vlastní |  |  | základní |  | 0 | 0 | 0 | 0 | 0 | 4 | K | 1 |  |  |  | ROZPOCET | 0 | 0 | 0 | 0 | 0 | 1 | 0 | 4 | -609251857
| PP |  | D + M OK prvky nosných kcí vč. předepsaných povrchových úprav a zvedacích mechanismů, žárový pozink | [15 empty] | PP | 1
20 | K | 767_01a | D + M OK prvky nosných kcí - zednické přípomoci, , malty, kapsy, betony na podlití, stavební lepidla atk, aktivace doklínováním... | kg | 1702.6 |  | 0 | Vlastní |  |  | základní |  | 0 | 0 | 0 | 0 | 0 | 4 | K | 1 |  |  |  | ROZPOCET | 0 | 0 | 0 | 0 | 0 | 1 | 0 | 4 | 1379745666
| PP |  | D + M OK prvky nosných kcí - zednické přípomoci, , malty, kapsy, betony na podlití, stavební lepidla atk, aktivace doklínováním... | [15 empty] | PP | 1
| D | 762 | Konstrukce tesařské |  |  |  | 0 | [5 empty] | 0 |  | 4.8257 |  | 0 | 4 | D | 0 |  |  |  | ROZPOCET | [6 empty] | 0
21 | K | 762395000R00 | Spojovací a ochranné prostředky pro střechy | m3 | 5.3468 |  | 0 | RTS 24/ II |  |  | základní |  | 0 | 0.02297 | 0.12282 | 0 | 0 | 4 | K | 1 |  |  |  | ROZPOCET | 0 | 0 | 0 | 0 | 0 | 1 | 0 | 4 | -559336385
| PP |  | Spojovací a ochranné prostředky pro střechy | [15 empty] | PP | 1
22 | K | 762712110R00 | Montáž prostorových vázaných konstrukcí hraněných do 120 cm2 | m | 184.5 |  | 0 | RTS 24/ II |  |  | základní |  | 0 | 0.00255 | 0.47048 | 0 | 0 | 4 | K | 1 |  |  |  | ROZPOCET | 0 | 0 | 0 | 0 | 0 | 1 | 0 | 4 | -1559682050
| PP |  | Montáž prostorových vázaných konstrukcí hraněných do 120 cm2 | [15 empty] | PP | 1
23 | K | 763613132R00 | Montáž záklopu stropů z desek do tl.18 mm,P+D,šroubov. | m2 | 88.56 |  | 0 | RTS 24/ II |  |  | základní |  | 0 | 7e-05 | 0.0061992 | 0 | 0 | 4 | K | 1 |  |  |  | ROZPOCET | 0 | 0 | 0 | 0 | 0 | 1 | 0 | 4 | -1513858100
| PP |  | Montáž záklopu stropů z desek do tl.18 mm,P+D,šroubov. | [15 empty] | PP | 1
24 | K | 762_99_01 | D + M dřevěných sloupů vč. finální povrchové úpravy a spojovacích prostředků | m | 29.9 |  | 0 | Vlastní |  |  | základní |  | 0 | 0.00498 | 0.1489 | 0 | 0 | 4 | K | 1 |  |  |  | ROZPOCET | 0 | 0 | 0 | 0 | 0 | 1 | 0 | 4 | 1988705904
| PP |  | včetně zednické výpomoci a spojovacích prostředků. Zelená střecha je vynášena přírodními tesanými kmeny z akátu. Kmeny budou odkorněné, zbavené dřevního bělě. Tvar bude ve svislém směru upraven řezy motorovou pilou, uvažovaná plocha úpravy cca 30% celkové plochy sloupů | [15 empty] | PP | 1
25 | K | 762812244R00 | Montáž záklopu, vrchní na sraz, hoblované fošny | m2 | 88.56 |  | 0 | Vlastní |  |  | základní |  | 0 | 0 | 0 | 0 | 0 | 4 | K | 1 |  |  |  | ROZPOCET | 0 | 0 | 0 | 0 | 0 | 1 | 0 | 4 | 1361972607
| PP |  | Montáž záklopu, vrchní na sraz, hoblované fošny | [15 empty] | PP | 1
26 | M | 60511101XR | Řezivo akát, vč. finální povrchové úpravy | m3 | 5.3468 |  | 0 | Vlastní |  |  | základní |  | 0 | 0.55 | 2.9407 | 0 | 0 | 8 | M | 1 |  |  |  | ROZPOCET | 0 | 0 | 0 | 0 | 0 | 1 | 0 | 4 | 1556609310
| PP |  | Řezivo akát, vč. finální povrchové úpravy | [15 empty] | PP | 1
27 | M | 60726144R | Deska dřevoštěpková OSB 4, EGGER TOP nebroušená 4PD tl. 18 mm | m2 | 101.844 |  | 0 | RTS 24/ II |  |  | základní |  | 0 | 0.01116 | 1.1366 | 0 | 0 | 8 | M | 1 |  |  |  | ROZPOCET | 0 | 0 | 0 | 0 | 0 | 1 | 0 | 4 | 1962048374
| PP |  | Deska dřevoštěpková OSB 4, EGGER TOP nebroušená 4PD tl. 18 mm | [15 empty] | PP | 1
28 | K | 998762202R00 | Přesun hmot pro tesařské konstrukce, výšky do 12 m | % |  |  | 0 | RTS 24/ II |  |  | základní |  | 0 | 0 | 0 | 0 | 0 | 4 | K | 1 |  |  |  | ROZPOCET | 0 | 0 | 0 | 0 | 0 | 1 | 0 | 4 | -289689135
| PP |  | Přesun hmot pro tesařské konstrukce, výšky do 12 m | [15 empty] | PP | 1
| D | 764 | Konstrukce klempířské |  |  |  | 0 | [5 empty] | 0 |  | 0.34469 |  | 0 | 4 | D | 0 |  |  |  | ROZPOCET | [6 empty] | 0
29 | K | 764259411R00 | Kotlík kónický TiZn pro trouby D do 150 mm | kus | 2 |  | 0 | RTS 24/ II |  |  | základní |  | 0 | 0.00407 | 0.00814 | 0 | 0 | 4 | K | 1 |  |  |  | ROZPOCET | 0 | 0 | 0 | 0 | 0 | 1 | 0 | 4 | -430291541
| PP |  | Kotlík kónický TiZn pro trouby D do 150 mm | [15 empty] | PP | 1
30 | K | 764233450RXX | D + M oplechování ploché střechy z TiZn zdí, rš 450 mm | m | 51.4 |  | 0 | Vlastní |  |  | základní |  | 0 | 0.00498 | 0.25597 | 0 | 0 | 4 | K | 1 |  |  |  | ROZPOCET | 0 | 0 | 0 | 0 | 0 | 1 | 0 | 4 | 122501807
| PP |  | včetně zedniké výpomoci a spojovacích prostředků. | [15 empty] | PP | 1
31 | K | 764252403RXX | D + M Žlaby TiZn plech, podokapní půlkruhové, rš 280 mm | m | 21.6 |  | 0 | Vlastní |  |  | základní |  | 0 | 0.003 | 0.0648 | 0 | 0 | 4 | K | 1 |  |  |  | ROZPOCET | 0 | 0 | 0 | 0 | 0 | 1 | 0 | 4 | 487285131
| PP |  | D + M Žlaby TiZn plech, podokapní půlkruhové, rš 280 mm | [15 empty] | PP | 1
32 | K | 764554402RKK | D + M Odpadní trouby z Ti Zn plechu, kruhové, D 100 mm | m | 6 |  | 0 | Vlastní |  |  | základní |  | 0 | 0.00263 | 0.01578 | 0 | 0 | 4 | K | 1 |  |  |  | ROZPOCET | 0 | 0 | 0 | 0 | 0 | 1 | 0 | 4 | 1058179347
| PP |  | D + M Odpadní trouby z Ti Zn plechu, kruhové, D 100 mm | [15 empty] | PP | 1
33 | K | 998764201R00 | Přesun hmot pro klempířské konstr., výšky do 6 m | % |  |  | 0 | RTS 24/ II |  |  | základní |  | 0 | 0 | 0 | 0 | 0 | 4 | K | 1 |  |  |  | ROZPOCET | 0 | 0 | 0 | 0 | 0 | 1 | 0 | 4 | -491658797
| PP |  | Přesun hmot pro klempířské konstr., výšky do 6 m | [15 empty] | PP | 1
| D | 766 | Konstrukce truhlářské, okna a dveře |  |  |  | 0 | [5 empty] | 0 |  | 0.00498 |  | 0 | 4 | D | 0 |  |  |  | ROZPOCET | [6 empty] | 0
34 | K | T/1 | D + M lavice zastávky 4050/450mm, kompletně dle výkresu D3_SO 03 | ks | 1 |  | 0 | Vlastní |  |  | základní |  | 0 | 0.00498 | 0.00498 | 0 | 0 | 4 | K | 1 |  |  |  | ROZPOCET | 0 | 0 | 0 | 0 | 0 | 1 | 0 | 4 | -2017540493
| PP |  | včetně zedniké výpomoci a spojovacích prostředků. | [15 empty] | PP | 1
35 | K | 998766201R00 | Přesun hmot pro truhlářské konstr., výšky do 6 m | % |  |  | 0 | RTS 24/ II |  |  | základní |  | 0 | 0 | 0 | 0 | 0 | 4 | K | 1 |  |  |  | ROZPOCET | 0 | 0 | 0 | 0 | 0 | 1 | 0 | 4 | -300075091
| PP |  | Přesun hmot pro truhlářské konstr., výšky do 6 m | [15 empty] | PP | 1
| D | 767 | Konstrukce zámečnické |  |  |  | 0 | [5 empty] | 0 |  | 0.00996 |  | 0 | 4 | D | 0 |  |  |  | ROZPOCET | [6 empty] | 0
36 | K | Z/1 | D + M zasklení zastávky 1180/2550, kompletně dle výkresu D3_SO 03 | ks | 2 |  | 0 | Vlastní |  |  | základní |  | 0 | 0.00498 | 0.00996 | 0 | 0 | 4 | K | 1 |  |  |  | ROZPOCET | 0 | 0 | 0 | 0 | 0 | 1 | 0 | 4 | -1755135849
| PP |  | včetně zedniké výpomoci a spojovacích prostředků. | [15 empty] | PP | 1
37 | K | 998767202R00 | Přesun hmot pro zámečnické konstr., výšky do 12 m | % |  |  | 0 | RTS 24/ II |  |  | základní |  | 0 | 0 | 0 | 0 | 0 | 4 | K | 1 |  |  |  | ROZPOCET | 0 | 0 | 0 | 0 | 0 | 1 | 0 | 4 | -371358124
| PP |  | Přesun hmot pro zámečnické konstr., výšky do 12 m | [15 empty] | PP | 1
| D | 783 | Nátěry |  |  |  | 0 | [5 empty] | 0 |  | 0 |  | 0 | 4 | D | 0 |  |  |  | ROZPOCET | [6 empty] | 0
38 | K | 783733T10 | Uzavírací a ochranný nátěr betonových kcí | m2 | 51.216 |  | 0 | Vlastní |  |  | základní |  | 0 | 0 | 0 | 0 | 0 | 4 | K | 1 |  |  |  | ROZPOCET | 0 | 0 | 0 | 0 | 0 | 1 | 0 | 4 | 2009812947
| PP |  | Uzavírací a ochranný nátěr betonových kcí | [15 empty] | PP | 1
| D | 94 | Lešení a stavební výtahy |  |  |  | 0 | [5 empty] | 0 |  | 0.079 |  | 0 | 4 | D | 0 |  |  |  | ROZPOCET | [6 empty] | 0
39 | K | 941955002R00 | Lešení lehké pomocné, výška podlahy do 1,9 m | m2 | 50 |  | 0 | RTS 24/ II |  |  | základní |  | 0 | 0.00158 | 0.079 | 0 | 0 | 4 | K | 1 |  |  |  | ROZPOCET | 0 | 0 | 0 | 0 | 0 | 1 | 0 | 4 | -372466706
| PP |  | Lešení lehké pomocné, výška podlahy do 1,9 m | [15 empty] | PP | 1
| D | 99 | Staveništní přesun hmot |  |  |  | 0 | [5 empty] | 0 |  | 0 |  | 0 | 4 | D | 0 |  |  |  | ROZPOCET | [6 empty] | 0
40 | K | 998152122R00 | Přesun hmot, oplocení, zvláštní obj. monol. do 10m | t | 50.2418 |  | 0 | RTS 24/ II |  |  | základní |  | 0 | 0 | 0 | 0 | 0 | 4 | K | 1 |  |  |  | ROZPOCET | 0 | 0 | 0 | 0 | 0 | 1 | 0 | 4 | -1185524048
| PP |  | Přesun hmot, oplocení, zvláštní obj. monol. do 10m | [15 empty] | PP | 1
| D | 99_01 | Prvky HSV |  |  |  | 0 | [5 empty] | 0 |  | 1.2226 |  | 0 | 4 | D | 0 |  |  |  | ROZPOCET | [6 empty] | 0
41 | K | 911361821R00 | Výztuž železobetonových kcí z betonářské oceli B500B (10 505) | t | 1.1973 |  | 0 | Vlastní |  |  | základní |  | 0 | 1.0211 | 1.2226 | 0 | 0 | 4 | K | 1 |  |  |  | ROZPOCET | 0 | 0 | 0 | 0 | 0 | 1 | 0 | 4 | -1153211308
| PP |  | Výztuž železobetonových kcí z betonářské oceli B500B (10 505) | [15 empty] | PP | 1

## D.4.1 - D.4.2 - ARCHITEKT...
[9 empty] | >> skryté sloupce << | [9 empty] | {53650b86-5e91-4079-949c-8156777bc73d}
-1
| KRYCÍ LIST SOUPISU PRACÍ | [8 empty] | v --- níže se nacházejí doplnkové a pomocné údaje k sestavám --- v | [8 empty] | False
Stavba:
DOPLNĚNÍ VYBAVENOSTI V OKOLÍ VELKÉHO ŽĎÁRSKÉHO RYBNÍKU
Objekt:
SO 04 - ALTÁN U ZASTÁVKY
Soupis:
D.4.1 - D.4.2 - ARCHITEKTONICKO - STAVEBNÍ ŘEŠENÍ + STAVEBNĚ - KONSTRUKČNÍ ŘEŠENÍ
| KSO: |  |  |  |  | CC-CZ:
| Místo: |  |  |  |  | Datum: | 26. 8. 2025
| Zadavatel: |  |  |  |  | IČ:
DIČ:
| Uchazeč: |  |  |  |  | IČ: | Vyplň údaj
|  | Vyplň údaj |  |  |  | DIČ: | Vyplň údaj
| Projektant: |  |  |  |  | IČ:
DIČ:
| Zpracovatel: |  |  |  |  | IČ:
DIČ:
Poznámka:
| Cena bez DPH | [5 empty] | 0
|  |  | Základ daně |  |  | Sazba daně | Výše daně
| DPH | základní | 0 |  |  | 21% | 0
|  | snížená | 0 |  |  | 15% | 0
|  | zákl. přenesená | 0 |  |  | 21% | 0
|  | sníž. přenesená | 0 |  |  | 15% | 0
|  | nulová | 0 |  |  | 0% | 0
| Cena s DPH |  |  | v | CZK |  | 0
| Projektant |  |  | Zpracovatel
| Datum a podpis: |  | Razítko | Datum a podpis: |  |  | Razítko
| Objednavatel |  |  | Uchazeč
| Datum a podpis: |  | Razítko | Datum a podpis: |  |  | Razítko
REKAPITULACE ČLENĚNÍ SOUPISU PRACÍ
Stavba:
DOPLNĚNÍ VYBAVENOSTI V OKOLÍ VELKÉHO ŽĎÁRSKÉHO RYBNÍKU
Objekt:
SO 04 - ALTÁN U ZASTÁVKY
Soupis:
D.4.1 - D.4.2 - ARCHITEKTONICKO - STAVEBNÍ ŘEŠENÍ + STAVEBNĚ - KONSTRUKČNÍ ŘEŠENÍ
Místo: | [5 empty] | Datum: | 26. 8. 2025
Zadavatel: | [5 empty] | Projektant:
Uchazeč: |  |  | Vyplň údaj |  |  | Zpracovatel:
Kód dílu - Popis | [6 empty] | Cena celkem [CZK]
Náklady ze soupisu prací | [6 empty] | 0 | [12 empty] | -1
| 2 - Základy a zvláštní zakládání | [5 empty] | 0
| 3 - Svislé a kompletní konstrukce | [5 empty] | 0
| 751 - Ocelové konstrukce | [5 empty] | 0
| 762 - Konstrukce tesařské | [5 empty] | 0
| 783 - Nátěry | [5 empty] | 0
| 94 - Lešení a stavební výtahy | [5 empty] | 0
| 95 - Dokončovací konstrukce na pozemních stavbách | [5 empty] | 0
| 99 - Staveništní přesun hmot | [5 empty] | 0
| 99_01 - Prvky HSV | [5 empty] | 0
SOUPIS PRACÍ
Stavba:
DOPLNĚNÍ VYBAVENOSTI V OKOLÍ VELKÉHO ŽĎÁRSKÉHO RYBNÍKU
Objekt:
SO 04 - ALTÁN U ZASTÁVKY
Soupis:
D.4.1 - D.4.2 - ARCHITEKTONICKO - STAVEBNÍ ŘEŠENÍ + STAVEBNĚ - KONSTRUKČNÍ ŘEŠENÍ
Místo: | [5 empty] | Datum: | 26. 8. 2025
Zadavatel: | [5 empty] | Projektant:
Uchazeč: |  |  | Vyplň údaj |  |  | Zpracovatel:
PČ | Typ | Kód | Popis | MJ | Množství | J.cena [CZK] | Cena celkem [CZK] | Cenová soustava |  |  | DPH | J. Nh [h] | Nh celkem [h] | J. hmotnost [t] | Hmotnost celkem [t] | J. suť [t] | Suť Celkem [t]
Náklady soupisu celkem | [6 empty] | 0 | [5 empty] | 0 |  | 27.0739 |  | 0 |  | D | -1 | [10 empty] | 0
| D | 2 | Základy a zvláštní zakládání |  |  |  | 0 | [5 empty] | 0 |  | 18.5328 |  | 0 | 4 | D | 0 |  |  |  | ROZPOCET | [6 empty] | 0
1 | K | 274351215R00 | Bednění stěn základových pasů - zřízení | m2 | 23.328 |  | 0 | RTS 24/ II |  |  | základní |  | 0 | 0.03915 | 0.91329 | 0 | 0 | 4 | K | 1 |  |  |  | ROZPOCET | 0 | 0 | 0 | 0 | 0 | 1 | 0 | 4 | -860349014
| PP |  | Bednění stěn základových pasů - zřízení | [15 empty] | PP | 1
2 | K | 274351216R00 | Bednění stěn základových pasů - odstranění | m2 | 23.328 |  | 0 | RTS 24/ II |  |  | základní |  | 0 | 0 | 0 | 0 | 0 | 4 | K | 1 |  |  |  | ROZPOCET | 0 | 0 | 0 | 0 | 0 | 1 | 0 | 4 | -1051567640
| PP |  | Včetně očištění, vytřídění a uložení bednicího materiálu. | [15 empty] | PP | 1
3 | K | 631312611R00 | Mazanina betonová tl. 5 - 8 cm C 16/20 | m3 | 0.63756 |  | 0 | RTS 24/ II |  |  | základní |  | 0 | 2.525 | 1.6098 | 0 | 0 | 4 | K | 1 |  |  |  | ROZPOCET | 0 | 0 | 0 | 0 | 0 | 1 | 0 | 4 | -1989400744
| PP |  | Včetně vytvoření dilatačních spár, bez zaplnění. | [15 empty] | PP | 1
4 | K | 274323611RX6 | Železobeton základových pasů vodostavební C 30/37, XF3, XC4 | m3 | 4.4352 |  | 0 | Vlastní |  |  | základní |  | 0 | 2.525 | 11.1989 | 0 | 0 | 4 | K | 1 |  |  |  | ROZPOCET | 0 | 0 | 0 | 0 | 0 | 1 | 0 | 4 | 1383652485
| PP |  | Železobeton základových pasů vodostavební C 30/37, XF3, XC4 | [15 empty] | PP | 1
5 | K | 229940020Rxx | Trubkové mikropiloty včetně injektáže, kompletně dle výkresu - délky 3m, z toho kořen 2m. | m | 57 |  | 0 | Vlastní |  |  | základní |  | 0 | 0.0844 | 4.8108 | 0 | 0 | 4 | K | 1 |  |  |  | ROZPOCET | 0 | 0 | 0 | 0 | 0 | 1 | 0 | 4 | -347392651
| PP |  | Včetně vyčištění vrtu, dodání a výrobu cementové zálivky, sestavení mikropiloty a veškerých úprav po injektování. | [15 empty] | PP | 1
| VV |  | " Ocelová výztuž mikropilot je navržena z trubky 89/10 a bude ukládána do vrtu průměru 200mm. " | [15 empty] | VV | 1 | 1 | True | 0 | ROZPOCET
| VV |  | " Je důležité, aby ocelová trubka byla obalena betonem po celé své délce. Tlaková hlava bude k trubce přivařena. " | [15 empty] | VV | 1 | 1 | True | 0 | ROZPOCET
| VV |  | " Včetně vyčištění vrtu, dodání a výrobu cementové zálivky, sestavení mikropiloty a veškerých úprav po injektování. " | [15 empty] | VV | 1 | 1 | True | 0 | ROZPOCET
| VV |  | "DS 4.2.2.1 : | [15 empty] | VV | 1 | 1 | True | 0 | ROZPOCET
| VV |  | 3,0*19 |  | 57 | [13 empty] | VV | 1 | 2 | True | 1 | ROZPOCET
| D | 3 | Svislé a kompletní konstrukce |  |  |  | 0 | [5 empty] | 0 |  | 3.3641 |  | 0 | 4 | D | 0 |  |  |  | ROZPOCET | [6 empty] | 0
6 | K | 311321826R00 | Železobeton nadzákladových zdí pohledový C 30/37 | m3 | 0.8792 |  | 0 | RTS 24/ II |  |  | základní |  | 0 | 2.5299 | 2.2242 | 0 | 0 | 4 | K | 1 |  |  |  | ROZPOCET | 0 | 0 | 0 | 0 | 0 | 1 | 0 | 4 | 779267002
| PP |  | Včetně pomocného lešení o výšce podlahy do 1900 mm a pro zatížení 1,5 kPa. | [15 empty] | PP | 1
7 | K | 311351805R00 | Bednění nadzákladových zdí pohledových hladkých, oboustranné - zřízení | m2 | 18.84 |  | 0 | RTS 24/ II |  |  | základní |  | 0 | 0.0605 | 1.1398 | 0 | 0 | 4 | K | 1 |  |  |  | ROZPOCET | 0 | 0 | 0 | 0 | 0 | 1 | 0 | 4 | 201236323
| PP |  | Bednění nadzákladových zdí pohledových hladkých, oboustranné - zřízení | [15 empty] | PP | 1
8 | K | 311351806R00 | Bednění nadzákladových zdí pohledových hladkých, oboustranné - odstranění | m2 | 18.84 |  | 0 | RTS 24/ II |  |  | základní |  | 0 | 0 | 0 | 0 | 0 | 4 | K | 1 |  |  |  | ROZPOCET | 0 | 0 | 0 | 0 | 0 | 1 | 0 | 4 | -21215578
| PP |  | Bednění nadzákladových zdí pohledových hladkých, oboustranné - odstranění | [15 empty] | PP | 1
| D | 751 | Ocelové konstrukce |  |  |  | 0 | [5 empty] | 0 |  | 0 |  | 0 | 4 | D | 0 |  |  |  | ROZPOCET | [6 empty] | 0
9 | K | 767_01_ŽP | D + M OK prvky nosných kcí vč. předepsaných povrchových úprav a zvedacích mechanismů, žárový pozink | kg | 3079.8 |  | 0 | Vlastní |  |  | základní |  | 0 | 0 | 0 | 0 | 0 | 4 | K | 1 |  |  |  | ROZPOCET | 0 | 0 | 0 | 0 | 0 | 1 | 0 | 4 | -192159112
| PP |  | D + M OK prvky nosných kcí vč. předepsaných povrchových úprav a zvedacích mechanismů, žárový pozink | [15 empty] | PP | 1
10 | K | 767_01a | D + M OK prvky nosných kcí - zednické přípomoci, , malty, kapsy, betony na podlití, stavební lepidla atk, aktivace doklínováním... | kg | 3079.8 |  | 0 | Vlastní |  |  | základní |  | 0 | 0 | 0 | 0 | 0 | 4 | K | 1 |  |  |  | ROZPOCET | 0 | 0 | 0 | 0 | 0 | 1 | 0 | 4 | -1066120824
| PP |  | D + M OK prvky nosných kcí - zednické přípomoci, , malty, kapsy, betony na podlití, stavební lepidla atk, aktivace doklínováním... | [15 empty] | PP | 1
| D | 762 | Konstrukce tesařské |  |  |  | 0 | [5 empty] | 0 |  | 4.2387 |  | 0 | 4 | D | 0 |  |  |  | ROZPOCET | [6 empty] | 0
11 | K | 762595000R00 | Spojovací a ochranné prostředky k položení podlah | m3 | 3.37 |  | 0 | RTS 24/ II |  |  | základní |  | 0 | 0.00295 | 0.0099415 | 0 | 0 | 4 | K | 1 |  |  |  | ROZPOCET | 0 | 0 | 0 | 0 | 0 | 1 | 0 | 4 | -1941372838
| PP |  | Spojovací a ochranné prostředky k položení podlah | [15 empty] | PP | 1
12 | K | 762712110R00 | Montáž prostorových vázaných konstrukcí hraněných do 120 cm2 | m | 120.1 |  | 0 | RTS 24/ II |  |  | základní |  | 0 | 0.00255 | 0.30625 | 0 | 0 | 4 | K | 1 |  |  |  | ROZPOCET | 0 | 0 | 0 | 0 | 0 | 1 | 0 | 4 | -771665524
| PP |  | Montáž prostorových vázaných konstrukcí hraněných do 120 cm2 | [15 empty] | PP | 1
13 | K | 762_S2 | D + M vodorovného ( svislého ) opláštění altánu | m2 | 27 |  | 0 | Vlastní |  |  | základní |  | 0 | 0.07663 | 2.069 | 0 | 0 | 4 | K | 1 |  |  |  | ROZPOCET | 0 | 0 | 0 | 0 | 0 | 1 | 0 | 4 | -249384961
| PP |  | Samotný altán bude proveden jako hranol z ocelových čtercových a obdélníkových jeklů s výplní po stranách a v horní části z dřevěných kuláčů orientačního průměru 6 - 8 cm kotvených na ocelový rám pomocí příponek z pozinkovaného ocelového plechu a SK vrutů s talířovou hlavou. Kuláče budou odkorněné, zbavené dřevního běle. Tvar bude ve svislém směru upraven řezy motorovou pilou, uvažovaná plocha úpravy cca 30 % celkové plochy kuláčů. | [15 empty] | PP | 1
14 | K | 762523108RAA | Položení podlah hoblovaných z fošen - mezera 5mm - 10mm | m2 | 67.256 |  | 0 | Vlastní |  |  | základní |  | 0 | 0 | 0 | 0 | 0 | 4 | K | 1 |  |  |  | ROZPOCET | 0 | 0 | 0 | 0 | 0 | 1 | 0 | 4 | 1521410910
| PP |  | Položení podlah hoblovaných z fošen - mezera 5mm - 10mm | [15 empty] | PP | 1
15 | M | 60511101D | Řezivo dubové, hoblované vč. finální povrchové úpravy | m3 | 3.37 |  | 0 | Vlastní |  |  | základní |  | 0 | 0.55 | 1.8535 | 0 | 0 | 8 | M | 1 |  |  |  | ROZPOCET | 0 | 0 | 0 | 0 | 0 | 1 | 0 | 4 | -709739796
| PP |  | Řezivo dubové, hoblované vč. finální povrchové úpravy | [15 empty] | PP | 1
16 | K | 998762202R00 | Přesun hmot pro tesařské konstrukce, výšky do 12 m | % |  |  | 0 | RTS 24/ II |  |  | základní |  | 0 | 0 | 0 | 0 | 0 | 4 | K | 1 |  |  |  | ROZPOCET | 0 | 0 | 0 | 0 | 0 | 1 | 0 | 4 | -773482239
| PP |  | Přesun hmot pro tesařské konstrukce, výšky do 12 m | [15 empty] | PP | 1
| D | 783 | Nátěry |  |  |  | 0 | [5 empty] | 0 |  | 0 |  | 0 | 4 | D | 0 |  |  |  | ROZPOCET | [6 empty] | 0
17 | K | 783733T10 | Uzavírací a ochranný nátěr betonových kcí | m2 | 18.84 |  | 0 | Vlastní |  |  | základní |  | 0 | 0 | 0 | 0 | 0 | 4 | K | 1 |  |  |  | ROZPOCET | 0 | 0 | 0 | 0 | 0 | 1 | 0 | 4 | 834729169
| PP |  | Uzavírací a ochranný nátěr betonových kcí | [15 empty] | PP | 1
| D | 94 | Lešení a stavební výtahy |  |  |  | 0 | [5 empty] | 0 |  | 0.0474 |  | 0 | 4 | D | 0 |  |  |  | ROZPOCET | [6 empty] | 0
18 | K | 941955002R00 | Lešení lehké pomocné, výška podlahy do 1,9 m | m2 | 30 |  | 0 | RTS 24/ II |  |  | základní |  | 0 | 0.00158 | 0.0474 | 0 | 0 | 4 | K | 1 |  |  |  | ROZPOCET | 0 | 0 | 0 | 0 | 0 | 1 | 0 | 4 | -909266539
| PP |  | Lešení lehké pomocné, výška podlahy do 1,9 m | [15 empty] | PP | 1
| D | 95 | Dokončovací konstrukce na pozemních stavbách |  |  |  | 0 | [5 empty] | 0 |  | 0.30652 |  | 0 | 4 | D | 0 |  |  |  | ROZPOCET | [6 empty] | 0
19 | K | 95_421 | D + M smykového trnu, vč. dilatace | kus | 4 |  | 0 | Vlastní |  |  | základní |  | 0 | 0.07663 | 0.30652 | 0 | 0 | 4 | K | 1 |  |  |  | ROZPOCET | 0 | 0 | 0 | 0 | 0 | 1 | 0 | 4 | -454399037
| PP |  | D + M smykového trnu, vč. dilatace | [15 empty] | PP | 1
| D | 99 | Staveništní přesun hmot |  |  |  | 0 | [5 empty] | 0 |  | 0 |  | 0 | 4 | D | 0 |  |  |  | ROZPOCET | [6 empty] | 0
20 | K | 998152122R00 | Přesun hmot, oplocení, zvláštní obj. monol. do 10m | t | 17.44 |  | 0 | RTS 24/ II |  |  | základní |  | 0 | 0 | 0 | 0 | 0 | 4 | K | 1 |  |  |  | ROZPOCET | 0 | 0 | 0 | 0 | 0 | 1 | 0 | 4 | 1630460382
| PP |  | Přesun hmot, oplocení, zvláštní obj. monol. do 10m | [15 empty] | PP | 1
| D | 99_01 | Prvky HSV |  |  |  | 0 | [5 empty] | 0 |  | 0.58438 |  | 0 | 4 | D | 0 |  |  |  | ROZPOCET | [6 empty] | 0
21 | K | 911361821R00 | Výztuž železobetonových kcí z betonářské oceli B500B (10 505) | t | 0.5723 |  | 0 | Vlastní |  |  | základní |  | 0 | 1.0211 | 0.58438 | 0 | 0 | 4 | K | 1 |  |  |  | ROZPOCET | 0 | 0 | 0 | 0 | 0 | 1 | 0 | 4 | 1169496018
| PP |  | Výztuž železobetonových kcí z betonářské oceli B500B (10 505) | [15 empty] | PP | 1

## D.5.1 - D.5.2 - ARCHITEKT...
[9 empty] | >> skryté sloupce << | [9 empty] | {ed4aa393-894d-47cb-862b-ac18898d8d65}
-1
| KRYCÍ LIST SOUPISU PRACÍ | [8 empty] | v --- níže se nacházejí doplnkové a pomocné údaje k sestavám --- v | [8 empty] | False
Stavba:
DOPLNĚNÍ VYBAVENOSTI V OKOLÍ VELKÉHO ŽĎÁRSKÉHO RYBNÍKU
Objekt:
SO 05 - ORNITOLOGICKÁ POZOROVATELNA
Soupis:
D.5.1 - D.5.2 - ARCHITEKTONICKO - STAVEBNÍ ŘEŠENÍ + STAVEBNĚ - KONSTRUKČNÍ ŘEŠENÍ
| KSO: |  |  |  |  | CC-CZ:
| Místo: |  |  |  |  | Datum: | 26. 8. 2025
| Zadavatel: |  |  |  |  | IČ:
DIČ:
| Uchazeč: |  |  |  |  | IČ: | Vyplň údaj
|  | Vyplň údaj |  |  |  | DIČ: | Vyplň údaj
| Projektant: |  |  |  |  | IČ:
DIČ:
| Zpracovatel: |  |  |  |  | IČ:
DIČ:
Poznámka:
| Cena bez DPH | [5 empty] | 0
|  |  | Základ daně |  |  | Sazba daně | Výše daně
| DPH | základní | 0 |  |  | 21% | 0
|  | snížená | 0 |  |  | 15% | 0
|  | zákl. přenesená | 0 |  |  | 21% | 0
|  | sníž. přenesená | 0 |  |  | 15% | 0
|  | nulová | 0 |  |  | 0% | 0
| Cena s DPH |  |  | v | CZK |  | 0
| Projektant |  |  | Zpracovatel
| Datum a podpis: |  | Razítko | Datum a podpis: |  |  | Razítko
| Objednavatel |  |  | Uchazeč
| Datum a podpis: |  | Razítko | Datum a podpis: |  |  | Razítko
REKAPITULACE ČLENĚNÍ SOUPISU PRACÍ
Stavba:
DOPLNĚNÍ VYBAVENOSTI V OKOLÍ VELKÉHO ŽĎÁRSKÉHO RYBNÍKU
Objekt:
SO 05 - ORNITOLOGICKÁ POZOROVATELNA
Soupis:
D.5.1 - D.5.2 - ARCHITEKTONICKO - STAVEBNÍ ŘEŠENÍ + STAVEBNĚ - KONSTRUKČNÍ ŘEŠENÍ
Místo: | [5 empty] | Datum: | 26. 8. 2025
Zadavatel: | [5 empty] | Projektant:
Uchazeč: |  |  | Vyplň údaj |  |  | Zpracovatel:
Kód dílu - Popis | [6 empty] | Cena celkem [CZK]
Náklady ze soupisu prací | [6 empty] | 0 | [12 empty] | -1
| 2 - Základy a zvláštní zakládání | [5 empty] | 0
| 3 - Svislé a kompletní konstrukce | [5 empty] | 0
| 751 - Ocelové konstrukce | [5 empty] | 0
| 762 - Konstrukce tesařské | [5 empty] | 0
| 783 - Nátěry | [5 empty] | 0
| 94 - Lešení a stavební výtahy | [5 empty] | 0
| 99 - Staveništní přesun hmot | [5 empty] | 0
| 99_01 - Prvky HSV | [5 empty] | 0
SOUPIS PRACÍ
Stavba:
DOPLNĚNÍ VYBAVENOSTI V OKOLÍ VELKÉHO ŽĎÁRSKÉHO RYBNÍKU
Objekt:
SO 05 - ORNITOLOGICKÁ POZOROVATELNA
Soupis:
D.5.1 - D.5.2 - ARCHITEKTONICKO - STAVEBNÍ ŘEŠENÍ + STAVEBNĚ - KONSTRUKČNÍ ŘEŠENÍ
Místo: | [5 empty] | Datum: | 26. 8. 2025
Zadavatel: | [5 empty] | Projektant:
Uchazeč: |  |  | Vyplň údaj |  |  | Zpracovatel:
PČ | Typ | Kód | Popis | MJ | Množství | J.cena [CZK] | Cena celkem [CZK] | Cenová soustava |  |  | DPH | J. Nh [h] | Nh celkem [h] | J. hmotnost [t] | Hmotnost celkem [t] | J. suť [t] | Suť Celkem [t]
Náklady soupisu celkem | [6 empty] | 0 | [5 empty] | 0 |  | 16.0812 |  | 0 |  | D | -1 | [10 empty] | 0
| D | 2 | Základy a zvláštní zakládání |  |  |  | 0 | [5 empty] | 0 |  | 7.2185 |  | 0 | 4 | D | 0 |  |  |  | ROZPOCET | [6 empty] | 0
1 | K | 274351215R00 | Bednění stěn základových pasů - zřízení | m2 | 8.288 |  | 0 | RTS 24/ II |  |  | základní |  | 0 | 0.03915 | 0.32448 | 0 | 0 | 4 | K | 1 |  |  |  | ROZPOCET | 0 | 0 | 0 | 0 | 0 | 1 | 0 | 4 | -2106838726
| PP |  | Bednění stěn základových pasů - zřízení | [15 empty] | PP | 1
2 | K | 274351216R00 | Bednění stěn základových pasů - odstranění | m2 | 8.288 |  | 0 | RTS 24/ II |  |  | základní |  | 0 | 0 | 0 | 0 | 0 | 4 | K | 1 |  |  |  | ROZPOCET | 0 | 0 | 0 | 0 | 0 | 1 | 0 | 4 | -1216500606
| PP |  | Včetně očištění, vytřídění a uložení bednicího materiálu. | [15 empty] | PP | 1
3 | K | 631312611R00 | Mazanina betonová tl. 5 - 8 cm C 16/20 | m3 | 0.21712 |  | 0 | RTS 24/ II |  |  | základní |  | 0 | 2.525 | 0.54823 | 0 | 0 | 4 | K | 1 |  |  |  | ROZPOCET | 0 | 0 | 0 | 0 | 0 | 1 | 0 | 4 | 377839023
| PP |  | Včetně vytvoření dilatačních spár, bez zaplnění. | [15 empty] | PP | 1
4 | K | 274323611RX6 | Železobeton základových pasů vodostavební C 30/37, XF3, XC4 | m3 | 1.5104 |  | 0 | Vlastní |  |  | základní |  | 0 | 2.525 | 3.8138 | 0 | 0 | 4 | K | 1 |  |  |  | ROZPOCET | 0 | 0 | 0 | 0 | 0 | 1 | 0 | 4 | 563922225
| PP |  | Železobeton základových pasů vodostavební C 30/37, XF3, XC4 | [15 empty] | PP | 1
5 | K | 229940020Rxx | Trubkové mikropiloty včetně injektáže, kompletně dle výkresu - délky 3m, z toho kořen 2m. | m | 30 |  | 0 | Vlastní |  |  | základní |  | 0 | 0.0844 | 2.532 | 0 | 0 | 4 | K | 1 |  |  |  | ROZPOCET | 0 | 0 | 0 | 0 | 0 | 1 | 0 | 4 | -620106092
| PP |  | Včetně vyčištění vrtu, dodání a výrobu cementové zálivky, sestavení mikropiloty a veškerých úprav po injektování. | [15 empty] | PP | 1
| VV |  | " Ocelová výztuž mikropilot je navržena z trubky 89/10 a bude ukládána do vrtu průměru 200mm. " | [15 empty] | VV | 1 | 1 | True | 0 | ROZPOCET
| VV |  | " Je důležité, aby ocelová trubka byla obalena betonem po celé své délce. Tlaková hlava bude k trubce přivařena. " | [15 empty] | VV | 1 | 1 | True | 0 | ROZPOCET
| VV |  | " Včetně vyčištění vrtu, dodání a výrobu cementové zálivky, sestavení mikropiloty a veškerých úprav po injektování. " | [15 empty] | VV | 1 | 1 | True | 0 | ROZPOCET
| VV |  | "DS 5.2.2.1 : | [15 empty] | VV | 1 | 1 | True | 0 | ROZPOCET
| VV |  | 3,0*10 |  | 30 | [13 empty] | VV | 1 | 2 | True | 1 | ROZPOCET
| D | 3 | Svislé a kompletní konstrukce |  |  |  | 0 | [5 empty] | 0 |  | 0.62285 |  | 0 | 4 | D | 0 |  |  |  | ROZPOCET | [6 empty] | 0
6 | K | 311321826R00 | Železobeton nadzákladových zdí pohledový C 30/37 | m3 | 0.19278 |  | 0 | RTS 24/ II |  |  | základní |  | 0 | 2.5299 | 0.4877 | 0 | 0 | 4 | K | 1 |  |  |  | ROZPOCET | 0 | 0 | 0 | 0 | 0 | 1 | 0 | 4 | -248670288
| PP |  | Včetně pomocného lešení o výšce podlahy do 1900 mm a pro zatížení 1,5 kPa. | [15 empty] | PP | 1
7 | K | 311351805R00 | Bednění nadzákladových zdí pohledových hladkých, oboustranné - zřízení | m2 | 2.2338 |  | 0 | RTS 24/ II |  |  | základní |  | 0 | 0.0605 | 0.13514 | 0 | 0 | 4 | K | 1 |  |  |  | ROZPOCET | 0 | 0 | 0 | 0 | 0 | 1 | 0 | 4 | -426730117
| PP |  | Bednění nadzákladových zdí pohledových hladkých, oboustranné - zřízení | [15 empty] | PP | 1
8 | K | 311351806R00 | Bednění nadzákladových zdí pohledových hladkých, oboustranné - odstranění | m2 | 2.2338 |  | 0 | RTS 24/ II |  |  | základní |  | 0 | 0 | 0 | 0 | 0 | 4 | K | 1 |  |  |  | ROZPOCET | 0 | 0 | 0 | 0 | 0 | 1 | 0 | 4 | -1621015655
| PP |  | Bednění nadzákladových zdí pohledových hladkých, oboustranné - odstranění | [15 empty] | PP | 1
| D | 751 | Ocelové konstrukce |  |  |  | 0 | [5 empty] | 0 |  | 0 |  | 0 | 4 | D | 0 |  |  |  | ROZPOCET | [6 empty] | 0
9 | K | 767_01_ŽP | D + M OK prvky nosných kcí vč. předepsaných povrchových úprav a zvedacích mechanismů, žárový pozink | kg | 1955.7 |  | 0 | Vlastní |  |  | základní |  | 0 | 0 | 0 | 0 | 0 | 4 | K | 1 |  |  |  | ROZPOCET | 0 | 0 | 0 | 0 | 0 | 1 | 0 | 4 | 73037200
| PP |  | D + M OK prvky nosných kcí vč. předepsaných povrchových úprav a zvedacích mechanismů, žárový pozink | [15 empty] | PP | 1
10 | K | 767_01a | D + M OK prvky nosných kcí - zednické přípomoci, , malty, kapsy, betony na podlití, stavební lepidla atk, aktivace doklínováním... | kg | 1955.7 |  | 0 | Vlastní |  |  | základní |  | 0 | 0 | 0 | 0 | 0 | 4 | K | 1 |  |  |  | ROZPOCET | 0 | 0 | 0 | 0 | 0 | 1 | 0 | 4 | 1265828424
| PP |  | D + M OK prvky nosných kcí - zednické přípomoci, , malty, kapsy, betony na podlití, stavební lepidla atk, aktivace doklínováním... | [15 empty] | PP | 1
| D | 762 | Konstrukce tesařské |  |  |  | 0 | [5 empty] | 0 |  | 7.9908 |  | 0 | 4 | D | 0 |  |  |  | ROZPOCET | [6 empty] | 0
11 | K | 762595000R00 | Spojovací a ochranné prostředky k položení podlah | m3 | 0.91991 |  | 0 | RTS 24/ II |  |  | základní |  | 0 | 0.00295 | 0.0027137 | 0 | 0 | 4 | K | 1 |  |  |  | ROZPOCET | 0 | 0 | 0 | 0 | 0 | 1 | 0 | 4 | -222487256
| PP |  | Spojovací a ochranné prostředky k položení podlah | [15 empty] | PP | 1
12 | K | 762712110R00 | Montáž prostorových vázaných konstrukcí hraněných do 120 cm2 | m | 36.36 |  | 0 | RTS 24/ II |  |  | základní |  | 0 | 0.00255 | 0.092718 | 0 | 0 | 4 | K | 1 |  |  |  | ROZPOCET | 0 | 0 | 0 | 0 | 0 | 1 | 0 | 4 | -2084085658
| PP |  | Montáž prostorových vázaných konstrukcí hraněných do 120 cm2 | [15 empty] | PP | 1
13 | K | 762_S2 | D + M vodorovného ( svislého ) opláštění altánu | m2 | 96.4296 |  | 0 | Vlastní |  |  | základní |  | 0 | 0.07663 | 7.3894 | 0 | 0 | 4 | K | 1 |  |  |  | ROZPOCET | 0 | 0 | 0 | 0 | 0 | 1 | 0 | 4 | -1042303219
| PP |  | Samotný altán bude proveden jako hranol z ocelových čtercových a obdélníkových jeklů s výplní po stranách a v horní části z dřevěných kuláčů orientačního průměru 6 - 8 cm kotvených na ocelový rám pomocí příponek z pozinkovaného ocelového plechu a SK vrutů s talířovou hlavou. Kuláče budou odkorněné, zbavené dřevního běle. Tvar bude ve svislém směru upraven řezy motorovou pilou, uvažovaná plocha úpravy cca 30 % celkové plochy kuláčů. | [15 empty] | PP | 1
14 | K | 762523108RAA | Položení podlah hoblovaných z fošen - mezera 5mm - 10mm | m2 | 18.18 |  | 0 | Vlastní |  |  | základní |  | 0 | 0 | 0 | 0 | 0 | 4 | K | 1 |  |  |  | ROZPOCET | 0 | 0 | 0 | 0 | 0 | 1 | 0 | 4 | -274623448
| PP |  | Položení podlah hoblovaných z fošen - mezera 5mm - 10mm | [15 empty] | PP | 1
15 | M | 60511101D | Řezivo dubové, hoblované vč. finální povrchové úpravy | m3 | 0.91991 |  | 0 | Vlastní |  |  | základní |  | 0 | 0.55 | 0.50595 | 0 | 0 | 8 | M | 1 |  |  |  | ROZPOCET | 0 | 0 | 0 | 0 | 0 | 1 | 0 | 4 | -47496652
| PP |  | Řezivo dubové, hoblované vč. finální povrchové úpravy | [15 empty] | PP | 1
16 | K | 998762202R00 | Přesun hmot pro tesařské konstrukce, výšky do 12 m | % |  |  | 0 | RTS 24/ II |  |  | základní |  | 0 | 0 | 0 | 0 | 0 | 4 | K | 1 |  |  |  | ROZPOCET | 0 | 0 | 0 | 0 | 0 | 1 | 0 | 4 | -35201472
| PP |  | Přesun hmot pro tesařské konstrukce, výšky do 12 m | [15 empty] | PP | 1
| D | 783 | Nátěry |  |  |  | 0 | [5 empty] | 0 |  | 0 |  | 0 | 4 | D | 0 |  |  |  | ROZPOCET | [6 empty] | 0
17 | K | 783733T10 | Uzavírací a ochranný nátěr betonových kcí | m2 | 2.2338 |  | 0 | Vlastní |  |  | základní |  | 0 | 0 | 0 | 0 | 0 | 4 | K | 1 |  |  |  | ROZPOCET | 0 | 0 | 0 | 0 | 0 | 1 | 0 | 4 | 2136560155
| PP |  | Uzavírací a ochranný nátěr betonových kcí | [15 empty] | PP | 1
| D | 94 | Lešení a stavební výtahy |  |  |  | 0 | [5 empty] | 0 |  | 0.0474 |  | 0 | 4 | D | 0 |  |  |  | ROZPOCET | [6 empty] | 0
18 | K | 941955002R00 | Lešení lehké pomocné, výška podlahy do 1,9 m | m2 | 30 |  | 0 | RTS 24/ II |  |  | základní |  | 0 | 0.00158 | 0.0474 | 0 | 0 | 4 | K | 1 |  |  |  | ROZPOCET | 0 | 0 | 0 | 0 | 0 | 1 | 0 | 4 | 1944562190
| PP |  | Lešení lehké pomocné, výška podlahy do 1,9 m | [15 empty] | PP | 1
| D | 99 | Staveništní přesun hmot |  |  |  | 0 | [5 empty] | 0 |  | 0 |  | 0 | 4 | D | 0 |  |  |  | ROZPOCET | [6 empty] | 0
19 | K | 998152122R00 | Přesun hmot, oplocení, zvláštní obj. monol. do 10m | t | 5.3567 |  | 0 | RTS 24/ II |  |  | základní |  | 0 | 0 | 0 | 0 | 0 | 4 | K | 1 |  |  |  | ROZPOCET | 0 | 0 | 0 | 0 | 0 | 1 | 0 | 4 | 37438534
| PP |  | Přesun hmot, oplocení, zvláštní obj. monol. do 10m | [15 empty] | PP | 1
| D | 99_01 | Prvky HSV |  |  |  | 0 | [5 empty] | 0 |  | 0.20167 |  | 0 | 4 | D | 0 |  |  |  | ROZPOCET | [6 empty] | 0
20 | K | 911361821R00 | Výztuž železobetonových kcí z betonářské oceli B500B (10 505) | t | 0.1975 |  | 0 | Vlastní |  |  | základní |  | 0 | 1.0211 | 0.20167 | 0 | 0 | 4 | K | 1 |  |  |  | ROZPOCET | 0 | 0 | 0 | 0 | 0 | 1 | 0 | 4 | 1486191177
| PP |  | Výztuž železobetonových kcí z betonářské oceli B500B (10 505) | [15 empty] | PP | 1

## D.6.1 - D.6.2 - ARCHITEKT...
[9 empty] | >> skryté sloupce << | [9 empty] | {de223540-44ea-499f-99c5-90cb7942c2b3}
-1
| KRYCÍ LIST SOUPISU PRACÍ | [8 empty] | v --- níže se nacházejí doplnkové a pomocné údaje k sestavám --- v | [8 empty] | False
Stavba:
DOPLNĚNÍ VYBAVENOSTI V OKOLÍ VELKÉHO ŽĎÁRSKÉHO RYBNÍKU
Objekt:
SO 06 - ALTÁN S VODNÍM HŘIŠTĚM
Soupis:
D.6.1 - D.6.2 - ARCHITEKTONICKO - STAVEBNÍ ŘEŠENÍ + STAVEBNĚ - KONSTRUKČNÍ ŘEŠENÍ
| KSO: |  |  |  |  | CC-CZ:
| Místo: |  |  |  |  | Datum: | 26. 8. 2025
| Zadavatel: |  |  |  |  | IČ:
DIČ:
| Uchazeč: |  |  |  |  | IČ: | Vyplň údaj
|  | Vyplň údaj |  |  |  | DIČ: | Vyplň údaj
| Projektant: |  |  |  |  | IČ:
DIČ:
| Zpracovatel: |  |  |  |  | IČ:
DIČ:
Poznámka:
| Cena bez DPH | [5 empty] | 0
|  |  | Základ daně |  |  | Sazba daně | Výše daně
| DPH | základní | 0 |  |  | 21% | 0
|  | snížená | 0 |  |  | 15% | 0
|  | zákl. přenesená | 0 |  |  | 21% | 0
|  | sníž. přenesená | 0 |  |  | 15% | 0
|  | nulová | 0 |  |  | 0% | 0
| Cena s DPH |  |  | v | CZK |  | 0
| Projektant |  |  | Zpracovatel
| Datum a podpis: |  | Razítko | Datum a podpis: |  |  | Razítko
| Objednavatel |  |  | Uchazeč
| Datum a podpis: |  | Razítko | Datum a podpis: |  |  | Razítko
REKAPITULACE ČLENĚNÍ SOUPISU PRACÍ
Stavba:
DOPLNĚNÍ VYBAVENOSTI V OKOLÍ VELKÉHO ŽĎÁRSKÉHO RYBNÍKU
Objekt:
SO 06 - ALTÁN S VODNÍM HŘIŠTĚM
Soupis:
D.6.1 - D.6.2 - ARCHITEKTONICKO - STAVEBNÍ ŘEŠENÍ + STAVEBNĚ - KONSTRUKČNÍ ŘEŠENÍ
Místo: | [5 empty] | Datum: | 26. 8. 2025
Zadavatel: | [5 empty] | Projektant:
Uchazeč: |  |  | Vyplň údaj |  |  | Zpracovatel:
Kód dílu - Popis | [6 empty] | Cena celkem [CZK]
Náklady ze soupisu prací | [6 empty] | 0 | [12 empty] | -1
| 1 - Zemní práce | [5 empty] | 0
| 2 - Základy a zvláštní zakládání | [5 empty] | 0
| 21_VP - VODNÍ HERNÍ PRVEK (viz. Dokumentace D6 - SO 06) | [5 empty] | 0
| 3 - Svislé a kompletní konstrukce | [5 empty] | 0
| 5 - Komunikace | [5 empty] | 0
| 63 - Podlahy a podlahové konstrukce | [5 empty] | 0
| 751 - Ocelové konstrukce | [5 empty] | 0
| 762 - Konstrukce tesařské | [5 empty] | 0
| 91 - Doplňující práce na komunikaci | [5 empty] | 0
| 95 - Dokončovací konstrukce na pozemních stavbách | [5 empty] | 0
| 99 - Staveništní přesun hmot | [5 empty] | 0
| 99_01 - Prvky HSV | [5 empty] | 0
SOUPIS PRACÍ
Stavba:
DOPLNĚNÍ VYBAVENOSTI V OKOLÍ VELKÉHO ŽĎÁRSKÉHO RYBNÍKU
Objekt:
SO 06 - ALTÁN S VODNÍM HŘIŠTĚM
Soupis:
D.6.1 - D.6.2 - ARCHITEKTONICKO - STAVEBNÍ ŘEŠENÍ + STAVEBNĚ - KONSTRUKČNÍ ŘEŠENÍ
Místo: | [5 empty] | Datum: | 26. 8. 2025
Zadavatel: | [5 empty] | Projektant:
Uchazeč: |  |  | Vyplň údaj |  |  | Zpracovatel:
PČ | Typ | Kód | Popis | MJ | Množství | J.cena [CZK] | Cena celkem [CZK] | Cenová soustava |  |  | DPH | J. Nh [h] | Nh celkem [h] | J. hmotnost [t] | Hmotnost celkem [t] | J. suť [t] | Suť Celkem [t]
Náklady soupisu celkem | [6 empty] | 0 | [5 empty] | 0 |  | 356.3532 |  | 0 |  | D | -1 | [10 empty] | 0
| D | 1 | Zemní práce |  |  |  | 0 | [5 empty] | 0 |  | 251.9972 |  | 0 | 4 | D | 0 |  |  |  | ROZPOCET | [6 empty] | 0
1 | K | 122201101R00 | Odkopávky nezapažené v hor. 3 do 100 m3 | m3 | 101.92 |  | 0 | RTS 24/ II |  |  | základní |  | 0 | 0 | 0 | 0 | 0 | 4 | K | 1 |  |  |  | ROZPOCET | 0 | 0 | 0 | 0 | 0 | 1 | 0 | 4 | -1159832251
| PP |  | Odkopávky nezapažené v hor. 3 do 100 m3 | [15 empty] | PP | 1
2 | K | 139601102R00 | Ruční výkop jam, rýh a šachet v hornině tř. 3 | m3 | 3.03 |  | 0 | RTS 24/ II |  |  | základní |  | 0 | 0 | 0 | 0 | 0 | 4 | K | 1 |  |  |  | ROZPOCET | 0 | 0 | 0 | 0 | 0 | 1 | 0 | 4 | -832501831
| PP |  | Ruční výkop jam, rýh a šachet v hornině tř. 3 | [15 empty] | PP | 1
3 | K | 162701105R00 | Vodorovné přemístění výkopku z hor.1-4 do 10000 m | m3 | 104.95 |  | 0 | RTS 24/ II |  |  | základní |  | 0 | 0 | 0 | 0 | 0 | 4 | K | 1 |  |  |  | ROZPOCET | 0 | 0 | 0 | 0 | 0 | 1 | 0 | 4 | -540650107
| PP |  | Vodorovné přemístění výkopku z hor.1-4 do 10000 m | [15 empty] | PP | 1
4 | K | 174101101R00 | Zásyp jam, rýh, šachet se zhutněním | m3 | 101.92 |  | 0 | RTS 24/ II |  |  | základní |  | 0 | 0 | 0 | 0 | 0 | 4 | K | 1 |  |  |  | ROZPOCET | 0 | 0 | 0 | 0 | 0 | 1 | 0 | 4 | 1750131030
| PP |  | včetně strojního přemístění materiálu pro zásyp ze vzdálenosti do 10 m od okraje zásypu | [15 empty] | PP | 1
5 | K | 181101102R00 | Úprava pláně v zářezech v hor. 1-4, se zhutněním | m2 | 37.2 |  | 0 | RTS 24/ II |  |  | základní |  | 0 | 0 | 0 | 0 | 0 | 4 | K | 1 |  |  |  | ROZPOCET | 0 | 0 | 0 | 0 | 0 | 1 | 0 | 4 | -316798581
| PP |  | Úprava pláně v zářezech v hor. 1-4, se zhutněním | [15 empty] | PP | 1
6 | K | 182001111R00 | Plošná úprava terénu, nerovnosti do 10 cm v rovině | m2 | 37.2 |  | 0 | RTS 24/ II |  |  | základní |  | 0 | 0 | 0 | 0 | 0 | 4 | K | 1 |  |  |  | ROZPOCET | 0 | 0 | 0 | 0 | 0 | 1 | 0 | 4 | -2063859693
| PP |  | Plošná úprava terénu, nerovnosti do 10 cm v rovině | [15 empty] | PP | 1
7 | K | 199000002R00 | Poplatek za skládku horniny 1- 4, č. dle katal. odpadů 17 05 04 | m3 | 104.95 |  | 0 | RTS 24/ II |  |  | základní |  | 0 | 0 | 0 | 0 | 0 | 4 | K | 1 |  |  |  | ROZPOCET | 0 | 0 | 0 | 0 | 0 | 1 | 0 | 4 | -387411419
| PP |  | Cena dle Pískovny Černovice. www.piskovna-cernovice.cz | [15 empty] | PP | 1
8 | M | 59691002.AR | Recyklát betonový 16/32 | t | 251.9972 |  | 0 | RTS 24/ II |  |  | základní |  | 0 | 1 | 251.9972 | 0 | 0 | 8 | M | 1 |  |  |  | ROZPOCET | 0 | 0 | 0 | 0 | 0 | 1 | 0 | 4 | -315924148
| PP |  | Recyklát betonový 16/32 | [15 empty] | PP | 1
| D | 2 | Základy a zvláštní zakládání |  |  |  | 0 | [5 empty] | 0 |  | 31.903 |  | 0 | 4 | D | 0 |  |  |  | ROZPOCET | [6 empty] | 0
9 | K | 274351215R00 | Bednění stěn základových pasů - zřízení | m2 | 23.3135 |  | 0 | RTS 24/ II |  |  | základní |  | 0 | 0.03915 | 0.91272 | 0 | 0 | 4 | K | 1 |  |  |  | ROZPOCET | 0 | 0 | 0 | 0 | 0 | 1 | 0 | 4 | 1787914987
| PP |  | Bednění stěn základových pasů - zřízení | [15 empty] | PP | 1
10 | K | 274351216R00 | Bednění stěn základových pasů - odstranění | m2 | 23.3135 |  | 0 | RTS 24/ II |  |  | základní |  | 0 | 0 | 0 | 0 | 0 | 4 | K | 1 |  |  |  | ROZPOCET | 0 | 0 | 0 | 0 | 0 | 1 | 0 | 4 | 55854125
| PP |  | Včetně očištění, vytřídění a uložení bednicího materiálu. | [15 empty] | PP | 1
11 | K | 631312611R00 | Mazanina betonová tl. 5 - 8 cm C 16/20 | m3 | 1.7735 |  | 0 | RTS 24/ II |  |  | základní |  | 0 | 2.525 | 4.478 | 0 | 0 | 4 | K | 1 |  |  |  | ROZPOCET | 0 | 0 | 0 | 0 | 0 | 1 | 0 | 4 | -159848897
| PP |  | Včetně vytvoření dilatačních spár, bez zaplnění. | [15 empty] | PP | 1
12 | K | 274323611RX6 | Železobeton základových pasů vodostavební C 30/37, XF3, XC4 | m3 | 9.4971 |  | 0 | Vlastní |  |  | základní |  | 0 | 2.525 | 23.9803 | 0 | 0 | 4 | K | 1 |  |  |  | ROZPOCET | 0 | 0 | 0 | 0 | 0 | 1 | 0 | 4 | -230707051
| PP |  | Železobeton základových pasů vodostavební C 30/37, XF3, XC4 | [15 empty] | PP | 1
13 | K | 229940020Rxx | Trubkové mikropiloty včetně injektáže, kompletně dle výkresu - délky 3m, z toho kořen 2m | m | 30 |  | 0 | Vlastní |  |  | základní |  | 0 | 0.0844 | 2.532 | 0 | 0 | 4 | K | 1 |  |  |  | ROZPOCET | 0 | 0 | 0 | 0 | 0 | 1 | 0 | 4 | -863517513
| PP |  | Včetně vyčištění vrtu, dodání a výrobu cementové zálivky, sestavení mikropiloty a veškerých úprav po injektování. | [15 empty] | PP | 1
| VV |  | " Ocelová výztuž mikropilot je navržena z trubky 89/10 a bude ukládána do vrtu průměru 200mm. " | [15 empty] | VV | 1 | 1 | True | 0 | ROZPOCET
| VV |  | " Je důležité, aby ocelová trubka byla obalena betonem po celé své délce. Tlaková hlava bude k trubce přivařena. " | [15 empty] | VV | 1 | 1 | True | 0 | ROZPOCET
| VV |  | " Včetně vyčištění vrtu, dodání a výrobu cementové zálivky, sestavení mikropiloty a veškerých úprav po injektování. " | [15 empty] | VV | 1 | 1 | True | 0 | ROZPOCET
| VV |  | " DS6.2.2.1 " | [15 empty] | VV | 1 | 1 | True | 0 | ROZPOCET
| VV |  | 3,0*10 |  | 30 | [13 empty] | VV | 1 | 2 | True | 1 | ROZPOCET
| D | 21_VP | VODNÍ HERNÍ PRVEK (viz. Dokumentace D6 - SO 06) |  |  |  | 0 | [5 empty] | 0 |  | 3.4437 |  | 0 | 4 | D | 0 |  |  |  | ROZPOCET | [6 empty] | 0
14 | K | 894421111R00 | Osazení betonových dílců šachet do 0,5 t | kus | 1 |  | 0 | RTS 24/ II |  |  | základní |  | 0 | 0 | 0 | 0 | 0 | 4 | K | 1 |  |  |  | ROZPOCET | 0 | 0 | 0 | 0 | 0 | 1 | 0 | 4 | 1780994522
| PP |  | Osazení betonových dílců šachet do 0,5 t | [15 empty] | PP | 1
15 | K | 894421111RT1 | Osazení betonových dílců šachet do 0,5 t, skruže rovné, na kroužek, do 0,5 t | kus | 3 |  | 0 | RTS 24/ II |  |  | základní |  | 0 | 0 | 0 | 0 | 0 | 4 | K | 1 |  |  |  | ROZPOCET | 0 | 0 | 0 | 0 | 0 | 1 | 0 | 4 | 1188719071
| PP |  | Osazení betonových dílců šachet do 0,5 t, skruže rovné, na kroužek, do 0,5 t | [15 empty] | PP | 1
16 | K | 879311113R00 | Podbetonávka ocelových žlabů,třída betonu C12/15 | m3 | 0.75 |  | 0 | Vlastní |  |  | základní |  | 0 | 2.5277 | 1.8957 | 0 | 0 | 4 | K | 1 |  |  |  | ROZPOCET | 0 | 0 | 0 | 0 | 0 | 1 | 0 | 4 | 1102789698
| PP |  | Podbetonávka ocelových žlabů,třída betonu C12/15 | [15 empty] | PP | 1
17 | K | VP_01 | D + M Ruční pumpa | kus | 1 |  | 0 | Vlastní |  |  | základní |  | 0 | 0.00407 | 0.00407 | 0 | 0 | 4 | K | 1 |  |  |  | ROZPOCET | 0 | 0 | 0 | 0 | 0 | 1 | 0 | 4 | 343819580
| PP |  | Ruční pumpa, včetně příslušenství a montáže viz. výkresová část (svislé a vodorovné potrubí + chránička, sací koš, kotevní prvky u mola | [15 empty] | PP | 1
18 | K | VP_02 | D + M Vytyčení trasy a výšky ocelových žlabů | m | 18 |  | 0 | Vlastní |  |  | základní |  | 0 | 0.00407 | 0.07326 | 0 | 0 | 4 | K | 1 |  |  |  | ROZPOCET | 0 | 0 | 0 | 0 | 0 | 1 | 0 | 4 | -144841695
| PP |  | D + M Vytyčení trasy a výšky ocelových žlabů | [15 empty] | PP | 1
19 | K | VP_03 | D + M Upevnění svarem ocelové žlaby na roxory DN 10 mm | m | 15 |  | 0 | Vlastní |  |  | základní |  | 0 | 0.00407 | 0.06105 | 0 | 0 | 4 | K | 1 |  |  |  | ROZPOCET | 0 | 0 | 0 | 0 | 0 | 1 | 0 | 4 | -408258503
| PP |  | D + M Upevnění svarem ocelové žlaby na roxory DN 10 mm | [15 empty] | PP | 1
20 | K | VP_04 | D + M Ocelové žlaby 250*100*8 mm, černá ocel | m | 18 |  | 0 | Vlastní |  |  | základní |  | 0 | 0.00407 | 0.07326 | 0 | 0 | 4 | K | 1 |  |  |  | ROZPOCET | 0 | 0 | 0 | 0 | 0 | 1 | 0 | 4 | 870219129
| PP |  | D + M Ocelové žlaby 250*100*8 mm, černá ocel | [15 empty] | PP | 1
21 | K | VP_05 | D + M Systém stavidel v herním prvku | ks | 4 |  | 0 | Vlastní |  |  | základní |  | 0 | 0.00407 | 0.01628 | 0 | 0 | 4 | K | 1 |  |  |  | ROZPOCET | 0 | 0 | 0 | 0 | 0 | 1 | 0 | 4 | -588127012
| PP |  | D + M Systém stavidel v herním prvku | [15 empty] | PP | 1
22 | M | 59224206RC | Betonový poklop DN 0,8 m | kus | 1 |  | 0 | Vlastní |  |  | základní |  | 0 | 0.06 | 0.06 | 0 | 0 | 8 | M | 1 |  |  |  | ROZPOCET | 0 | 0 | 0 | 0 | 0 | 1 | 0 | 4 | -1329209067
| PP |  | Betonový poklop DN 0,8 m | [15 empty] | PP | 1
23 | M | 592243555R | Skruž šachtová beton Prefa TBS-Q.800/500/120 PS | kus | 3 |  | 0 | RTS 24/ II |  |  | základní |  | 0 | 0.42 | 1.26 | 0 | 0 | 8 | M | 1 |  |  |  | ROZPOCET | 0 | 0 | 0 | 0 | 0 | 1 | 0 | 4 | -348357856
| PP |  | Skruž šachtová beton Prefa TBS-Q.800/500/120 PS | [15 empty] | PP | 1
| D | 3 | Svislé a kompletní konstrukce |  |  |  | 0 | [5 empty] | 0 |  | 29.2291 |  | 0 | 4 | D | 0 |  |  |  | ROZPOCET | [6 empty] | 0
24 | K | 311321826R00 | Železobeton nadzákladových zdí pohledový C 30/37 | m3 | 9.681 |  | 0 | RTS 24/ II |  |  | základní |  | 0 | 2.5299 | 24.4915 | 0 | 0 | 4 | K | 1 |  |  |  | ROZPOCET | 0 | 0 | 0 | 0 | 0 | 1 | 0 | 4 | 1079343342
| PP |  | Včetně pomocného lešení o výšce podlahy do 1900 mm a pro zatížení 1,5 kPa. | [15 empty] | PP | 1
25 | K | 311351805R00 | Bednění nadzákladových zdí pohledových hladkých, oboustranné - zřízení | m2 | 78.308 |  | 0 | RTS 24/ II |  |  | základní |  | 0 | 0.0605 | 4.7376 | 0 | 0 | 4 | K | 1 |  |  |  | ROZPOCET | 0 | 0 | 0 | 0 | 0 | 1 | 0 | 4 | 999794916
| PP |  | Bednění nadzákladových zdí pohledových hladkých, oboustranné - zřízení | [15 empty] | PP | 1
26 | K | 311351806R00 | Bednění nadzákladových zdí pohledových hladkých, oboustranné - odstranění | m2 | 78.308 |  | 0 | RTS 24/ II |  |  | základní |  | 0 | 0 | 0 | 0 | 0 | 4 | K | 1 |  |  |  | ROZPOCET | 0 | 0 | 0 | 0 | 0 | 1 | 0 | 4 | 1033930744
| PP |  | Bednění nadzákladových zdí pohledových hladkých, oboustranné - odstranění | [15 empty] | PP | 1
| D | 5 | Komunikace |  |  |  | 0 | [5 empty] | 0 |  | 21.39 |  | 0 | 4 | D | 0 |  |  |  | ROZPOCET | [6 empty] | 0
27 | K | 564871111RT4 | Podklad ze štěrkodrti po zhutnění tloušťky 25 cm, štěrkodrť frakce 0-63 mm | m2 | 37.2 |  | 0 | RTS 24/ II |  |  | základní |  | 0 | 0.575 | 21.39 | 0 | 0 | 4 | K | 1 |  |  |  | ROZPOCET | 0 | 0 | 0 | 0 | 0 | 1 | 0 | 4 | -1936125134
| PP |  | Podklad ze štěrkodrti po zhutnění tloušťky 25 cm, štěrkodrť frakce 0-63 mm | [15 empty] | PP | 1
| D | 63 | Podlahy a podlahové konstrukce |  |  |  | 0 | [5 empty] | 0 |  | 14.502 |  | 0 | 4 | D | 0 |  |  |  | ROZPOCET | [6 empty] | 0
28 | K | 631315621R00 | Mazanina betonová tl. 12 - 24 cm C 20/25 | m3 | 5.58 |  | 0 | RTS 24/ II |  |  | základní |  | 0 | 2.525 | 14.0895 | 0 | 0 | 4 | K | 1 |  |  |  | ROZPOCET | 0 | 0 | 0 | 0 | 0 | 1 | 0 | 4 | -643011781
| PP |  | Včetně vytvoření dilatačních spár se zaplněním | [15 empty] | PP | 1
29 | K | 631319175R00 | Příplatek za stržení povrchu mazaniny tl. 24 cm | m3 | 11.16 |  | 0 | RTS 24/ II |  |  | základní |  | 0 | 0 | 0 | 0 | 0 | 4 | K | 1 |  |  |  | ROZPOCET | 0 | 0 | 0 | 0 | 0 | 1 | 0 | 4 | -159642927
| PP |  | Příplatek za stržení povrchu mazaniny tl. 24 cm | [15 empty] | PP | 1
30 | K | 631361921RT4 | Výztuž mazanin svařovanou sítí, KH 30, drát d 6,0 mm, oko 100 x 100 mm | t | 0.32736 |  | 0 | RTS 24/ II |  |  | základní |  | 0 | 1.0896 | 0.35669 | 0 | 0 | 4 | K | 1 |  |  |  | ROZPOCET | 0 | 0 | 0 | 0 | 0 | 1 | 0 | 4 | -810355143
| PP |  | Výztuž mazanin svařovanou sítí, KH 30, drát d 6,0 mm, oko 100 x 100 mm | [15 empty] | PP | 1
31 | K | 631319165R0c | Příplatek za konečnou úpravu mazanin tl. 24 cm, Kartáčovaný beton | m3 | 5.58 |  | 0 | Vlastní |  |  | základní |  | 0 | 0.01 | 0.0558 | 0 | 0 | 4 | K | 1 |  |  |  | ROZPOCET | 0 | 0 | 0 | 0 | 0 | 1 | 0 | 4 | 1754094318
| PP |  | Příplatek za konečnou úpravu mazanin tl. 24 cm, Kartáčovaný beton | [15 empty] | PP | 1
| D | 751 | Ocelové konstrukce |  |  |  | 0 | [5 empty] | 0 |  | 0 |  | 0 | 4 | D | 0 |  |  |  | ROZPOCET | [6 empty] | 0
32 | K | 767_01_ŽP | D + M OK prvky nosných kcí vč. předepsaných povrchových úprav a zvedacích mechanismů, žárový pozink | kg | 1799.1 |  | 0 | Vlastní |  |  | základní |  | 0 | 0 | 0 | 0 | 0 | 4 | K | 1 |  |  |  | ROZPOCET | 0 | 0 | 0 | 0 | 0 | 1 | 0 | 4 | -1418340182
| PP |  | D + M OK prvky nosných kcí vč. předepsaných povrchových úprav a zvedacích mechanismů, žárový pozink | [15 empty] | PP | 1
33 | K | 767_01a | D + M OK prvky nosných kcí - zednické přípomoci, , malty, kapsy, betony na podlití, stavební lepidla atk, aktivace doklínováním... | kg | 1799.1 |  | 0 | Vlastní |  |  | základní |  | 0 | 0 | 0 | 0 | 0 | 4 | K | 1 |  |  |  | ROZPOCET | 0 | 0 | 0 | 0 | 0 | 1 | 0 | 4 | 914238213
| PP |  | D + M OK prvky nosných kcí - zednické přípomoci, , malty, kapsy, betony na podlití, stavební lepidla atk, aktivace doklínováním... | [15 empty] | PP | 1
| D | 762 | Konstrukce tesařské |  |  |  | 0 | [5 empty] | 0 |  | 1.8443 |  | 0 | 4 | D | 0 |  |  |  | ROZPOCET | [6 empty] | 0
34 | K | 762595000R00 | Spojovací a ochranné prostředky k položení podlah | m3 | 1.6836 |  | 0 | RTS 24/ II |  |  | základní |  | 0 | 0.00295 | 0.0049666 | 0 | 0 | 4 | K | 1 |  |  |  | ROZPOCET | 0 | 0 | 0 | 0 | 0 | 1 | 0 | 4 | -14304701
| PP |  | Spojovací a ochranné prostředky k položení podlah | [15 empty] | PP | 1
35 | K | 762712110R00 | Montáž prostorových vázaných konstrukcí hraněných do 120 cm2 | m | 60 |  | 0 | RTS 24/ II |  |  | základní |  | 0 | 0.00255 | 0.153 | 0 | 0 | 4 | K | 1 |  |  |  | ROZPOCET | 0 | 0 | 0 | 0 | 0 | 1 | 0 | 4 | 1716983616
| PP |  | Montáž prostorových vázaných konstrukcí hraněných do 120 cm2 | [15 empty] | PP | 1
36 | K | 762_S2 | D + M vodorovného ( svislého ) opláštění altánu | m2 | 9.9225 |  | 0 | Vlastní |  |  | základní |  | 0 | 0.07663 | 0.76036 | 0 | 0 | 4 | K | 1 |  |  |  | ROZPOCET | 0 | 0 | 0 | 0 | 0 | 1 | 0 | 4 | 1478676987
| PP |  | Samotný altán bude proveden jako hranol z ocelových čtercových a obdélníkových jeklů s výplní po stranách a v horní části z dřevěných kuláčů orientačního průměru 6 - 8 cm kotvených na ocelový rám pomocí příponek z pozinkovaného ocelového plechu a SK vrutů s talířovou hlavou. Kuláče budou odkorněné, zbavené dřevního běle. Tvar bude ve svislém směru upraven řezy motorovou pilou, uvažovaná plocha úpravy cca 30 % celkové plochy kuláčů. | [15 empty] | PP | 1
37 | K | 762523108RAA | Položení podlah hoblovaných z fošen - mezera 5mm - 10mm | m2 | 33.6 |  | 0 | Vlastní |  |  | základní |  | 0 | 0 | 0 | 0 | 0 | 4 | K | 1 |  |  |  | ROZPOCET | 0 | 0 | 0 | 0 | 0 | 1 | 0 | 4 | -1089165485
| PP |  | Položení podlah hoblovaných z fošen - mezera 5mm - 10mm | [15 empty] | PP | 1
38 | M | 60511101D | Řezivo dubové, hoblované vč. finální povrchové úpravy | m3 | 1.6836 |  | 0 | Vlastní |  |  | základní |  | 0 | 0.55 | 0.92598 | 0 | 0 | 8 | M | 1 |  |  |  | ROZPOCET | 0 | 0 | 0 | 0 | 0 | 1 | 0 | 4 | 749906168
| PP |  | Řezivo dubové, hoblované vč. finální povrchové úpravy | [15 empty] | PP | 1
39 | K | 998762202R00 | Přesun hmot pro tesařské konstrukce, výšky do 12 m | % |  |  | 0 | RTS 24/ II |  |  | základní |  | 0 | 0 | 0 | 0 | 0 | 4 | K | 1 |  |  |  | ROZPOCET | 0 | 0 | 0 | 0 | 0 | 1 | 0 | 4 | -1584045331
| PP |  | Přesun hmot pro tesařské konstrukce, výšky do 12 m | [15 empty] | PP | 1
| D | 91 | Doplňující práce na komunikaci |  |  |  | 0 | [5 empty] | 0 |  | 0.02765 |  | 0 | 4 | D | 0 |  |  |  | ROZPOCET | [6 empty] | 0
40 | K | 772_01 | Žulové posedové prvky dovezené z deponie (cena 0,00 kč),naložení a dovoz do 5 km | t | 1.01 |  | 0 | Vlastní |  |  | základní |  | 0 | 0.00498 | 0.0050298 | 0 | 0 | 4 | K | 1 |  |  |  | ROZPOCET | 0 | 0 | 0 | 0 | 0 | 1 | 0 | 4 | 580357961
| PP |  | včetně zedniké výpomoci a spojovacích prostředků. Nutno kalkulovat se zvýšeným podílem ruční práce při osazování žulových prvků a s použitím jeřábu. | [15 empty] | PP | 1
41 | K | 772_02 | Pomocný montážní materiál | sada | 1 |  | 0 | Vlastní |  |  | základní |  | 0 | 0.00498 | 0.00498 | 0 | 0 | 4 | K | 1 |  |  |  | ROZPOCET | 0 | 0 | 0 | 0 | 0 | 1 | 0 | 4 | -236371015
| PP |  | včetně zedniké výpomoci a spojovacích prostředků. Nutno kalkulovat se zvýšeným podílem ruční práce při osazování žulových prvků a s použitím jeřábu. | [15 empty] | PP | 1
42 | K | 91/1 | D + M kotvící ocelý kolík - roxor D10/300 mm | ks | 18 |  | 0 | Vlastní |  |  | základní |  | 0 | 0.00098 | 0.01764 | 0 | 0 | 4 | K | 1 |  |  |  | ROZPOCET | 0 | 0 | 0 | 0 | 0 | 1 | 0 | 4 | -2080594089
| PP |  | včetně zedniké výpomoci a spojovacích prostředků. | [15 empty] | PP | 1
| D | 95 | Dokončovací konstrukce na pozemních stavbách |  |  |  | 0 | [5 empty] | 0 |  | 0.08758 |  | 0 | 4 | D | 0 |  |  |  | ROZPOCET | [6 empty] | 0
43 | K | 95_421 | D + M dodatečné vytýčení umístění jednotlivých prvků | kus | 1 |  | 0 | Vlastní |  |  | základní |  | 0 | 0.07663 | 0.07663 | 0 | 0 | 4 | K | 1 |  |  |  | ROZPOCET | 0 | 0 | 0 | 0 | 0 | 1 | 0 | 4 | 214357878
| PP |  | D + M dodatečné vytýčení umístění jednotlivých prvků | [15 empty] | PP | 1
44 | K | 958996141RCC | Chránička přívodního potrubí ruční pumpy z HDPE do DN 110 mm | m | 15 |  | 0 | Vlastní |  |  | základní |  | 0 | 0.00073 | 0.01095 | 0 | 0 | 4 | K | 1 |  |  |  | ROZPOCET | 0 | 0 | 0 | 0 | 0 | 1 | 0 | 4 | 421059233
| PP |  | Včetně spojek. vč. prostupu základem | [15 empty] | PP | 1
| D | 99 | Staveništní přesun hmot |  |  |  | 0 | [5 empty] | 0 |  | 0 |  | 0 | 4 | D | 0 |  |  |  | ROZPOCET | [6 empty] | 0
45 | K | 998152122R00 | Přesun hmot, oplocení, zvláštní obj. monol. do 10m | t | 346.6046 |  | 0 | RTS 24/ II |  |  | základní |  | 0 | 0 | 0 | 0 | 0 | 4 | K | 1 |  |  |  | ROZPOCET | 0 | 0 | 0 | 0 | 0 | 1 | 0 | 4 | -203905961
| PP |  | Přesun hmot, oplocení, zvláštní obj. monol. do 10m | [15 empty] | PP | 1
| D | 99_01 | Prvky HSV |  |  |  | 0 | [5 empty] | 0 |  | 1.9287 |  | 0 | 4 | D | 0 |  |  |  | ROZPOCET | [6 empty] | 0
46 | K | 911361821R00 | Výztuž železobetonových kcí z betonářské oceli B500B (10 505) | t | 1.8888 |  | 0 | Vlastní |  |  | základní |  | 0 | 1.0211 | 1.9287 | 0 | 0 | 4 | K | 1 |  |  |  | ROZPOCET | 0 | 0 | 0 | 0 | 0 | 1 | 0 | 4 | -16545663
| PP |  | Výztuž železobetonových kcí z betonářské oceli B500B (10 505) | [15 empty] | PP | 1

## D.7.1 - D.7.2 - ARCHITEKT...
[9 empty] | >> skryté sloupce << | [9 empty] | {c2b2eb34-1784-4b98-aa2c-34cbf49c4398}
-1
| KRYCÍ LIST SOUPISU PRACÍ | [8 empty] | v --- níže se nacházejí doplnkové a pomocné údaje k sestavám --- v | [8 empty] | False
Stavba:
DOPLNĚNÍ VYBAVENOSTI V OKOLÍ VELKÉHO ŽĎÁRSKÉHO RYBNÍKU
Objekt:
SO 07 - MOLO JIŽNÍ STRANA
Soupis:
D.7.1 - D.7.2 - ARCHITEKTONICKO - STAVEBNÍ ŘEŠENÍ + STAVEBNĚ - KONSTRUKČNÍ ŘEŠENÍ
| KSO: |  |  |  |  | CC-CZ:
| Místo: |  |  |  |  | Datum: | 26. 8. 2025
| Zadavatel: |  |  |  |  | IČ:
DIČ:
| Uchazeč: |  |  |  |  | IČ: | Vyplň údaj
|  | Vyplň údaj |  |  |  | DIČ: | Vyplň údaj
| Projektant: |  |  |  |  | IČ:
DIČ:
| Zpracovatel: |  |  |  |  | IČ:
DIČ:
Poznámka:
| Cena bez DPH | [5 empty] | 0
|  |  | Základ daně |  |  | Sazba daně | Výše daně
| DPH | základní | 0 |  |  | 21% | 0
|  | snížená | 0 |  |  | 15% | 0
|  | zákl. přenesená | 0 |  |  | 21% | 0
|  | sníž. přenesená | 0 |  |  | 15% | 0
|  | nulová | 0 |  |  | 0% | 0
| Cena s DPH |  |  | v | CZK |  | 0
| Projektant |  |  | Zpracovatel
| Datum a podpis: |  | Razítko | Datum a podpis: |  |  | Razítko
| Objednavatel |  |  | Uchazeč
| Datum a podpis: |  | Razítko | Datum a podpis: |  |  | Razítko
REKAPITULACE ČLENĚNÍ SOUPISU PRACÍ
Stavba:
DOPLNĚNÍ VYBAVENOSTI V OKOLÍ VELKÉHO ŽĎÁRSKÉHO RYBNÍKU
Objekt:
SO 07 - MOLO JIŽNÍ STRANA
Soupis:
D.7.1 - D.7.2 - ARCHITEKTONICKO - STAVEBNÍ ŘEŠENÍ + STAVEBNĚ - KONSTRUKČNÍ ŘEŠENÍ
Místo: | [5 empty] | Datum: | 26. 8. 2025
Zadavatel: | [5 empty] | Projektant:
Uchazeč: |  |  | Vyplň údaj |  |  | Zpracovatel:
Kód dílu - Popis | [6 empty] | Cena celkem [CZK]
Náklady ze soupisu prací | [6 empty] | 0 | [12 empty] | -1
| 2 - Základy a zvláštní zakládání | [5 empty] | 0
| 3 - Svislé a kompletní konstrukce | [5 empty] | 0
| 751 - Ocelové konstrukce | [5 empty] | 0
| 762 - Konstrukce tesařské | [5 empty] | 0
| 783 - Nátěry | [5 empty] | 0
| 99 - Staveništní přesun hmot | [5 empty] | 0
| 99_01 - Prvky HSV | [5 empty] | 0
SOUPIS PRACÍ
Stavba:
DOPLNĚNÍ VYBAVENOSTI V OKOLÍ VELKÉHO ŽĎÁRSKÉHO RYBNÍKU
Objekt:
SO 07 - MOLO JIŽNÍ STRANA
Soupis:
D.7.1 - D.7.2 - ARCHITEKTONICKO - STAVEBNÍ ŘEŠENÍ + STAVEBNĚ - KONSTRUKČNÍ ŘEŠENÍ
Místo: | [5 empty] | Datum: | 26. 8. 2025
Zadavatel: | [5 empty] | Projektant:
Uchazeč: |  |  | Vyplň údaj |  |  | Zpracovatel:
PČ | Typ | Kód | Popis | MJ | Množství | J.cena [CZK] | Cena celkem [CZK] | Cenová soustava |  |  | DPH | J. Nh [h] | Nh celkem [h] | J. hmotnost [t] | Hmotnost celkem [t] | J. suť [t] | Suť Celkem [t]
Náklady soupisu celkem | [6 empty] | 0 | [5 empty] | 0 |  | 14.963 |  | 0 |  | D | -1 | [10 empty] | 0
| D | 2 | Základy a zvláštní zakládání |  |  |  | 0 | [5 empty] | 0 |  | 10.6779 |  | 0 | 4 | D | 0 |  |  |  | ROZPOCET | [6 empty] | 0
1 | K | 274351215R00 | Bednění stěn základových pasů - zřízení | m2 | 13.088 |  | 0 | RTS 24/ II |  |  | základní |  | 0 | 0.03915 | 0.5124 | 0 | 0 | 4 | K | 1 |  |  |  | ROZPOCET | 0 | 0 | 0 | 0 | 0 | 1 | 0 | 4 | 2103244604
| PP |  | Bednění stěn základových pasů - zřízení | [15 empty] | PP | 1
2 | K | 274351216R00 | Bednění stěn základových pasů - odstranění | m2 | 13.088 |  | 0 | RTS 24/ II |  |  | základní |  | 0 | 0 | 0 | 0 | 0 | 4 | K | 1 |  |  |  | ROZPOCET | 0 | 0 | 0 | 0 | 0 | 1 | 0 | 4 | 2087131794
| PP |  | Včetně očištění, vytřídění a uložení bednicího materiálu. | [15 empty] | PP | 1
3 | K | 631312611R00 | Mazanina betonová tl. 5 - 8 cm C 16/20 | m3 | 0.37996 |  | 0 | RTS 24/ II |  |  | základní |  | 0 | 2.525 | 0.9594 | 0 | 0 | 4 | K | 1 |  |  |  | ROZPOCET | 0 | 0 | 0 | 0 | 0 | 1 | 0 | 4 | -1738573906
| PP |  | Včetně vytvoření dilatačních spár, bez zaplnění. | [15 empty] | PP | 1
4 | K | 274323611RX6 | Železobeton základových pasů vodostavební C 30/37, XF3, XC4 | m3 | 2.6432 |  | 0 | Vlastní |  |  | základní |  | 0 | 2.525 | 6.6741 | 0 | 0 | 4 | K | 1 |  |  |  | ROZPOCET | 0 | 0 | 0 | 0 | 0 | 1 | 0 | 4 | -2070371733
| PP |  | Železobeton základových pasů vodostavební C 30/37, XF3, XC4 | [15 empty] | PP | 1
5 | K | 229940020Rxx | Trubkové mikropiloty včetně injektáže, kompletně dle výkresu délky 3m, z toho kořen 2m | m | 30 |  | 0 | Vlastní |  |  | základní |  | 0 | 0.0844 | 2.532 | 0 | 0 | 4 | K | 1 |  |  |  | ROZPOCET | 0 | 0 | 0 | 0 | 0 | 1 | 0 | 4 | -845572124
| PP |  | Včetně vyčištění vrtu, dodání a výrobu cementové zálivky, sestavení mikropiloty a veškerých úprav po injektování. | [15 empty] | PP | 1
| VV |  | " Ocelová výztuž mikropilot je navržena z trubky 89/10 a bude ukládána do vrtu průměru 200mm. " | [15 empty] | VV | 1 | 1 | True | 0 | ROZPOCET
| VV |  | " Je důležité, aby ocelová trubka byla obalena betonem po celé své délce. Tlaková hlava bude k trubce přivařena. " | [15 empty] | VV | 1 | 1 | True | 0 | ROZPOCET
| VV |  | " Včetně vyčištění vrtu, dodání a výrobu cementové zálivky, sestavení mikropiloty a veškerých úprav po injektování. " | [15 empty] | VV | 1 | 1 | True | 0 | ROZPOCET
| VV |  | "DS 7.2.2.1 : | [15 empty] | VV | 1 | 1 | True | 0 | ROZPOCET
| VV |  | 3,0*10 |  | 30 | [13 empty] | VV | 1 | 2 | True | 1 | ROZPOCET
| D | 3 | Svislé a kompletní konstrukce |  |  |  | 0 | [5 empty] | 0 |  | 2.7942 |  | 0 | 4 | D | 0 |  |  |  | ROZPOCET | [6 empty] | 0
6 | K | 311321826R00 | Železobeton nadzákladových zdí pohledový C 30/37 | m3 | 0.8792 |  | 0 | RTS 24/ II |  |  | základní |  | 0 | 2.5299 | 2.2242 | 0 | 0 | 4 | K | 1 |  |  |  | ROZPOCET | 0 | 0 | 0 | 0 | 0 | 1 | 0 | 4 | -1321483551
| PP |  | Včetně pomocného lešení o výšce podlahy do 1900 mm a pro zatížení 1,5 kPa. | [15 empty] | PP | 1
7 | K | 311351805R00 | Bednění nadzákladových zdí pohledových hladkých, oboustranné - zřízení | m2 | 9.42 |  | 0 | RTS 24/ II |  |  | základní |  | 0 | 0.0605 | 0.56991 | 0 | 0 | 4 | K | 1 |  |  |  | ROZPOCET | 0 | 0 | 0 | 0 | 0 | 1 | 0 | 4 | 1316962328
| PP |  | Bednění nadzákladových zdí pohledových hladkých, oboustranné - zřízení | [15 empty] | PP | 1
8 | K | 311351806R00 | Bednění nadzákladových zdí pohledových hladkých, oboustranné - odstranění | m2 | 9.42 |  | 0 | RTS 24/ II |  |  | základní |  | 0 | 0 | 0 | 0 | 0 | 4 | K | 1 |  |  |  | ROZPOCET | 0 | 0 | 0 | 0 | 0 | 1 | 0 | 4 | 1453636810
| PP |  | Bednění nadzákladových zdí pohledových hladkých, oboustranné - odstranění | [15 empty] | PP | 1
| D | 751 | Ocelové konstrukce |  |  |  | 0 | [5 empty] | 0 |  | 0 |  | 0 | 4 | D | 0 |  |  |  | ROZPOCET | [6 empty] | 0
9 | K | 767_01_ŽP | D + M OK prvky nosných kcí vč. předepsaných povrchových úprav a zvedacích mechanismů, žárový pozink | kg | 1415.2 |  | 0 | Vlastní |  |  | základní |  | 0 | 0 | 0 | 0 | 0 | 4 | K | 1 |  |  |  | ROZPOCET | 0 | 0 | 0 | 0 | 0 | 1 | 0 | 4 | 1512435835
| PP |  | D + M OK prvky nosných kcí vč. předepsaných povrchových úprav a zvedacích mechanismů, žárový pozink | [15 empty] | PP | 1
10 | K | 767_01a | D + M OK prvky nosných kcí - zednické přípomoci, , malty, kapsy, betony na podlití, stavební lepidla atk, aktivace doklínováním... | kg | 1415.2 |  | 0 | Vlastní |  |  | základní |  | 0 | 0 | 0 | 0 | 0 | 4 | K | 1 |  |  |  | ROZPOCET | 0 | 0 | 0 | 0 | 0 | 1 | 0 | 4 | -1978741107
| PP |  | D + M OK prvky nosných kcí - zednické přípomoci, , malty, kapsy, betony na podlití, stavební lepidla atk, aktivace doklínováním... | [15 empty] | PP | 1
| D | 762 | Konstrukce tesařské |  |  |  | 0 | [5 empty] | 0 |  | 1.0903 |  | 0 | 4 | D | 0 |  |  |  | ROZPOCET | [6 empty] | 0
11 | K | 762595000R00 | Spojovací a ochranné prostředky k položení podlah | m3 | 1.6934 |  | 0 | RTS 24/ II |  |  | základní |  | 0 | 0.00295 | 0.0049956 | 0 | 0 | 4 | K | 1 |  |  |  | ROZPOCET | 0 | 0 | 0 | 0 | 0 | 1 | 0 | 4 | 1299016150
| PP |  | Spojovací a ochranné prostředky k položení podlah | [15 empty] | PP | 1
12 | K | 762712110R00 | Montáž prostorových vázaných konstrukcí hraněných do 120 cm2 | m | 60.35 |  | 0 | RTS 24/ II |  |  | základní |  | 0 | 0.00255 | 0.15389 | 0 | 0 | 4 | K | 1 |  |  |  | ROZPOCET | 0 | 0 | 0 | 0 | 0 | 1 | 0 | 4 | 1426575730
| PP |  | Montáž prostorových vázaných konstrukcí hraněných do 120 cm2 | [15 empty] | PP | 1
13 | K | 762523108RAA | Položení podlah hoblovaných z fošen - mezera 5mm - 10mm | m2 | 33.796 |  | 0 | Vlastní |  |  | základní |  | 0 | 0 | 0 | 0 | 0 | 4 | K | 1 |  |  |  | ROZPOCET | 0 | 0 | 0 | 0 | 0 | 1 | 0 | 4 | 2136619166
| PP |  | Položení podlah hoblovaných z fošen - mezera 5mm - 10mm | [15 empty] | PP | 1
14 | M | 60511101D | Řezivo dubové, hoblované vč. finální povrchové úpravy | m3 | 1.6934 |  | 0 | Vlastní |  |  | základní |  | 0 | 0.55 | 0.93138 | 0 | 0 | 8 | M | 1 |  |  |  | ROZPOCET | 0 | 0 | 0 | 0 | 0 | 1 | 0 | 4 | 1125154434
| PP |  | Řezivo dubové, hoblované vč. finální povrchové úpravy | [15 empty] | PP | 1
15 | K | 998762202R00 | Přesun hmot pro tesařské konstrukce, výšky do 12 m | % |  |  | 0 | RTS 24/ II |  |  | základní |  | 0 | 0 | 0 | 0 | 0 | 4 | K | 1 |  |  |  | ROZPOCET | 0 | 0 | 0 | 0 | 0 | 1 | 0 | 4 | 632117795
| PP |  | Přesun hmot pro tesařské konstrukce, výšky do 12 m | [15 empty] | PP | 1
| D | 783 | Nátěry |  |  |  | 0 | [5 empty] | 0 |  | 0 |  | 0 | 4 | D | 0 |  |  |  | ROZPOCET | [6 empty] | 0
16 | K | 783733T10 | Uzavírací a ochranný nátěr betonových kcí | m2 | 9.42 |  | 0 | Vlastní |  |  | základní |  | 0 | 0 | 0 | 0 | 0 | 4 | K | 1 |  |  |  | ROZPOCET | 0 | 0 | 0 | 0 | 0 | 1 | 0 | 4 | -1797489176
| PP |  | Uzavírací a ochranný nátěr betonových kcí | [15 empty] | PP | 1
| D | 99 | Staveništní přesun hmot |  |  |  | 0 | [5 empty] | 0 |  | 0 |  | 0 | 4 | D | 0 |  |  |  | ROZPOCET | [6 empty] | 0
17 | K | 998152122R00 | Přesun hmot, oplocení, zvláštní obj. monol. do 10m | t | 10.94 |  | 0 | RTS 24/ II |  |  | základní |  | 0 | 0 | 0 | 0 | 0 | 4 | K | 1 |  |  |  | ROZPOCET | 0 | 0 | 0 | 0 | 0 | 1 | 0 | 4 | -1847338034
| PP |  | Přesun hmot, oplocení, zvláštní obj. monol. do 10m | [15 empty] | PP | 1
| D | 99_01 | Prvky HSV |  |  |  | 0 | [5 empty] | 0 |  | 0.40068 |  | 0 | 4 | D | 0 |  |  |  | ROZPOCET | [6 empty] | 0
18 | K | 911361821R00 | Výztuž železobetonových kcí z betonářské oceli B500B (10 505) | t | 0.3924 |  | 0 | Vlastní |  |  | základní |  | 0 | 1.0211 | 0.40068 | 0 | 0 | 4 | K | 1 |  |  |  | ROZPOCET | 0 | 0 | 0 | 0 | 0 | 1 | 0 | 4 | -1318857961
| PP |  | Výztuž železobetonových kcí z betonářské oceli B500B (10 505) | [15 empty] | PP | 1

## D.8.1 - D.8.2 - ARCHITEKT...
[9 empty] | >> skryté sloupce << | [9 empty] | {646ca1c5-5c33-44d3-8bc2-7d699f0c14ec}
-1
| KRYCÍ LIST SOUPISU PRACÍ | [8 empty] | v --- níže se nacházejí doplnkové a pomocné údaje k sestavám --- v | [8 empty] | False
Stavba:
DOPLNĚNÍ VYBAVENOSTI V OKOLÍ VELKÉHO ŽĎÁRSKÉHO RYBNÍKU
Objekt:
SO 08 - ENVIRONMENTÁLNÍ UČEBNA
Soupis:
D.8.1 - D.8.2 - ARCHITEKTONICKO - STAVEBNÍ ŘEŠENÍ + STAVEBNĚ - KONSTRUKČNÍ ŘEŠENÍ
| KSO: |  |  |  |  | CC-CZ:
| Místo: |  |  |  |  | Datum: | 26. 8. 2025
| Zadavatel: |  |  |  |  | IČ:
DIČ:
| Uchazeč: |  |  |  |  | IČ: | Vyplň údaj
|  | Vyplň údaj |  |  |  | DIČ: | Vyplň údaj
| Projektant: |  |  |  |  | IČ:
DIČ:
| Zpracovatel: |  |  |  |  | IČ:
DIČ:
Poznámka:
| Cena bez DPH | [5 empty] | 0
|  |  | Základ daně |  |  | Sazba daně | Výše daně
| DPH | základní | 0 |  |  | 21% | 0
|  | snížená | 0 |  |  | 15% | 0
|  | zákl. přenesená | 0 |  |  | 21% | 0
|  | sníž. přenesená | 0 |  |  | 15% | 0
|  | nulová | 0 |  |  | 0% | 0
| Cena s DPH |  |  | v | CZK |  | 0
| Projektant |  |  | Zpracovatel
| Datum a podpis: |  | Razítko | Datum a podpis: |  |  | Razítko
| Objednavatel |  |  | Uchazeč
| Datum a podpis: |  | Razítko | Datum a podpis: |  |  | Razítko
REKAPITULACE ČLENĚNÍ SOUPISU PRACÍ
Stavba:
DOPLNĚNÍ VYBAVENOSTI V OKOLÍ VELKÉHO ŽĎÁRSKÉHO RYBNÍKU
Objekt:
SO 08 - ENVIRONMENTÁLNÍ UČEBNA
Soupis:
D.8.1 - D.8.2 - ARCHITEKTONICKO - STAVEBNÍ ŘEŠENÍ + STAVEBNĚ - KONSTRUKČNÍ ŘEŠENÍ
Místo: | [5 empty] | Datum: | 26. 8. 2025
Zadavatel: | [5 empty] | Projektant:
Uchazeč: |  |  | Vyplň údaj |  |  | Zpracovatel:
Kód dílu - Popis | [6 empty] | Cena celkem [CZK]
Náklady ze soupisu prací | [6 empty] | 0 | [12 empty] | -1
| 1 - Zemní práce | [5 empty] | 0
| 2 - Základy a zvláštní zakládání | [5 empty] | 0
| 3 - Svislé a kompletní konstrukce | [5 empty] | 0
| 57 - Kryty komunikací živičné a z kameniva | [5 empty] | 0
| 751 - Ocelové konstrukce | [5 empty] | 0
| 762 - Konstrukce tesařské | [5 empty] | 0
| 783 - Nátěry | [5 empty] | 0
| 90_01 - PŘÍSTUPOVÉ SCHODY | [5 empty] | 0
| 90_02 - POSEDOVÉ PRVKY | [5 empty] | 0
| 94 - Lešení a stavební výtahy | [5 empty] | 0
| 99 - Staveništní přesun hmot | [5 empty] | 0
| 99_01 - Prvky HSV | [5 empty] | 0
SOUPIS PRACÍ
Stavba:
DOPLNĚNÍ VYBAVENOSTI V OKOLÍ VELKÉHO ŽĎÁRSKÉHO RYBNÍKU
Objekt:
SO 08 - ENVIRONMENTÁLNÍ UČEBNA
Soupis:
D.8.1 - D.8.2 - ARCHITEKTONICKO - STAVEBNÍ ŘEŠENÍ + STAVEBNĚ - KONSTRUKČNÍ ŘEŠENÍ
Místo: | [5 empty] | Datum: | 26. 8. 2025
Zadavatel: | [5 empty] | Projektant:
Uchazeč: |  |  | Vyplň údaj |  |  | Zpracovatel:
PČ | Typ | Kód | Popis | MJ | Množství | J.cena [CZK] | Cena celkem [CZK] | Cenová soustava |  |  | DPH | J. Nh [h] | Nh celkem [h] | J. hmotnost [t] | Hmotnost celkem [t] | J. suť [t] | Suť Celkem [t]
Náklady soupisu celkem | [6 empty] | 0 | [5 empty] | 0 |  | 517.238 |  | 0 |  | D | -1 | [10 empty] | 0
| D | 1 | Zemní práce |  |  |  | 0 | [5 empty] | 0 |  | 113.7103 |  | 0 | 4 | D | 0 |  |  |  | ROZPOCET | [6 empty] | 0
1 | K | 122201101R00 | Odkopávky nezapažené v hor. 3 do 100 m3 | m3 | 60.39 |  | 0 | RTS 24/ II |  |  | základní |  | 0 | 0 | 0 | 0 | 0 | 4 | K | 1 |  |  |  | ROZPOCET | 0 | 0 | 0 | 0 | 0 | 1 | 0 | 4 | 735127792
| PP |  | Odkopávky nezapažené v hor. 3 do 100 m3 | [15 empty] | PP | 1
2 | K | 162701105R00 | Vodorovné přemístění výkopku z hor.1-4 do 10000 m | m3 | 60.39 |  | 0 | RTS 24/ II |  |  | základní |  | 0 | 0 | 0 | 0 | 0 | 4 | K | 1 |  |  |  | ROZPOCET | 0 | 0 | 0 | 0 | 0 | 1 | 0 | 4 | -943980017
| PP |  | Vodorovné přemístění výkopku z hor.1-4 do 10000 m | [15 empty] | PP | 1
3 | K | 174101101R00 | Zásyp jam, rýh, šachet se zhutněním | m3 | 45.99 |  | 0 | RTS 24/ II |  |  | základní |  | 0 | 0 | 0 | 0 | 0 | 4 | K | 1 |  |  |  | ROZPOCET | 0 | 0 | 0 | 0 | 0 | 1 | 0 | 4 | 2058752516
| PP |  | včetně strojního přemístění materiálu pro zásyp ze vzdálenosti do 10 m od okraje zásypu | [15 empty] | PP | 1
4 | K | 181101102R00 | Úprava pláně v zářezech v hor. 1-4, se zhutněním | m2 | 65.55 |  | 0 | RTS 24/ II |  |  | základní |  | 0 | 0 | 0 | 0 | 0 | 4 | K | 1 |  |  |  | ROZPOCET | 0 | 0 | 0 | 0 | 0 | 1 | 0 | 4 | -130514702
| PP |  | Úprava pláně v zářezech v hor. 1-4, se zhutněním | [15 empty] | PP | 1
5 | K | 182001111R00 | Plošná úprava terénu, nerovnosti do 10 cm v rovině | m2 | 65.55 |  | 0 | RTS 24/ II |  |  | základní |  | 0 | 0 | 0 | 0 | 0 | 4 | K | 1 |  |  |  | ROZPOCET | 0 | 0 | 0 | 0 | 0 | 1 | 0 | 4 | 1064716157
| PP |  | Plošná úprava terénu, nerovnosti do 10 cm v rovině | [15 empty] | PP | 1
6 | K | 199000002R00 | Poplatek za skládku horniny 1- 4, č. dle katal. odpadů 17 05 04 | m3 | 60.39 |  | 0 | RTS 24/ II |  |  | základní |  | 0 | 0 | 0 | 0 | 0 | 4 | K | 1 |  |  |  | ROZPOCET | 0 | 0 | 0 | 0 | 0 | 1 | 0 | 4 | 887093820
| PP |  | Cena dle Pískovny Černovice. www.piskovna-cernovice.cz | [15 empty] | PP | 1
7 | M | 59691002.AR | Recyklát betonový 16/32 | t | 113.7103 |  | 0 | RTS 24/ II |  |  | základní |  | 0 | 1 | 113.7103 | 0 | 0 | 8 | M | 1 |  |  |  | ROZPOCET | 0 | 0 | 0 | 0 | 0 | 1 | 0 | 4 | -1948983074
| PP |  | Recyklát betonový 16/32 | [15 empty] | PP | 1
| D | 2 | Základy a zvláštní zakládání |  |  |  | 0 | [5 empty] | 0 |  | 45.0301 |  | 0 | 4 | D | 0 |  |  |  | ROZPOCET | [6 empty] | 0
8 | K | 274351215R00 | Bednění stěn základových pasů - zřízení | m2 | 19.75 |  | 0 | RTS 24/ II |  |  | základní |  | 0 | 0.03915 | 0.77321 | 0 | 0 | 4 | K | 1 |  |  |  | ROZPOCET | 0 | 0 | 0 | 0 | 0 | 1 | 0 | 4 | 1203315521
| PP |  | Bednění stěn základových pasů - zřízení | [15 empty] | PP | 1
9 | K | 274351216R00 | Bednění stěn základových pasů - odstranění | m2 | 19.75 |  | 0 | RTS 24/ II |  |  | základní |  | 0 | 0 | 0 | 0 | 0 | 4 | K | 1 |  |  |  | ROZPOCET | 0 | 0 | 0 | 0 | 0 | 1 | 0 | 4 | 1937366806
| PP |  | Včetně očištění, vytřídění a uložení bednicího materiálu. | [15 empty] | PP | 1
10 | K | 631312611R00 | Mazanina betonová tl. 5 - 8 cm C 16/20 | m3 | 3.2775 |  | 0 | RTS 24/ II |  |  | základní |  | 0 | 2.525 | 8.2757 | 0 | 0 | 4 | K | 1 |  |  |  | ROZPOCET | 0 | 0 | 0 | 0 | 0 | 1 | 0 | 4 | -1835350078
| PP |  | Včetně vytvoření dilatačních spár, bez zaplnění. | [15 empty] | PP | 1
11 | K | 274323611RX6 | Železobeton základových pasů vodostavební C 30/37, XF3, XC4 | m3 | 14.25 |  | 0 | Vlastní |  |  | základní |  | 0 | 2.525 | 35.9812 | 0 | 0 | 4 | K | 1 |  |  |  | ROZPOCET | 0 | 0 | 0 | 0 | 0 | 1 | 0 | 4 | -736745005
| PP |  | Železobeton základových pasů vodostavební C 30/37, XF3, XC4 | [15 empty] | PP | 1
| D | 3 | Svislé a kompletní konstrukce |  |  |  | 0 | [5 empty] | 0 |  | 46.763 |  | 0 | 4 | D | 0 |  |  |  | ROZPOCET | [6 empty] | 0
12 | K | 311321826R00 | Železobeton nadzákladových zdí pohledový C 30/37 | m3 | 18.05 |  | 0 | RTS 24/ II |  |  | základní |  | 0 | 2.5299 | 45.6638 | 0 | 0 | 4 | K | 1 |  |  |  | ROZPOCET | 0 | 0 | 0 | 0 | 0 | 1 | 0 | 4 | 1170467308
| PP |  | Včetně pomocného lešení o výšce podlahy do 1900 mm a pro zatížení 1,5 kPa. | [15 empty] | PP | 1
13 | K | 311351805R00 | Bednění nadzákladových zdí pohledových hladkých, oboustranné - zřízení | m2 | 18.1687 |  | 0 | RTS 24/ II |  |  | základní |  | 0 | 0.0605 | 1.0992 | 0 | 0 | 4 | K | 1 |  |  |  | ROZPOCET | 0 | 0 | 0 | 0 | 0 | 1 | 0 | 4 | 438831990
| PP |  | Bednění nadzákladových zdí pohledových hladkých, oboustranné - zřízení | [15 empty] | PP | 1
14 | K | 311351806R00 | Bednění nadzákladových zdí pohledových hladkých, oboustranné - odstranění | m2 | 18.1687 |  | 0 | RTS 24/ II |  |  | základní |  | 0 | 0 | 0 | 0 | 0 | 4 | K | 1 |  |  |  | ROZPOCET | 0 | 0 | 0 | 0 | 0 | 1 | 0 | 4 | 955362951
| PP |  | Bednění nadzákladových zdí pohledových hladkých, oboustranné - odstranění | [15 empty] | PP | 1
| D | 57 | Kryty komunikací živičné a z kameniva |  |  |  | 0 | [5 empty] | 0 |  | 193.0913 |  | 0 | 4 | D | 0 |  |  |  | ROZPOCET | [6 empty] | 0
15 | K | 122202201R00 | Odkopávky pro silnice v hor. 3 do 100 m3 | m3 | 10.5 |  | 0 | RTS 24/ II |  |  | základní |  | 0 | 0 | 0 | 0 | 0 | 4 | K | 1 |  |  |  | ROZPOCET | 0 | 0 | 0 | 0 | 0 | 1 | 0 | 4 | -502812101
| PP |  | Odkopávky pro silnice v hor. 3 do 100 m3 | [15 empty] | PP | 1
16 | K | 139601102R00 | Ruční výkop jam, rýh a šachet v hornině tř. 3 | m3 | 13.33 |  | 0 | RTS 24/ II |  |  | základní |  | 0 | 0 | 0 | 0 | 0 | 4 | K | 1 |  |  |  | ROZPOCET | 0 | 0 | 0 | 0 | 0 | 1 | 0 | 4 | -1645249087
| PP |  | Ruční výkop jam, rýh a šachet v hornině tř. 3 | [15 empty] | PP | 1
17 | K | 162701105R00 | Vodorovné přemístění výkopku z hor.1-4 do 10000 m | m3 | 10.5 |  | 0 | RTS 24/ II |  |  | základní |  | 0 | 0 | 0 | 0 | 0 | 4 | K | 1 |  |  |  | ROZPOCET | 0 | 0 | 0 | 0 | 0 | 1 | 0 | 4 | 303307150
| PP |  | Vodorovné přemístění výkopku z hor.1-4 do 10000 m | [15 empty] | PP | 1
18 | K | 181006114R00 | Rozprostření zemin v rov./sklonu 1:5, tl. do 30 cm | m2 | 222.12 |  | 0 | RTS 24/ II |  |  | základní |  | 0 | 0 | 0 | 0 | 0 | 4 | K | 1 |  |  |  | ROZPOCET | 0 | 0 | 0 | 0 | 0 | 1 | 0 | 4 | -248696447
| PP |  | Rozprostření zemin v rov./sklonu 1:5, tl. do 30 cm | [15 empty] | PP | 1
19 | K | 181101102R00 | Úprava pláně v zářezech v hor. 1-4, se zhutněním | m2 | 35 |  | 0 | RTS 24/ II |  |  | základní |  | 0 | 0 | 0 | 0 | 0 | 4 | K | 1 |  |  |  | ROZPOCET | 0 | 0 | 0 | 0 | 0 | 1 | 0 | 4 | -660115953
| PP |  | Úprava pláně v zářezech v hor. 1-4, se zhutněním | [15 empty] | PP | 1
20 | K | 182001111R00 | Plošná úprava terénu, nerovnosti do 10 cm v rovině | m2 | 35 |  | 0 | RTS 24/ II |  |  | základní |  | 0 | 0 | 0 | 0 | 0 | 4 | K | 1 |  |  |  | ROZPOCET | 0 | 0 | 0 | 0 | 0 | 1 | 0 | 4 | -209502598
| PP |  | Plošná úprava terénu, nerovnosti do 10 cm v rovině | [15 empty] | PP | 1
21 | K | 199000002R00 | Poplatek za skládku horniny 1- 4, č. dle katal. odpadů 17 05 04 | m3 | 10.5 |  | 0 | RTS 24/ II |  |  | základní |  | 0 | 0 | 0 | 0 | 0 | 4 | K | 1 |  |  |  | ROZPOCET | 0 | 0 | 0 | 0 | 0 | 1 | 0 | 4 | 171551441
| PP |  | Cena dle Pískovny Černovice. www.piskovna-cernovice.cz | [15 empty] | PP | 1
22 | K | 275313611R00 | Beton základových patek prostý C 16/20 | m3 | 13.33 |  | 0 | RTS 24/ II |  |  | základní |  | 0 | 2.525 | 33.6583 | 0 | 0 | 4 | K | 1 |  |  |  | ROZPOCET | 0 | 0 | 0 | 0 | 0 | 1 | 0 | 4 | -1453058496
| PP |  | Beton základových patek prostý C 16/20 | [15 empty] | PP | 1
23 | K | 564801111R00 | Podklad ze štěrkodrti po zhutnění tloušťky 3 cm | m2 | 35 |  | 0 | RTS 24/ II |  |  | základní |  | 0 | 0.069 | 2.415 | 0 | 0 | 4 | K | 1 |  |  |  | ROZPOCET | 0 | 0 | 0 | 0 | 0 | 1 | 0 | 4 | -172778064
| PP |  | Podklad ze štěrkodrti po zhutnění tloušťky 3 cm | [15 empty] | PP | 1
24 | K | 564851113RT4 | Podklad ze štěrkodrti po zhutnění tloušťky 17 cm, štěrkodrť frakce 0-63 mm | m2 | 35 |  | 0 | RTS 24/ II |  |  | základní |  | 0 | 0.391 | 13.685 | 0 | 0 | 4 | K | 1 |  |  |  | ROZPOCET | 0 | 0 | 0 | 0 | 0 | 1 | 0 | 4 | 835600880
| PP |  | Podklad ze štěrkodrti po zhutnění tloušťky 17 cm, štěrkodrť frakce 0-63 mm | [15 empty] | PP | 1
25 | K | 564932111R00 | Podklad z mechanicky zpevněného kameniva tl. 10 cm | m2 | 35 |  | 0 | RTS 24/ II |  |  | základní |  | 0 | 0.25094 | 8.7829 | 0 | 0 | 4 | K | 1 |  |  |  | ROZPOCET | 0 | 0 | 0 | 0 | 0 | 1 | 0 | 4 | -2001016417
| PP |  | Podklad z mechanicky zpevněného kameniva tl. 10 cm | [15 empty] | PP | 1
| VV |  | " (viz. Dokumentace D8 - SO 08) : | [15 empty] | VV | 1 | 1 | True | 0 | ROZPOCET
| VV |  | "MZK - mechanicky hutněné kamenivo, zdroj vzorkovánj a odsouhlasen: | [15 empty] | VV | 1 | 1 | True | 0 | ROZPOCET
| VV |  | 35,0 |  | 35 | [13 empty] | VV | 1 | 2 | True | 1 | ROZPOCET
26 | K | 162606112RXX | Vodorovné přemístění zemin pro terénní úpravy, do 10km | m3 | 66.64 |  | 0 | Vlastní |  |  | základní |  | 0 | 0 | 0 | 0 | 0 | 4 | K | 1 |  |  |  | ROZPOCET | 0 | 0 | 0 | 0 | 0 | 1 | 0 | 4 | 1309499855
| PP |  | Včetně: - shrnutí výkopku ve výkopišti a hrubé rozhrnutí v násypišti, - udržování sjízdnosti cest uvnitř násypiště i výkopiště, pokud vrcholky nerovností nejsou vyšší než +- 0,5 m, - příplatky za jízdu v terénu uvnitř výkopiště i násypiště. | [15 empty] | PP | 1
27 | K | 767_OB_01 | D + M osazení ocelové lemovky | m | 740 |  | 0 | Vlastní |  |  | základní |  | 0 | 0.00263 | 1.9462 | 0 | 0 | 4 | K | 1 |  |  |  | ROZPOCET | 0 | 0 | 0 | 0 | 0 | 1 | 0 | 4 | 497727288
| PP |  | osazení ocelové lemovky s kotvením do bet. patek ocelová lemovka bez povrchové úpravy, 120/8 mm kotvící ocelý kolík - roxor D10/200 mm - 740,4ks | [15 empty] | PP | 1
28 | M | 5832011RX | Zemina | t | 89.964 |  | 0 | Vlastní |  |  | základní |  | 0 | 1 | 89.964 | 0 | 0 | 8 | M | 1 |  |  |  | ROZPOCET | 0 | 0 | 0 | 0 | 0 | 1 | 0 | 4 | -2002967511
| PP |  | Zemina | [15 empty] | PP | 1
29 | M | 583425631RL | Kamenivo drcené 8/16, zdroj vzorkován a odsouhlasen | t | 42.64 |  | 0 | Vlastní |  |  | základní |  | 0 | 1 | 42.64 | 0 | 0 | 8 | M | 1 |  |  |  | ROZPOCET | 0 | 0 | 0 | 0 | 0 | 1 | 0 | 4 | 1396131500
| PP |  | Kamenivo drcené 8/16 Lomnička | [15 empty] | PP | 1
| D | 751 | Ocelové konstrukce |  |  |  | 0 | [5 empty] | 0 |  | 0 |  | 0 | 4 | D | 0 |  |  |  | ROZPOCET | [6 empty] | 0
30 | K | 767_01_ŽP | D + M OK prvky nosných kcí vč. předepsaných povrchových úprav a zvedacích mechanismů, žárový pozink | kg | 2072.2 |  | 0 | Vlastní |  |  | základní |  | 0 | 0 | 0 | 0 | 0 | 4 | K | 1 |  |  |  | ROZPOCET | 0 | 0 | 0 | 0 | 0 | 1 | 0 | 4 | 342878373
| PP |  | D + M OK prvky nosných kcí vč. předepsaných povrchových úprav a zvedacích mechanismů, žárový pozink | [15 empty] | PP | 1
31 | K | 767_01a | D + M OK prvky nosných kcí - zednické přípomoci, , malty, kapsy, betony na podlití, stavební lepidla atk, aktivace doklínováním... | kg | 2072.2 |  | 0 | Vlastní |  |  | základní |  | 0 | 0 | 0 | 0 | 0 | 4 | K | 1 |  |  |  | ROZPOCET | 0 | 0 | 0 | 0 | 0 | 1 | 0 | 4 | -1482956931
| PP |  | D + M OK prvky nosných kcí - zednické přípomoci, , malty, kapsy, betony na podlití, stavební lepidla atk, aktivace doklínováním... | [15 empty] | PP | 1
| D | 762 | Konstrukce tesařské |  |  |  | 0 | [5 empty] | 0 |  | 1.8053 |  | 0 | 4 | D | 0 |  |  |  | ROZPOCET | [6 empty] | 0
32 | K | 762595000R00 | Spojovací a ochranné prostředky k položení podlah | m3 | 2.8359 |  | 0 | RTS 24/ II |  |  | základní |  | 0 | 0.00295 | 0.0083659 | 0 | 0 | 4 | K | 1 |  |  |  | ROZPOCET | 0 | 0 | 0 | 0 | 0 | 1 | 0 | 4 | -1075128892
| PP |  | Spojovací a ochranné prostředky k položení podlah | [15 empty] | PP | 1
33 | K | 762712110R00 | Montáž prostorových vázaných konstrukcí hraněných do 120 cm2 | m | 93 |  | 0 | RTS 24/ II |  |  | základní |  | 0 | 0.00255 | 0.23715 | 0 | 0 | 4 | K | 1 |  |  |  | ROZPOCET | 0 | 0 | 0 | 0 | 0 | 1 | 0 | 4 | -453440398
| PP |  | Montáž prostorových vázaných konstrukcí hraněných do 120 cm2 | [15 empty] | PP | 1
34 | K | 762523108RAA | Položení podlah hoblovaných z fošen - mezera 5mm - 10mm | m2 | 57 |  | 0 | Vlastní |  |  | základní |  | 0 | 0 | 0 | 0 | 0 | 4 | K | 1 |  |  |  | ROZPOCET | 0 | 0 | 0 | 0 | 0 | 1 | 0 | 4 | -73180645
| PP |  | Položení podlah hoblovaných z fošen - mezera 5mm - 10mm | [15 empty] | PP | 1
35 | M | 60511101D | Řezivo dubové, hoblované vč. finální povrchové úpravy | m3 | 2.8359 |  | 0 | Vlastní |  |  | základní |  | 0 | 0.55 | 1.5597 | 0 | 0 | 8 | M | 1 |  |  |  | ROZPOCET | 0 | 0 | 0 | 0 | 0 | 1 | 0 | 4 | -673337122
| PP |  | Řezivo dubové, hoblované vč. finální povrchové úpravy | [15 empty] | PP | 1
36 | K | 998762202R00 | Přesun hmot pro tesařské konstrukce, výšky do 12 m | % |  |  | 0 | RTS 24/ II |  |  | základní |  | 0 | 0 | 0 | 0 | 0 | 4 | K | 1 |  |  |  | ROZPOCET | 0 | 0 | 0 | 0 | 0 | 1 | 0 | 4 | 1623500950
| PP |  | Přesun hmot pro tesařské konstrukce, výšky do 12 m | [15 empty] | PP | 1
| D | 783 | Nátěry |  |  |  | 0 | [5 empty] | 0 |  | 0 |  | 0 | 4 | D | 0 |  |  |  | ROZPOCET | [6 empty] | 0
37 | K | 783733T10 | Uzavírací a ochranný nátěr betonových kcí | m2 | 18.1687 |  | 0 | Vlastní |  |  | základní |  | 0 | 0 | 0 | 0 | 0 | 4 | K | 1 |  |  |  | ROZPOCET | 0 | 0 | 0 | 0 | 0 | 1 | 0 | 4 | -2622767
| PP |  | Uzavírací a ochranný nátěr betonových kcí | [15 empty] | PP | 1
| D | 90_01 | PŘÍSTUPOVÉ SCHODY |  |  |  | 0 | [5 empty] | 0 |  | 109.2459 |  | 0 | 4 | D | 0 |  |  |  | ROZPOCET | [6 empty] | 0
38 | K | 174101101R00 | Zásyp jam, rýh, šachet se zhutněním | m3 | 33.2 |  | 0 | RTS 24/ II |  |  | základní |  | 0 | 0 | 0 | 0 | 0 | 4 | K | 1 |  |  |  | ROZPOCET | 0 | 0 | 0 | 0 | 0 | 1 | 0 | 4 | -1155688224
| PP |  | včetně strojního přemístění materiálu pro zásyp ze vzdálenosti do 10 m od okraje zásypu | [15 empty] | PP | 1
39 | K | 181101102R00 | Úprava pláně v zářezech v hor. 1-4, se zhutněním | m2 | 19 |  | 0 | RTS 24/ II |  |  | základní |  | 0 | 0 | 0 | 0 | 0 | 4 | K | 1 |  |  |  | ROZPOCET | 0 | 0 | 0 | 0 | 0 | 1 | 0 | 4 | -1109967069
| PP |  | Úprava pláně v zářezech v hor. 1-4, se zhutněním | [15 empty] | PP | 1
40 | K | 182001111R00 | Plošná úprava terénu, nerovnosti do 10 cm v rovině | m2 | 19 |  | 0 | RTS 24/ II |  |  | základní |  | 0 | 0 | 0 | 0 | 0 | 4 | K | 1 |  |  |  | ROZPOCET | 0 | 0 | 0 | 0 | 0 | 1 | 0 | 4 | 1330894104
| PP |  | Plošná úprava terénu, nerovnosti do 10 cm v rovině | [15 empty] | PP | 1
41 | K | 274272130RT5 | Zdivo základové z bednicích tvárnic, tl. 250 mm, výplň tvárnic betonem C 25/30 | m2 | 23.75 |  | 0 | RTS 24/ II |  |  | základní |  | 0 | 0.6 | 14.25 | 0 | 0 | 4 | K | 1 |  |  |  | ROZPOCET | 0 | 0 | 0 | 0 | 0 | 1 | 0 | 4 | 1624203858
| PP |  | Zdivo základové z bednicích tvárnic, tl. 250 mm, výplň tvárnic betonem C 25/30 | [15 empty] | PP | 1
42 | K | 279361821R00 | Výztuž základových zdí z betonářské oceli B500B (10 505) | t | 0.2375 |  | 0 | RTS 24/ II |  |  | základní |  | 0 | 1.0219 | 0.2427 | 0 | 0 | 4 | K | 1 |  |  |  | ROZPOCET | 0 | 0 | 0 | 0 | 0 | 1 | 0 | 4 | -25205579
| PP |  | Výztuž základových zdí z betonářské oceli B500B (10 505) | [15 empty] | PP | 1
43 | K | 430321414R00 | Beton schodišťových konstrukcí železový C 25/30 | m3 | 10.54 |  | 0 | RTS 24/ II |  |  | základní |  | 0 | 2.5251 | 26.6143 | 0 | 0 | 4 | K | 1 |  |  |  | ROZPOCET | 0 | 0 | 0 | 0 | 0 | 1 | 0 | 4 | 117842654
| PP |  | Beton schodišťových konstrukcí železový C 25/30 | [15 empty] | PP | 1
44 | K | 430361921RT4 | Výztuž schodišťových konstrukcí svařovanou sítí, KH 30, drát d 6,0 mm, oko 100 x 100 mm | t | 0.2112 |  | 0 | RTS 24/ II |  |  | základní |  | 0 | 1.1023 | 0.23281 | 0 | 0 | 4 | K | 1 |  |  |  | ROZPOCET | 0 | 0 | 0 | 0 | 0 | 1 | 0 | 4 | 1984753188
| PP |  | Výztuž schodišťových konstrukcí svařovanou sítí, KH 30, drát d 6,0 mm, oko 100 x 100 mm | [15 empty] | PP | 1
45 | K | 434351141R00 | Bednění stupňů přímočarých - zřízení | m2 | 5.8 |  | 0 | RTS 24/ II |  |  | základní |  | 0 | 0.0169 | 0.09802 | 0 | 0 | 4 | K | 1 |  |  |  | ROZPOCET | 0 | 0 | 0 | 0 | 0 | 1 | 0 | 4 | -309258825
| PP |  | Bednění stupňů přímočarých - zřízení | [15 empty] | PP | 1
46 | K | 434351142R00 | Bednění stupňů přímočarých - odstranění | m2 | 5.8 |  | 0 | RTS 24/ II |  |  | základní |  | 0 | 0 | 0 | 0 | 0 | 4 | K | 1 |  |  |  | ROZPOCET | 0 | 0 | 0 | 0 | 0 | 1 | 0 | 4 | 1155443671
| PP |  | Bednění stupňů přímočarých - odstranění | [15 empty] | PP | 1
47 | K | 564851111RT4 | Podklad ze štěrkodrti po zhutnění tloušťky 15 cm, štěrkodrť frakce 0-63 mm | m2 | 19 |  | 0 | RTS 24/ II |  |  | základní |  | 0 | 0.345 | 6.555 | 0 | 0 | 4 | K | 1 |  |  |  | ROZPOCET | 0 | 0 | 0 | 0 | 0 | 1 | 0 | 4 | -1175653240
| PP |  | Podklad ze štěrkodrti po zhutnění tloušťky 15 cm, štěrkodrť frakce 0-63 mm | [15 empty] | PP | 1
48 | K | 162606112RXX | Vodorovné přemístění zemin pro terénní úpravy, do 10km | m3 | 18.8 |  | 0 | Vlastní |  |  | základní |  | 0 | 0 | 0 | 0 | 0 | 4 | K | 1 |  |  |  | ROZPOCET | 0 | 0 | 0 | 0 | 0 | 1 | 0 | 4 | 676748484
| PP |  | Včetně: - shrnutí výkopku ve výkopišti a hrubé rozhrnutí v násypišti, - udržování sjízdnosti cest uvnitř násypiště i výkopiště, pokud vrcholky nerovností nejsou vyšší než +- 0,5 m, - příplatky za jízdu v terénu uvnitř výkopiště i násypiště. | [15 empty] | PP | 1
49 | K | 435354271R00 | Lože z malty pro kamenných prvků tl. 20-40mm | m2 | 22 |  | 0 | Vlastní |  |  | základní |  | 0 | 0.0109 | 0.2398 | 0 | 0 | 4 | K | 1 |  |  |  | ROZPOCET | 0 | 0 | 0 | 0 | 0 | 1 | 0 | 4 | 1159370448
| PP |  | Lože z malty pro kamenných prvků tl. 20-40mm | [15 empty] | PP | 1
50 | K | 772_01 | Žulové posedové prvky dovezené z deponie (cena 0,00 kč),naložení a dovoz do 5 km | t | 5.87 |  | 0 | Vlastní |  |  | základní |  | 0 | 0.00498 | 0.029233 | 0 | 0 | 4 | K | 1 |  |  |  | ROZPOCET | 0 | 0 | 0 | 0 | 0 | 1 | 0 | 4 | 363972498
| PP |  | včetně zedniké výpomoci a spojovacích prostředků. | [15 empty] | PP | 1
51 | M | 5832011RX | Zemina | t | 25.38 |  | 0 | Vlastní |  |  | základní |  | 0 | 1 | 25.38 | 0 | 0 | 8 | M | 1 |  |  |  | ROZPOCET | 0 | 0 | 0 | 0 | 0 | 1 | 0 | 4 | 2012891736
| PP |  | Zemina | [15 empty] | PP | 1
52 | M | 59691002.AR | Recyklát betonový 16/32 | t | 35.604 |  | 0 | RTS 24/ II |  |  | základní |  | 0 | 1 | 35.604 | 0 | 0 | 8 | M | 1 |  |  |  | ROZPOCET | 0 | 0 | 0 | 0 | 0 | 1 | 0 | 4 | 1374978059
| PP |  | Recyklát betonový 16/32 | [15 empty] | PP | 1
| D | 90_02 | POSEDOVÉ PRVKY |  |  |  | 0 | [5 empty] | 0 |  | 3.2735 |  | 0 | 4 | D | 0 |  |  |  | ROZPOCET | [6 empty] | 0
53 | K | 181101102R00 | Úprava pláně v zářezech v hor. 1-4, se zhutněním | m2 | 8 |  | 0 | RTS 24/ II |  |  | základní |  | 0 | 0 | 0 | 0 | 0 | 4 | K | 1 |  |  |  | ROZPOCET | 0 | 0 | 0 | 0 | 0 | 1 | 0 | 4 | 956904073
| PP |  | Úprava pláně v zářezech v hor. 1-4, se zhutněním | [15 empty] | PP | 1
54 | K | 182001111R00 | Plošná úprava terénu, nerovnosti do 10 cm v rovině | m2 | 8 |  | 0 | RTS 24/ II |  |  | základní |  | 0 | 0 | 0 | 0 | 0 | 4 | K | 1 |  |  |  | ROZPOCET | 0 | 0 | 0 | 0 | 0 | 1 | 0 | 4 | 2051789396
| PP |  | Plošná úprava terénu, nerovnosti do 10 cm v rovině | [15 empty] | PP | 1
55 | K | 564261111R00 | Podklad ze štěrkopísku po zhutnění tloušťky 20 cm | m2 | 8 |  | 0 | RTS 24/ II |  |  | základní |  | 0 | 0.40481 | 3.2385 | 0 | 0 | 4 | K | 1 |  |  |  | ROZPOCET | 0 | 0 | 0 | 0 | 0 | 1 | 0 | 4 | -1281691779
| PP |  | Podklad ze štěrkopísku po zhutnění tloušťky 20 cm | [15 empty] | PP | 1
56 | K | 772_01 | Žulové posedové prvky dovezené z deponie (cena 0,00 kč),naložení a dovoz do 5 km | t | 7.04 |  | 0 | Vlastní |  |  | základní |  | 0 | 0.00498 | 0.035059 | 0 | 0 | 4 | K | 1 |  |  |  | ROZPOCET | 0 | 0 | 0 | 0 | 0 | 1 | 0 | 4 | 906571820
| PP |  | včetně zedniké výpomoci a spojovacích prostředků. | [15 empty] | PP | 1
| D | 94 | Lešení a stavební výtahy |  |  |  | 0 | [5 empty] | 0 |  | 0.079 |  | 0 | 4 | D | 0 |  |  |  | ROZPOCET | [6 empty] | 0
57 | K | 941955002R00 | Lešení lehké pomocné, výška podlahy do 1,9 m | m2 | 50 |  | 0 | RTS 24/ II |  |  | základní |  | 0 | 0.00158 | 0.079 | 0 | 0 | 4 | K | 1 |  |  |  | ROZPOCET | 0 | 0 | 0 | 0 | 0 | 1 | 0 | 4 | -2055245874
| PP |  | Lešení lehké pomocné, výška podlahy do 1,9 m | [15 empty] | PP | 1
| D | 99 | Staveništní přesun hmot |  |  |  | 0 | [5 empty] | 0 |  | 0 |  | 0 | 4 | D | 0 |  |  |  | ROZPOCET | [6 empty] | 0
58 | K | 998152122R00 | Přesun hmot, oplocení, zvláštní obj. monol. do 10m | t | 511.1932 |  | 0 | RTS 24/ II |  |  | základní |  | 0 | 0 | 0 | 0 | 0 | 4 | K | 1 |  |  |  | ROZPOCET | 0 | 0 | 0 | 0 | 0 | 1 | 0 | 4 | 445504985
| PP |  | Přesun hmot, oplocení, zvláštní obj. monol. do 10m | [15 empty] | PP | 1
| D | 99_01 | Prvky HSV |  |  |  | 0 | [5 empty] | 0 |  | 4.2395 |  | 0 | 4 | D | 0 |  |  |  | ROZPOCET | [6 empty] | 0
59 | K | 911361821R00 | Výztuž železobetonových kcí z betonářské oceli B500B (10 505) | t | 3.8517 |  | 0 | Vlastní |  |  | základní |  | 0 | 1.0211 | 3.933 | 0 | 0 | 4 | K | 1 |  |  |  | ROZPOCET | 0 | 0 | 0 | 0 | 0 | 1 | 0 | 4 | -1266572095
| PP |  | Výztuž železobetonových kcí z betonářské oceli B500B (10 505) | [15 empty] | PP | 1
60 | K | 95_421 | D + M smykového trnu, vč. dilatace | kus | 4 |  | 0 | Vlastní |  |  | základní |  | 0 | 0.07663 | 0.30652 | 0 | 0 | 4 | K | 1 |  |  |  | ROZPOCET | 0 | 0 | 0 | 0 | 0 | 1 | 0 | 4 | -422143967
| PP |  | D + M smykového trnu, vč. dilatace | [15 empty] | PP | 1

## SO 09.1.01 - KÁCENÍ
[9 empty] | >> skryté sloupce << | [9 empty] | {ffe11c4d-5fe0-4a90-ab9c-0d86021a9700}
-1
| KRYCÍ LIST SOUPISU PRACÍ | [8 empty] | v --- níže se nacházejí doplnkové a pomocné údaje k sestavám --- v | [8 empty] | False
Stavba:
DOPLNĚNÍ VYBAVENOSTI V OKOLÍ VELKÉHO ŽĎÁRSKÉHO RYBNÍKU
Objekt:
SO 09.1 - ŘEŠENÍ VEGETACE A PODPORA BIODIVERZITY - REALIZACE
Soupis:
SO 09.1.01 - KÁCENÍ
| KSO: |  |  |  |  | CC-CZ:
| Místo: |  |  |  |  | Datum: | 26. 8. 2025
| Zadavatel: |  |  |  |  | IČ:
DIČ:
| Uchazeč: |  |  |  |  | IČ: | Vyplň údaj
|  | Vyplň údaj |  |  |  | DIČ: | Vyplň údaj
| Projektant: |  |  |  |  | IČ:
DIČ:
| Zpracovatel: |  |  |  |  | IČ:
DIČ:
Poznámka:
| Cena bez DPH | [5 empty] | 0
|  |  | Základ daně |  |  | Sazba daně | Výše daně
| DPH | základní | 0 |  |  | 21% | 0
|  | snížená | 0 |  |  | 15% | 0
|  | zákl. přenesená | 0 |  |  | 21% | 0
|  | sníž. přenesená | 0 |  |  | 15% | 0
|  | nulová | 0 |  |  | 0% | 0
| Cena s DPH |  |  | v | CZK |  | 0
| Projektant |  |  | Zpracovatel
| Datum a podpis: |  | Razítko | Datum a podpis: |  |  | Razítko
| Objednavatel |  |  | Uchazeč
| Datum a podpis: |  | Razítko | Datum a podpis: |  |  | Razítko
REKAPITULACE ČLENĚNÍ SOUPISU PRACÍ
Stavba:
DOPLNĚNÍ VYBAVENOSTI V OKOLÍ VELKÉHO ŽĎÁRSKÉHO RYBNÍKU
Objekt:
SO 09.1 - ŘEŠENÍ VEGETACE A PODPORA BIODIVERZITY - REALIZACE
Soupis:
SO 09.1.01 - KÁCENÍ
Místo: | [5 empty] | Datum: | 26. 8. 2025
Zadavatel: | [5 empty] | Projektant:
Uchazeč: |  |  | Vyplň údaj |  |  | Zpracovatel:
Kód dílu - Popis | [6 empty] | Cena celkem [CZK]
Náklady ze soupisu prací | [6 empty] | 0 | [12 empty] | -1
| 1 - Zemní práce | [5 empty] | 0
| B - Rozvojová péče do konce vegetačního období | [5 empty] | 0
SOUPIS PRACÍ
Stavba:
DOPLNĚNÍ VYBAVENOSTI V OKOLÍ VELKÉHO ŽĎÁRSKÉHO RYBNÍKU
Objekt:
SO 09.1 - ŘEŠENÍ VEGETACE A PODPORA BIODIVERZITY - REALIZACE
Soupis:
SO 09.1.01 - KÁCENÍ
Místo: | [5 empty] | Datum: | 26. 8. 2025
Zadavatel: | [5 empty] | Projektant:
Uchazeč: |  |  | Vyplň údaj |  |  | Zpracovatel:
PČ | Typ | Kód | Popis | MJ | Množství | J.cena [CZK] | Cena celkem [CZK] | Cenová soustava |  |  | DPH | J. Nh [h] | Nh celkem [h] | J. hmotnost [t] | Hmotnost celkem [t] | J. suť [t] | Suť Celkem [t]
Náklady soupisu celkem | [6 empty] | 0 | [5 empty] | 0 |  | 0.90478 |  | 0 |  | D | -1 | [10 empty] | 0
| D | 1 | Zemní práce |  |  |  | 0 | [5 empty] | 0 |  | 0.90472 |  | 0 | 4 | D | 0 |  |  |  | ROZPOCET | [6 empty] | 0
1 | K | 111212356 | Odstranění nevhodných dřevin přes 100 do 500 m2 v přes 1 m s odstraněním pařezů ve svahu přes 1:5 do, 1:2 | m2 | 199 |  | 0 | URS |  |  | základní |  | 0 | 0 | 0 | 0 | 0 | 4 | K | 1 |  |  |  | ROZPOCET | 0 | 0 | 0 | 0 | 0 | 1 | 0 | 4 | 1135889656
| PP |  | Odstranění nevhodných dřevin průměru kmene do 100 mm výšky přes 1 m s odstraněním pařezu přes 100 do 500 m2 na svahu přes 1:5 do 1:2 https://podminky.urs.cz/item/CS_URS_2024_01/111212356 | [15 empty] | PP | 1
2 | K | 111212362 | Odstranění nevhodných dřevin přes 500 m2 v přes 1 m s odstraněním pařezů ve svahu přes 1:5 do 1:2 | m2 | 1213 |  | 0 | URS |  |  | základní |  | 0 | 0 | 0 | 0 | 0 | 4 | K | 1 |  |  |  | ROZPOCET | 0 | 0 | 0 | 0 | 0 | 1 | 0 | 4 | -1428584365
| PP |  | Odstranění nevhodných dřevin průměru kmene do 100 mm výšky přes 1 m s odstraněním pařezu přes 500 m2 na svahu přes 1:5 do 1:2 https://podminky.urs.cz/item/CS_URS_2024_01/111212362 | [15 empty] | PP | 1
3 | K | 112101101 | Odstranění stromů listnatých průměru kmene přes 100 do 300 mm | kus | 1 |  | 0 | URS |  |  | základní |  | 0 | 0 | 0 | 0 | 0 | 4 | K | 1 |  |  |  | ROZPOCET | 0 | 0 | 0 | 0 | 0 | 1 | 0 | 4 | 1904091998
| PP |  | Odstranění stromů s odřezáním kmene a s odvětvením listnatých, průměru kmene přes 100 do 300 mm https://podminky.urs.cz/item/CS_URS_2024_01/112101101 | [15 empty] | PP | 1
4 | K | 112101122 | Odstranění stromů jehličnatých průměru kmene přes 300 do 500 mm | kus | 4 |  | 0 | URS |  |  | základní |  | 0 | 0 | 0 | 0 | 0 | 4 | K | 1 |  |  |  | ROZPOCET | 0 | 0 | 0 | 0 | 0 | 1 | 0 | 4 | -870304885
| PP |  | Odstranění stromů s odřezáním kmene a s odvětvením jehličnatých bez odkornění, průměru kmene přes 300 do 500 mm https://podminky.urs.cz/item/CS_URS_2024_01/112101122 | [15 empty] | PP | 1
5 | K | 112111119-91 | Náklady na kompostování, recyklaci, likvidaci: křovin - ve vlastním odpadovém hospodářstvízhotovitele nebo poplatek za uložení kompostárně, skládce: kod odpadu | m2 | 1412 |  | 0 | Vlastní |  |  | základní |  | 0 | 0 | 0 | 0 | 0 | 4 | K | 1 |  |  |  | ROZPOCET | 0 | 0 | 0 | 0 | 0 | 1 | 0 | 4 | -132413069
| PP |  | Náklady na kompostování, recyklaci, likvidaci: křovin - ve vlastním odpadovém hospodářství zhotovitele nebo poplatek za uložení kompostárně, skládce: kod odpadu 20 02 01 | [15 empty] | PP | 1
6 | K | 112211111-92 | Náklady na kompostování, recyklaci, likvidaci: větví + pařezů ze stromů do D 0,30m - ve vlastnímodpadovém hospodářství zhotovitele nebo poplatek za uložení kom | kus | 1 |  | 0 | Vlastní |  |  | základní |  | 0 | 0 | 0 | 0 | 0 | 4 | K | 1 |  |  |  | ROZPOCET | 0 | 0 | 0 | 0 | 0 | 1 | 0 | 4 | 168021402
| PP |  | 01 Náklady na kompostování, recyklaci, likvidaci: větví + pařezů ze stromů do D 0,30m - ve vlastním odpadovém hospodářství zhotovitele nebo poplatek za uložení kompostárně, skládce: kod dopadu 20 02 01 | [15 empty] | PP | 1
7 | K | 112211112-B92 | Náklady na kompostování, recyklaci, likvidaci: větví + pařezů ze stromů od 0,30 m do D 0,50 m - vevlastním odpadovém hospodářství zhotovitele nebo poplatek za | kus | 4 |  | 0 | Vlastní |  |  | základní |  | 0 | 0 | 0 | 0 | 0 | 4 | K | 1 |  |  |  | ROZPOCET | 0 | 0 | 0 | 0 | 0 | 1 | 0 | 4 | 742579402
| PP |  | dopadu 20 02 01 Náklady na kompostování, recyklaci, likvidaci: větví + pařezů ze stromů od 0,30 m do D 0,50 m - ve vlastním odpadovém hospodářství zhotovitele nebo poplatek za uložení kompostárně, skládce: kod dopadu 20 02 01 | [15 empty] | PP | 1
8 | K | 112251101 | Odstranění pařezů průměru přes 100 do 300 mm | kus | 1 |  | 0 | URS |  |  | základní |  | 0 | 0 | 0 | 0 | 0 | 4 | K | 1 |  |  |  | ROZPOCET | 0 | 0 | 0 | 0 | 0 | 1 | 0 | 4 | 365948497
| PP |  | Odstranění pařezů strojně s jejich vykopáním nebo vytrháním průměru přes 100 do 300 mm https://podminky.urs.cz/item/CS_URS_2024_01/112251101 | [15 empty] | PP | 1
9 | K | 112251102 | Odstranění pařezů průměru přes 300 do 500 mm | kus | 4 |  | 0 | URS |  |  | základní |  | 0 | 0 | 0 | 0 | 0 | 4 | K | 1 |  |  |  | ROZPOCET | 0 | 0 | 0 | 0 | 0 | 1 | 0 | 4 | 1640836369
| PP |  | Odstranění pařezů strojně s jejich vykopáním nebo vytrháním průměru přes 300 do 500 mm https://podminky.urs.cz/item/CS_URS_2024_01/112251102 | [15 empty] | PP | 1
10 | K | 162201401 | Vodorovné přemístění větví stromů listnatých do 1 km D kmene přes 100 do 300 mm | kus | 1 |  | 0 | URS |  |  | základní |  | 0 | 0 | 0 | 0 | 0 | 4 | K | 1 |  |  |  | ROZPOCET | 0 | 0 | 0 | 0 | 0 | 1 | 0 | 4 | -1118124739
| PP |  | Vodorovné přemístění větví, kmenů nebo pařezů s naložením, složením a dopravou do 1000 m větví stromů listnatých, průměru kmene přes 100 do 300 mm https://podminky.urs.cz/item/CS_URS_2024_01/162201401 | [15 empty] | PP | 1
11 | K | 162201406 | Vodorovné přemístění větví stromů jehličnatých do 1 km D kmene přes 300 do 500 mm | kus | 4 |  | 0 | URS |  |  | základní |  | 0 | 0 | 0 | 0 | 0 | 4 | K | 1 |  |  |  | ROZPOCET | 0 | 0 | 0 | 0 | 0 | 1 | 0 | 4 | -83004081
| PP |  | Vodorovné přemístění větví, kmenů nebo pařezů s naložením, složením a dopravou do 1000 m větví stromů jehličnatých, průměru kmene přes 300 do 500 mm https://podminky.urs.cz/item/CS_URS_2024_01/162201406 | [15 empty] | PP | 1
12 | K | 162301501 | Vodorovné přemístění křovin do 5 km D kmene do 100 mm | m2 | 1412 |  | 0 | URS |  |  | základní |  | 0 | 0 | 0 | 0 | 0 | 4 | K | 1 |  |  |  | ROZPOCET | 0 | 0 | 0 | 0 | 0 | 1 | 0 | 4 | 1135822411
| PP |  | Vodorovné přemístění smýcených křovin do průměru kmene 100 mm na vzdálenost do 5 000 m https://podminky.urs.cz/item/CS_URS_2024_01/162301501 | [15 empty] | PP | 1
13 | K | 162301931 | Příplatek k vodorovnému přemístění větví stromů listnatých D kmene přes 100 do 300 mm ZKD 1 km | kus | 10 |  | 0 | URS |  |  | základní |  | 0 | 0 | 0 | 0 | 0 | 4 | K | 1 |  |  |  | ROZPOCET | 0 | 0 | 0 | 0 | 0 | 1 | 0 | 4 | -296938684
| PP |  | Vodorovné přemístění větví, kmenů nebo pařezů s naložením, složením a dopravou Příplatek k cenám za každých dalších i započatých 1000 m přes 1000 m větví stromů listnatých, průměru kmene přes 100 do 300 mm https://podminky.urs.cz/item/CS_URS_2024_01/162301931 | [15 empty] | PP | 1
14 | K | 162301942 | Příplatek k vodorovnému přemístění větví stromů jehličnatých D kmene přes 300 do 500 mm ZKD 1 km | kus | 40 |  | 0 | URS |  |  | základní |  | 0 | 0 | 0 | 0 | 0 | 4 | K | 1 |  |  |  | ROZPOCET | 0 | 0 | 0 | 0 | 0 | 1 | 0 | 4 | 709569291
| PP |  | Vodorovné přemístění větví, kmenů nebo pařezů s naložením, složením a dopravou Příplatek k cenám za každých dalších i započatých 1000 m přes 1000 m větví stromů jehličnatých, o průměru kmene přes 300 do 500 mm https://podminky.urs.cz/item/CS_URS_2024_01/162301942 | [15 empty] | PP | 1
15 | K | 162301981 | Příplatek k vodorovnému přemístění křovin D kmene do 100 mm ZKD 1 km | m2 | 1412 |  | 0 | URS |  |  | základní |  | 0 | 0 | 0 | 0 | 0 | 4 | K | 1 |  |  |  | ROZPOCET | 0 | 0 | 0 | 0 | 0 | 1 | 0 | 4 | 1709096840
| PP |  | Vodorovné přemístění smýcených křovin Příplatek k ceně za každých dalších i započatých 1 000 m https://podminky.urs.cz/item/CS_URS_2024_01/162301981 | [15 empty] | PP | 1
16 | K | 171201231-11 | Náklady na recyklaci zeminy a kamení ve vlastním odpadovém hospodářství zhotovitele nebo poplatek za, uložení na recyklační skládce kód odpadu 17 05 04 | t | 2.625 |  | 0 | Vlastní |  |  | základní |  | 0 | 0 | 0 | 0 | 0 | 4 | K | 1 |  |  |  | ROZPOCET | 0 | 0 | 0 | 0 | 0 | 1 | 0 | 4 | -1760153057
| PP |  | Náklady na recyklaci zeminy a kamení ve vlastním odpadovém hospodářství zhotovitele nebo poplatek za uložení na recyklační skládce kód odpadu 17 05 04 | [15 empty] | PP | 1
17 | K | 174251201 | Zásyp jam po pařezech D pařezů do 300 mm strojně | kus | 1 |  | 0 | URS |  |  | základní |  | 0 | 0 | 0 | 0 | 0 | 4 | K | 1 |  |  |  | ROZPOCET | 0 | 0 | 0 | 0 | 0 | 1 | 0 | 4 | -1390546382
| PP |  | Zásyp jam po pařezech strojně výkopkem z horniny získané při dobývání pařezů s hrubým urovnáním povrchu zasypávky průměru pařezu přes 100 do 300 mm https://podminky.urs.cz/item/CS_URS_2024_01/174251201 | [15 empty] | PP | 1
18 | K | 174251202 | Zásyp jam po pařezech D pařezů přes 300 do 500 mm strojně | kus | 4 |  | 0 | URS |  |  | základní |  | 0 | 0 | 0 | 0 | 0 | 4 | K | 1 |  |  |  | ROZPOCET | 0 | 0 | 0 | 0 | 0 | 1 | 0 | 4 | -1312782989
| PP |  | Zásyp jam po pařezech strojně výkopkem z horniny získané při dobývání pařezů s hrubým urovnáním povrchu zasypávky průměru pařezu přes 300 do 500 mm https://podminky.urs.cz/item/CS_URS_2024_01/174251202 | [15 empty] | PP | 1
19 | K | 183101221 | Jamky pro výsadbu s výměnou 50 % půdy zeminy skupiny 1 až 4 obj přes 0,4 do 1 m3 v rovině a svahu do, 1:5 | kus | 3 |  | 0 | URS |  |  | základní |  | 0 | 0 | 0 | 0 | 0 | 4 | K | 1 |  |  |  | ROZPOCET | 0 | 0 | 0 | 0 | 0 | 1 | 0 | 4 | 451897079
| PP |  | Hloubení jamek pro vysazování rostlin v zemině skupiny 1 až 4 s výměnou půdy z 50% v rovině nebo na svahu do 1:5, objemu přes 0,40 do 1,00 m3 https://podminky.urs.cz/item/CS_URS_2024_01/183101221 | [15 empty] | PP | 1
20 | K | 183403132 | Obdělání půdy rytím v zemině skupiny 3 v rovině a svahu do 1:5 | m2 | 15 |  | 0 | URS |  |  | základní |  | 0 | 0 | 0 | 0 | 0 | 4 | K | 1 |  |  |  | ROZPOCET | 0 | 0 | 0 | 0 | 0 | 1 | 0 | 4 | 1403823193
| PP |  | Obdělání půdy rytím půdy hl. do 200 mm v zemině skupiny 3 v rovině nebo na svahu do 1:5 https://podminky.urs.cz/item/CS_URS_2024_01/183403132 | [15 empty] | PP | 1
21 | K | 184102116 | Výsadba dřeviny s balem D přes 0,6 do 0,8 m do jamky se zalitím v rovině a svahu do 1:5 | kus | 3 |  | 0 | URS |  |  | základní |  | 0 | 0 | 0 | 0 | 0 | 4 | K | 1 |  |  |  | ROZPOCET | 0 | 0 | 0 | 0 | 0 | 1 | 0 | 4 | 290812289
| PP |  | Výsadba dřeviny s balem do předem vyhloubené jamky se zalitím v rovině nebo na svahu do 1:5, při průměru balu přes 600 do 800 mm https://podminky.urs.cz/item/CS_URS_2024_01/184102116 | [15 empty] | PP | 1
22 | K | 184215133 | Ukotvení kmene dřevin v rovině nebo na svahu do 1:5 třemi kůly D do 0,1 m dl přes 2 do 3 m | kus | 3 |  | 0 | URS |  |  | základní |  | 0 | 6e-05 | 0.00018 | 0 | 0 | 4 | K | 1 |  |  |  | ROZPOCET | 0 | 0 | 0 | 0 | 0 | 1 | 0 | 4 | -627281945
| PP |  | Ukotvení dřeviny kůly v rovině nebo na svahu do 1:5 třemi kůly, délky přes 2 do 3 m https://podminky.urs.cz/item/CS_URS_2024_01/184215133 | [15 empty] | PP | 1
23 | K | 184215413 | Zhotovení závlahové mísy dřevin D přes 1,0 m v rovině nebo na svahu do 1:5 | kus | 3 |  | 0 | URS |  |  | základní |  | 0 | 0 | 0 | 0 | 0 | 4 | K | 1 |  |  |  | ROZPOCET | 0 | 0 | 0 | 0 | 0 | 1 | 0 | 4 | 1108214891
| PP |  | Zhotovení závlahové mísy u solitérních dřevin v rovině nebo na svahu do 1:5, o průměru mísy přes 1 m https://podminky.urs.cz/item/CS_URS_2024_01/184215413 | [15 empty] | PP | 1
24 | K | 184501141-09 | Zhotovení obalu z plastové chráničky kmene proti poškození sekačkou - v rovině a svahu do 1:5 | ks | 3 |  | 0 | Vlastní |  |  | základní |  | 0 | 0 | 0 | 0 | 0 | 4 | K | 1 |  |  |  | ROZPOCET | 0 | 0 | 0 | 0 | 0 | 1 | 0 | 4 | -1732235060
| PP |  | Zhotovení obalu z plastové chráničky kmene proti poškození sekačkou - v rovině a svahu do 1:5 | [15 empty] | PP | 1
25 | K | 184502114 | Vyzvednutí dřeviny k přesazení s balem D přes 0,6 do 0,8 m v rovině a svahu do 1:5 | kus | 3 |  | 0 | URS |  |  | základní |  | 0 | 0.00128 | 0.00384 | 0 | 0 | 4 | K | 1 |  |  |  | ROZPOCET | 0 | 0 | 0 | 0 | 0 | 1 | 0 | 4 | 747713504
| PP |  | Vyzvednutí dřeviny k přesazení s balem v rovině nebo na svahu do 1:5, při průměru balu přes 600 do 800 mm https://podminky.urs.cz/item/CS_URS_2024_01/184502114 | [15 empty] | PP | 1
26 | K | 184818231 | Ochrana kmene průměru do 300 mm bedněním výšky do 2 m | kus | 12 |  | 0 | URS |  |  | základní |  | 0 | 0.01281 | 0.15372 | 0 | 0 | 4 | K | 1 |  |  |  | ROZPOCET | 0 | 0 | 0 | 0 | 0 | 1 | 0 | 4 | -770663780
| PP |  | Ochrana kmene bedněním před poškozením stavebním provozem zřízení včetně odstranění výšky bednění do 2 m průměru kmene do 300 mm https://podminky.urs.cz/item/CS_URS_2024_01/184818231 | [15 empty] | PP | 1
27 | K | 184818232 | Ochrana kmene průměru přes 300 do 500 mm bedněním výšky do 2 m | kus | 10 |  | 0 | URS |  |  | základní |  | 0 | 0.02135 | 0.2135 | 0 | 0 | 4 | K | 1 |  |  |  | ROZPOCET | 0 | 0 | 0 | 0 | 0 | 1 | 0 | 4 | 1185690155
| PP |  | Ochrana kmene bedněním před poškozením stavebním provozem zřízení včetně odstranění výšky bednění do 2 m průměru kmene přes 300 do 500 mm https://podminky.urs.cz/item/CS_URS_2024_01/184818232 | [15 empty] | PP | 1
28 | K | 184911421 | Mulčování rostlin kůrou tl do 0,1 m v rovině a svahu do 1:5 | m2 | 2.4 |  | 0 | URS |  |  | základní |  | 0 | 0 | 0 | 0 | 0 | 4 | K | 1 |  |  |  | ROZPOCET | 0 | 0 | 0 | 0 | 0 | 1 | 0 | 4 | -503141588
| PP |  | Mulčování vysazených rostlin mulčovací kůrou, tl. do 100 mm v rovině nebo na svahu do 1:5 https://podminky.urs.cz/item/CS_URS_2024_01/184911421 | [15 empty] | PP | 1
29 | K | 185802114 | Hnojení půdy umělým hnojivem k jednotlivým rostlinám v rovině a svahu do 1:5 | t | 0.00015 |  | 0 | URS |  |  | základní |  | 0 | 0 | 0 | 0 | 0 | 4 | K | 1 |  |  |  | ROZPOCET | 0 | 0 | 0 | 0 | 0 | 1 | 0 | 4 | 1514791749
| PP |  | Hnojení půdy nebo trávníku v rovině nebo na svahu do 1:5 umělým hnojivem s rozdělením k jednotlivým rostlinám https://podminky.urs.cz/item/CS_URS_2024_01/185802114 | [15 empty] | PP | 1
| VV |  | ""hnojení tabletovým pomalu rozpustným hnojivem 5 ks/ strom" 3*5*0,010*0,001 : | [15 empty] | VV | 1 | 1 | True | 0 | ROZPOCET
| VV |  | 0,00015 |  | 0.00015 | [13 empty] | VV | 1 | 2 | True | 1 | ROZPOCET
30 | K | 185804312 | Zalití rostlin vodou plocha přes 20 m2 | m3 | 0.3 |  | 0 | URS |  |  | základní |  | 0 | 0 | 0 | 0 | 0 | 4 | K | 1 |  |  |  | ROZPOCET | 0 | 0 | 0 | 0 | 0 | 1 | 0 | 4 | 2123716154
| PP |  | Zalití rostlin vodou plochy záhonů jednotlivě přes 20 m2 https://podminky.urs.cz/item/CS_URS_2024_01/185804312 | [15 empty] | PP | 1
31 | K | 185851121 | Dovoz vody pro zálivku rostlin za vzdálenost do 1000 m | m3 | 0.3 |  | 0 | URS |  |  | základní |  | 0 | 0 | 0 | 0 | 0 | 4 | K | 1 |  |  |  | ROZPOCET | 0 | 0 | 0 | 0 | 0 | 1 | 0 | 4 | 681987946
| PP |  | Dovoz vody pro zálivku rostlin na vzdálenost do 1000 m https://podminky.urs.cz/item/CS_URS_2024_01/185851121 | [15 empty] | PP | 1
32 | K | 185851129 | Příplatek k dovozu vody pro zálivku rostlin do 1000 m ZKD 1000 m | m3 | 0.3 |  | 0 | URS |  |  | základní |  | 0 | 0 | 0 | 0 | 0 | 4 | K | 1 |  |  |  | ROZPOCET | 0 | 0 | 0 | 0 | 0 | 1 | 0 | 4 | -2078008659
| PP |  | Dovoz vody pro zálivku rostlin Příplatek k ceně za každých dalších i započatých 1000 m https://podminky.urs.cz/item/CS_URS_2024_01/185851129 | [15 empty] | PP | 1
33 | K | 211531111-32 | Výplň odvodňovacích žeber nebo trativodů kamenivem hrubým drceným frakce 16 až 32 mm | m3 | 0.3 |  | 0 | Vlastní |  |  | základní |  | 0 | 0 | 0 | 0 | 0 | 4 | K | 1 |  |  |  | ROZPOCET | 0 | 0 | 0 | 0 | 0 | 1 | 0 | 4 | -221127424
| PP |  | Výplň odvodňovacích žeber nebo trativodů kamenivem hrubým drceným frakce 16 až 32 mm | [15 empty] | PP | 1
34 | K | 998231311 | Přesun hmot pro sadovnické a krajinářské úpravy vodorovně do 5000 m | t | 0.905 |  | 0 | URS |  |  | základní |  | 0 | 0 | 0 | 0 | 0 | 4 | K | 1 |  |  |  | ROZPOCET | 0 | 0 | 0 | 0 | 0 | 1 | 0 | 4 | 1112108363
| PP |  | Přesun hmot pro sadovnické a krajinářské úpravy strojně dopravní vzdálenost do 5000 m https://podminky.urs.cz/item/CS_URS_2024_01/998231311 | [15 empty] | PP | 1
35 | M | 10321100-B1 | substrát: 40% ornice, 30% kompost, 30% ostrohranný štěrk fr. 4/8 mm | m3 | 2.1 |  | 0 | Vlastní |  |  | základní |  | 0 | 0.22 | 0.462 | 0 | 0 | 8 | M | 1 |  |  |  | ROZPOCET | 0 | 0 | 0 | 0 | 0 | 1 | 0 | 4 | 394280524
| PP |  | substrát: 40% ornice, 30% kompost, 30% ostrohranný štěrk fr. 4/8 mm | [15 empty] | PP | 1
36 | M | 25111111-01 | hnojivo postupně rozpustné k rostlinám - tablety 10g | kus | 15.45 |  | 0 | Vlastní |  |  | základní |  | 0 | 0 | 0 | 0 | 0 | 8 | M | 1 |  |  |  | ROZPOCET | 0 | 0 | 0 | 0 | 0 | 1 | 0 | 4 | 2061097208
| PP |  | hnojivo postupně rozpustné k rostlinám - tablety 10g | [15 empty] | PP | 1
37 | M | 60591257-25 | kůl vyvazovací dřevěný impregnovaný D 8 cm dl 3 m | kus | 9 |  | 0 | Vlastní |  |  | základní |  | 0 | 0 | 0 | 0 | 0 | 8 | M | 1 |  |  |  | ROZPOCET | 0 | 0 | 0 | 0 | 0 | 1 | 0 | 4 | -1566212430
| PP |  | kůl vyvazovací dřevěný impregnovaný D 8 cm dl 3 m | [15 empty] | PP | 1
38 | M | 60591320-1 | dřevěná půlkulatina odkorněná D 6 cm | m | 18.81 |  | 0 | Vlastní |  |  | základní |  | 0 | 0.0038 | 0.071478 | 0 | 0 | 8 | M | 1 |  |  |  | ROZPOCET | 0 | 0 | 0 | 0 | 0 | 1 | 0 | 4 | 347195410
| PP |  | dřevěná půlkulatina odkorněná D 6 cm | [15 empty] | PP | 1
39 | M | 61894009-01 | chránička kmene proti poškození strunovou sekačkou - polyethylen PE, zelená: v.21cm, dl. 36cm (1ks, pro kmen do D11cm, pro větší D spoje zámky více ks) | kus | 9 |  | 0 | Vlastní |  |  | základní |  | 0 | 0 | 0 | 0 | 0 | 8 | M | 1 |  |  |  | ROZPOCET | 0 | 0 | 0 | 0 | 0 | 1 | 0 | 4 | -565404470
| PP |  | chránička kmene proti poškození strunovou sekačkou - polyethylen PE, zelená: v.21cm, dl. 36cm (1ks pro kmen do D11cm, pro větší D spoje zámky více ks) | [15 empty] | PP | 1
| D | B | Rozvojová péče do konce vegetačního období |  |  |  | 0 | [5 empty] | 0 |  | 6e-05 |  | 0 | 4 | D | 0 |  |  |  | ROZPOCET | [6 empty] | 0
40 | K | 184801121 | Ošetřování vysazených dřevin soliterních v rovině a svahu do 1:5 | kus | 6 |  | 0 | URS |  |  | základní |  | 0 | 0 | 0 | 0 | 0 | 4 | K | 1 |  |  |  | ROZPOCET | 0 | 0 | 0 | 0 | 0 | 1 | 0 | 4 | -695946101
| PP |  | Ošetření vysazených dřevin solitérních v rovině nebo na svahu do 1:5 https://podminky.urs.cz/item/CS_URS_2024_01/184801121 | [15 empty] | PP | 1
41 | K | 184852321 | Řez stromu výchovný špičáků a keřových stromů v do 4 m | kus | 3 |  | 0 | URS |  |  | základní |  | 0 | 0 | 0 | 0 | 0 | 4 | K | 1 |  |  |  | ROZPOCET | 0 | 0 | 0 | 0 | 0 | 1 | 0 | 4 | 787092351
| PP |  | Řez stromů prováděný lezeckou technikou výchovný (S-RV) špičáky a keřové stromy, výšky do 4 m https://podminky.urs.cz/item/CS_URS_2024_01/184852321 | [15 empty] | PP | 1
42 | K | 184911111-03 | Znovuuvázání dřeviny ke kůlům | kus | 3 |  | 0 | URS |  |  | základní |  | 0 | 2e-05 | 6e-05 | 0 | 0 | 4 | K | 1 |  |  |  | ROZPOCET | 0 | 0 | 0 | 0 | 0 | 1 | 0 | 4 | 1023657522
| PP |  | Znovuuvázání dřeviny jedním úvazkem ke stávajícímu kůlu https://podminky.urs.cz/item/CS_URS_2024_01/184911111-03 | [15 empty] | PP | 1
43 | K | 185804312 | Zalití rostlin vodou plocha přes 20 m2 | m3 | 3 |  | 0 | URS |  |  | základní |  | 0 | 0 | 0 | 0 | 0 | 4 | K | 1 |  |  |  | ROZPOCET | 0 | 0 | 0 | 0 | 0 | 1 | 0 | 4 | -902401287
| PP |  | Zalití rostlin vodou plochy záhonů jednotlivě přes 20 m2 https://podminky.urs.cz/item/CS_URS_2024_01/185804312 | [15 empty] | PP | 1
44 | K | 185851121 | Dovoz vody pro zálivku rostlin za vzdálenost do 1000 m | m3 | 3 |  | 0 | URS |  |  | základní |  | 0 | 0 | 0 | 0 | 0 | 4 | K | 1 |  |  |  | ROZPOCET | 0 | 0 | 0 | 0 | 0 | 1 | 0 | 4 | -807413932
| PP |  | Dovoz vody pro zálivku rostlin na vzdálenost do 1000 m https://podminky.urs.cz/item/CS_URS_2024_01/185851121 | [15 empty] | PP | 1
45 | K | 185851129 | Příplatek k dovozu vody pro zálivku rostlin do 1000 m ZKD 1000 m | m3 | 3 |  | 0 | URS |  |  | základní |  | 0 | 0 | 0 | 0 | 0 | 4 | K | 1 |  |  |  | ROZPOCET | 0 | 0 | 0 | 0 | 0 | 1 | 0 | 4 | 345611110
| PP |  | Dovoz vody pro zálivku rostlin Příplatek k ceně za každých dalších i započatých 1000 m https://podminky.urs.cz/item/CS_URS_2024_01/185851129 | [15 empty] | PP | 1

## SO 09.1.02 - VÝSADBA STRO...
[9 empty] | >> skryté sloupce << | [9 empty] | {dd01440f-e7be-4114-a217-a2d6d29a1322}
-1
| KRYCÍ LIST SOUPISU PRACÍ | [8 empty] | v --- níže se nacházejí doplnkové a pomocné údaje k sestavám --- v | [8 empty] | False
Stavba:
DOPLNĚNÍ VYBAVENOSTI V OKOLÍ VELKÉHO ŽĎÁRSKÉHO RYBNÍKU
Objekt:
SO 09.1 - ŘEŠENÍ VEGETACE A PODPORA BIODIVERZITY - REALIZACE
Soupis:
SO 09.1.02 - VÝSADBA STROMŮ DO TRÁVNÍKU - ETAPA A
| KSO: |  |  |  |  | CC-CZ:
| Místo: |  |  |  |  | Datum: | 26. 8. 2025
| Zadavatel: |  |  |  |  | IČ:
DIČ:
| Uchazeč: |  |  |  |  | IČ: | Vyplň údaj
|  | Vyplň údaj |  |  |  | DIČ: | Vyplň údaj
| Projektant: |  |  |  |  | IČ:
DIČ:
| Zpracovatel: |  |  |  |  | IČ:
DIČ:
Poznámka:
| Cena bez DPH | [5 empty] | 0
|  |  | Základ daně |  |  | Sazba daně | Výše daně
| DPH | základní | 0 |  |  | 21% | 0
|  | snížená | 0 |  |  | 15% | 0
|  | zákl. přenesená | 0 |  |  | 21% | 0
|  | sníž. přenesená | 0 |  |  | 15% | 0
|  | nulová | 0 |  |  | 0% | 0
| Cena s DPH |  |  | v | CZK |  | 0
| Projektant |  |  | Zpracovatel
| Datum a podpis: |  | Razítko | Datum a podpis: |  |  | Razítko
| Objednavatel |  |  | Uchazeč
| Datum a podpis: |  | Razítko | Datum a podpis: |  |  | Razítko
REKAPITULACE ČLENĚNÍ SOUPISU PRACÍ
Stavba:
DOPLNĚNÍ VYBAVENOSTI V OKOLÍ VELKÉHO ŽĎÁRSKÉHO RYBNÍKU
Objekt:
SO 09.1 - ŘEŠENÍ VEGETACE A PODPORA BIODIVERZITY - REALIZACE
Soupis:
SO 09.1.02 - VÝSADBA STROMŮ DO TRÁVNÍKU - ETAPA A
Místo: | [5 empty] | Datum: | 26. 8. 2025
Zadavatel: | [5 empty] | Projektant:
Uchazeč: |  |  | Vyplň údaj |  |  | Zpracovatel:
Kód dílu - Popis | [6 empty] | Cena celkem [CZK]
Náklady ze soupisu prací | [6 empty] | 0 | [12 empty] | -1
| A - Výsadba stromu | [5 empty] | 0
| B - Rozvojová péče do konce vegetačního období | [5 empty] | 0
SOUPIS PRACÍ
Stavba:
DOPLNĚNÍ VYBAVENOSTI V OKOLÍ VELKÉHO ŽĎÁRSKÉHO RYBNÍKU
Objekt:
SO 09.1 - ŘEŠENÍ VEGETACE A PODPORA BIODIVERZITY - REALIZACE
Soupis:
SO 09.1.02 - VÝSADBA STROMŮ DO TRÁVNÍKU - ETAPA A
Místo: | [5 empty] | Datum: | 26. 8. 2025
Zadavatel: | [5 empty] | Projektant:
Uchazeč: |  |  | Vyplň údaj |  |  | Zpracovatel:
PČ | Typ | Kód | Popis | MJ | Množství | J.cena [CZK] | Cena celkem [CZK] | Cenová soustava |  |  | DPH | J. Nh [h] | Nh celkem [h] | J. hmotnost [t] | Hmotnost celkem [t] | J. suť [t] | Suť Celkem [t]
Náklady soupisu celkem | [6 empty] | 0 | [5 empty] | 0 |  | 14.7275 |  | 0 |  | D | -1 | [7 empty] | 0
| D | A | Výsadba stromu |  |  |  | 0 | [5 empty] | 0 |  | 14.7264 |  | 0 | 4 | D | 0 | ROZPOCET | [6 empty] | 0
1 | K | 171201231-11 | Náklady na recyklaci zeminy a kamení ve vlastním odpadovém hospodářství zhotovitele nebo poplatek za, uložení na recyklační skládce kód odpadu 17 05 04 | t | 46.375 |  | 0 | Vlastní |  |  | základní |  | 0 | 0 | 0 | 0 | 0 | 4 | K | 1 | ROZPOCET | 0 | 0 | 0 | 0 | 0 | 1 | 0 | 4 | 1696837985
| PP |  | Náklady na recyklaci zeminy a kamení ve vlastním odpadovém hospodářství zhotovitele nebo poplatek za uložení na recyklační skládce kód odpadu 17 05 04 | [15 empty] | PP | 1
2 | K | 183101221 | Jamky pro výsadbu s výměnou 50 % půdy zeminy skupiny 1 až 4 obj přes 0,4 do 1 m3 v rovině a svahu do, 1:5 | kus | 53 |  | 0 | URS |  |  | základní |  | 0 | 0 | 0 | 0 | 0 | 4 | K | 1 | ROZPOCET | 0 | 0 | 0 | 0 | 0 | 1 | 0 | 4 | 100589361
| PP |  | Hloubení jamek pro vysazování rostlin v zemině skupiny 1 až 4 s výměnou půdy z 50% v rovině nebo na svahu do 1:5, objemu přes 0,40 do 1,00 m3 https://podminky.urs.cz/item/CS_URS_2024_01/183101221 | [15 empty] | PP | 1
3 | K | 183403132 | Obdělání půdy rytím v zemině skupiny 3 v rovině a svahu do 1:5 | m2 | 265 |  | 0 | URS |  |  | základní |  | 0 | 0 | 0 | 0 | 0 | 4 | K | 1 | ROZPOCET | 0 | 0 | 0 | 0 | 0 | 1 | 0 | 4 | 902662757
| PP |  | Obdělání půdy rytím půdy hl. do 200 mm v zemině skupiny 3 v rovině nebo na svahu do 1:5 https://podminky.urs.cz/item/CS_URS_2024_01/183403132 | [15 empty] | PP | 1
4 | K | 183911111-11 | Ochrana dřevin chemickým nátěrem ručně | m2 | 31.95 |  | 0 | Vlastní |  |  | základní |  | 0 | 0 | 0 | 0 | 0 | 4 | K | 1 | ROZPOCET | 0 | 0 | 0 | 0 | 0 | 1 | 0 | 4 | 413276886
| PP |  | Zhotovení obalu z plastové chráničky kmene proti poškození sekačkou - v rovině a svahu do 1:5 | [15 empty] | PP | 1
5 | K | 184102116 | Výsadba dřeviny s balem D přes 0,6 do 0,8 m do jamky se zalitím v rovině a svahu do 1:5 | kus | 53 |  | 0 | URS |  |  | základní |  | 0 | 0 | 0 | 0 | 0 | 4 | K | 1 | ROZPOCET | 0 | 0 | 0 | 0 | 0 | 1 | 0 | 4 | 1836440679
| PP |  | Výsadba dřeviny s balem do předem vyhloubené jamky se zalitím v rovině nebo na svahu do 1:5, při průměru balu přes 600 do 800 mm https://podminky.urs.cz/item/CS_URS_2024_01/184102116 | [15 empty] | PP | 1
6 | K | 184215133 | Ukotvení kmene dřevin v rovině nebo na svahu do 1:5 třemi kůly D do 0,1 m dl přes 2 do 3 m | kus | 13 |  | 0 | URS |  |  | základní |  | 0 | 6e-05 | 0.00078 | 0 | 0 | 4 | K | 1 | ROZPOCET | 0 | 0 | 0 | 0 | 0 | 1 | 0 | 4 | 1166674489
| PP |  | Ukotvení dřeviny kůly v rovině nebo na svahu do 1:5 třemi kůly, délky přes 2 do 3 m https://podminky.urs.cz/item/CS_URS_2024_01/184215133 | [15 empty] | PP | 1
7 | K | 184215133-4 | Ukotvení kmene dřevin v rovině nebo na svahu do 1:5 čtyřmi kůly D do 0,1 m dl přes 2 do 3 m | kus | 40 |  | 0 | Vlastní |  |  | základní |  | 0 | 8e-05 | 0.0032 | 0 | 0 | 4 | K | 1 | ROZPOCET | 0 | 0 | 0 | 0 | 0 | 1 | 0 | 4 | -1841586398
| PP |  | Ukotvení dřeviny kůly v rovině nebo na svahu do 1:5 čtyřmi kůly, délky přes 2 do 3 m | [15 empty] | PP | 1
8 | K | 184215413 | Zhotovení závlahové mísy dřevin D přes 1,0 m v rovině nebo na svahu do 1:5 | kus | 53 |  | 0 | URS |  |  | základní |  | 0 | 0 | 0 | 0 | 0 | 4 | K | 1 | ROZPOCET | 0 | 0 | 0 | 0 | 0 | 1 | 0 | 4 | 1926138120
| PP |  | Zhotovení závlahové mísy u solitérních dřevin v rovině nebo na svahu do 1:5, o průměru mísy přes 1 m https://podminky.urs.cz/item/CS_URS_2024_01/184215413 | [15 empty] | PP | 1
9 | K | 184501141-09 | Zhotovení obalu z plastové chráničky kmene proti poškození sekačkou - v rovině a svahu do 1:5 | ks | 53 |  | 0 | Vlastní |  |  | základní |  | 0 | 0 | 0 | 0 | 0 | 4 | K | 1 | ROZPOCET | 0 | 0 | 0 | 0 | 0 | 1 | 0 | 4 | 47053147
| PP |  | Zhotovení obalu z plastové chráničky kmene proti poškození sekačkou - v rovině a svahu do 1:5 | [15 empty] | PP | 1
10 | K | 184911421 | Mulčování rostlin kůrou tl do 0,1 m v rovině a svahu do 1:5 | m2 | 53 |  | 0 | URS |  |  | základní |  | 0 | 0 | 0 | 0 | 0 | 4 | K | 1 | ROZPOCET | 0 | 0 | 0 | 0 | 0 | 1 | 0 | 4 | -1857731622
| PP |  | Mulčování vysazených rostlin mulčovací kůrou, tl. do 100 mm v rovině nebo na svahu do 1:5 https://podminky.urs.cz/item/CS_URS_2024_01/184911421 | [15 empty] | PP | 1
11 | K | 185802114 | Hnojení půdy umělým hnojivem k jednotlivým rostlinám v rovině a svahu do 1:5 | t | 0.003 |  | 0 | URS |  |  | základní |  | 0 | 0 | 0 | 0 | 0 | 4 | K | 1 | ROZPOCET | 0 | 0 | 0 | 0 | 0 | 1 | 0 | 4 | -665277159
| PP |  | Hnojení půdy nebo trávníku v rovině nebo na svahu do 1:5 umělým hnojivem s rozdělením k jednotlivým rostlinám https://podminky.urs.cz/item/CS_URS_2024_01/185802114 | [15 empty] | PP | 1
12 | K | 185804312 | Zalití rostlin vodou plocha přes 20 m2 | m3 | 5.3 |  | 0 | URS |  |  | základní |  | 0 | 0 | 0 | 0 | 0 | 4 | K | 1 | ROZPOCET | 0 | 0 | 0 | 0 | 0 | 1 | 0 | 4 | 1450861886
| PP |  | Zalití rostlin vodou plochy záhonů jednotlivě přes 20 m2 https://podminky.urs.cz/item/CS_URS_2024_01/185804312 | [15 empty] | PP | 1
13 | K | 211531111-32 | Výplň odvodňovacích žeber nebo trativodů kamenivem hrubým drceným frakce 16 až 32 mm | m3 | 6.1 |  | 0 | Vlastní |  |  | základní |  | 0 | 0 | 0 | 0 | 0 | 4 | K | 1 | ROZPOCET | 0 | 0 | 0 | 0 | 0 | 1 | 0 | 4 | -461480843
| PP |  | Výplň odvodňovacích žeber nebo trativodů kamenivem hrubým drceným frakce 16 až 32 mm | [15 empty] | PP | 1
14 | K | 998231311 | Přesun hmot pro sadovnické a krajinářské úpravy vodorovně do 5000 m | t | 14.727 |  | 0 | URS |  |  | základní |  | 0 | 0 | 0 | 0 | 0 | 4 | K | 1 | ROZPOCET | 0 | 0 | 0 | 0 | 0 | 1 | 0 | 4 | 2144164803
| PP |  | Přesun hmot pro sadovnické a krajinářské úpravy strojně dopravní vzdálenost do 5000 m https://podminky.urs.cz/item/CS_URS_2024_01/998231311 | [15 empty] | PP | 1
15 | M | 0265035-B212 | Fraxinus excelsior, vícekmen, v. 300-350 m, 4x přesazovaný,bal | kus | 1 |  | 0 | Vlastní |  |  | základní |  | 0 | 0 | 0 | 0 | 0 | 8 | M | 1 | ROZPOCET | 0 | 0 | 0 | 0 | 0 | 1 | 0 | 4 | 130189979
| PP |  | Fraxinus excelsior, vícekmen, v. 300-350 m, 4x přesazovaný,bal | [15 empty] | PP | 1
16 | M | 0265035-B213 | Salix viminalis, vícekmen, v. 300-350 m, 4x přesazovaný, bal | kus | 10 |  | 0 | Vlastní |  |  | základní |  | 0 | 0.05 | 0.5 | 0 | 0 | 8 | M | 1 | ROZPOCET | 0 | 0 | 0 | 0 | 0 | 1 | 0 | 4 | 866170403
| PP |  | Salix viminalis, vícekmen, v. 300-350 m, 4x přesazovaný, bal | [15 empty] | PP | 1
17 | M | 0265035-B214 | Prunus avium, vysokokmen, ok 16/18, bal | kus | 3 |  | 0 | Vlastní |  |  | základní |  | 0 | 0.05 | 0.15 | 0 | 0 | 8 | M | 1 | ROZPOCET | 0 | 0 | 0 | 0 | 0 | 1 | 0 | 4 | 305420752
| PP |  | Prunus avium, vysokokmen, ok 16/18, bal | [15 empty] | PP | 1
18 | M | 0265035-B215 | Prunus padus, vícekmen, v. 300-350 m, 4x přesazovaný, bal | kus | 5 |  | 0 | Vlastní |  |  | základní |  | 0 | 0.05 | 0.25 | 0 | 0 | 8 | M | 1 | ROZPOCET | 0 | 0 | 0 | 0 | 0 | 1 | 0 | 4 | 1268020389
| PP |  | Prunus padus, vícekmen, v. 300-350 m, 4x přesazovaný, bal | [15 empty] | PP | 1
19 | M | 0265035-B216 | Sorbus aucuparia, vícekmen, v. 300-350 m, 4x přesazovaný, bal | kus | 2 |  | 0 | Vlastní |  |  | základní |  | 0 | 0 | 0 | 0 | 0 | 8 | M | 1 | ROZPOCET | 0 | 0 | 0 | 0 | 0 | 1 | 0 | 4 | 2041532850
| PP |  | Sorbus aucuparia, vícekmen, v. 300-350 m, 4x přesazovaný, bal | [15 empty] | PP | 1
20 | M | 0265035-B217 | Alnus glutinosa, vysokokmen, ok 16/18, bal | kus | 10 |  | 0 | Vlastní |  |  | základní |  | 0 | 0 | 0 | 0 | 0 | 8 | M | 1 | ROZPOCET | 0 | 0 | 0 | 0 | 0 | 1 | 0 | 4 | 208653882
| PP |  | Alnus glutinosa, vysokokmen, ok 16/18, bal | [15 empty] | PP | 1
21 | M | 0265035-B218 | Alnus glutinosa, vícekmen, v. 300-350 m, 4x přesazovaný, bal | kus | 4 |  | 0 | Vlastní |  |  | základní |  | 0 | 0 | 0 | 0 | 0 | 8 | M | 1 | ROZPOCET | 0 | 0 | 0 | 0 | 0 | 1 | 0 | 4 | 533768128
| PP |  | Alnus glutinosa, vícekmen, v. 300-350 m, 4x přesazovaný, bal | [15 empty] | PP | 1
22 | M | 0265035-B219 | Salix alba, vícekmen, v. 300-350 m, 4x přesazovaný, bal | kus | 8 |  | 0 | Vlastní |  |  | základní |  | 0 | 0 | 0 | 0 | 0 | 8 | M | 1 | ROZPOCET | 0 | 0 | 0 | 0 | 0 | 1 | 0 | 4 | 94047386
| PP |  | Salix alba, vícekmen, v. 300-350 m, 4x přesazovaný, bal | [15 empty] | PP | 1
23 | M | 0265035-B2511 | Quercus palustris, vícekmen 300-350 cm, 4x přesazovaný, bal | kus | 10 |  | 0 | Vlastní |  |  | základní |  | 0 | 0.15 | 1.5 | 0 | 0 | 8 | M | 1 | ROZPOCET | 0 | 0 | 0 | 0 | 0 | 1 | 0 | 4 | -361262853
| PP |  | Quercus palustris, vícekmen 300-350 cm, 4x přesazovaný, bal | [15 empty] | PP | 1
24 | M | 10321100-B1 | substrát: 40% ornice, 30% kompost, 30% ostrohranný štěrk fr. 4/8 mm | m3 | 37.1 |  | 0 | Vlastní |  |  | základní |  | 0 | 0.22 | 8.162 | 0 | 0 | 8 | M | 1 | ROZPOCET | 0 | 0 | 0 | 0 | 0 | 1 | 0 | 4 | 517711645
| PP |  | substrát: 40% ornice, 30% kompost, 30% ostrohranný štěrk fr. 4/8 mm | [15 empty] | PP | 1
25 | M | 10391100-01 | kůra mulčovací VL - jemně drcená borka | m3 | 5.3 |  | 0 | Vlastní |  |  | základní |  | 0 | 0.2 | 1.06 | 0 | 0 | 8 | M | 1 | ROZPOCET | 0 | 0 | 0 | 0 | 0 | 1 | 0 | 4 | -193880979
| PP |  | kůra mulčovací VL - jemně drcená borka | [15 empty] | PP | 1
26 | M | 25111111-01 | hnojivo postupně rozpustné k rostlinám - tablety 10g | kus | 272.95 |  | 0 | Vlastní |  |  | základní |  | 0 | 0 | 0 | 0 | 0 | 8 | M | 1 | ROZPOCET | 0 | 0 | 0 | 0 | 0 | 1 | 0 | 4 | 1335887796
| PP |  | hnojivo postupně rozpustné k rostlinám - tablety 10g | [15 empty] | PP | 1
27 | M | 25234029-02 | ochranný nátěr na kmeny - ochrana proti korní spále (bal.10 kg), spotřeba cca 1 kg/m2 | kg | 32.909 |  | 0 | Vlastní |  |  | základní |  | 0 | 0 | 0 | 0 | 0 | 8 | M | 1 | ROZPOCET | 0 | 0 | 0 | 0 | 0 | 1 | 0 | 4 | 431527494
| PP |  | ochranný nátěr na kmeny - ochrana proti korní spále (bal.10 kg), spotřeba cca 1 kg/m2 | [15 empty] | PP | 1
28 | M | 60591257-25 | kůl vyvazovací dřevěný impregnovaný D 8 cm dl 3 m | kus | 199 |  | 0 | Vlastní |  |  | základní |  | 0 | 0 | 0 | 0 | 0 | 8 | M | 1 | ROZPOCET | 0 | 0 | 0 | 0 | 0 | 1 | 0 | 4 | -686297162
| PP |  | kůl vyvazovací dřevěný impregnovaný D 8 cm dl 3 m | [15 empty] | PP | 1
29 | M | 60591320-1 | dřevěná půlkulatina odkorněná D 6 cm | m | 815.9 |  | 0 | Vlastní |  |  | základní |  | 0 | 0.0038 | 3.1004 | 0 | 0 | 8 | M | 1 | ROZPOCET | 0 | 0 | 0 | 0 | 0 | 1 | 0 | 4 | -201718283
| PP |  | dřevěná půlkulatina odkorněná D 6 cm | [15 empty] | PP | 1
30 | M | 61894009-01 | chránička kmene proti poškození strunovou sekačkou - polyethylen PE, zelená: v.21cm, dl. 36cm (1ks, pro kmen do D11cm, pro větší D spoje zámky více ks) | kus | 159 |  | 0 | Vlastní |  |  | základní |  | 0 | 0 | 0 | 0 | 0 | 8 | M | 1 | ROZPOCET | 0 | 0 | 0 | 0 | 0 | 1 | 0 | 4 | 429795980
| PP |  | chránička kmene proti poškození strunovou sekačkou - polyethylen PE, zelená: v.21cm, dl. 36cm (1ks pro kmen do D11cm, pro větší D spoje zámky více ks) | [15 empty] | PP | 1
| D | B | Rozvojová péče do konce vegetačního období |  |  |  | 0 | [5 empty] | 0 |  | 0.00106 |  | 0 | 4 | D | 0 | ROZPOCET | [6 empty] | 0
31 | K | 184801121 | Ošetřování vysazených dřevin soliterních v rovině a svahu do 1:5 | kus | 106 |  | 0 | URS |  |  | základní |  | 0 | 0 | 0 | 0 | 0 | 4 | K | 1 | ROZPOCET | 0 | 0 | 0 | 0 | 0 | 1 | 0 | 4 | -1470176902
| PP |  | Ošetření vysazených dřevin solitérních v rovině nebo na svahu do 1:5 https://podminky.urs.cz/item/CS_URS_2024_01/184801121 | [15 empty] | PP | 1
32 | K | 184852321 | Řez stromu výchovný špičáků a keřových stromů v do 4 m | kus | 53 |  | 0 | URS |  |  | základní |  | 0 | 0 | 0 | 0 | 0 | 4 | K | 1 | ROZPOCET | 0 | 0 | 0 | 0 | 0 | 1 | 0 | 4 | -1109904618
| PP |  | Řez stromů prováděný lezeckou technikou výchovný (S-RV) špičáky a keřové stromy, výšky do 4 m https://podminky.urs.cz/item/CS_URS_2024_01/184852321 | [15 empty] | PP | 1
33 | K | 184911111-03 | Znovuuvázání dřeviny ke kůlům | kus | 53 |  | 0 | URS |  |  | základní |  | 0 | 2e-05 | 0.00106 | 0 | 0 | 4 | K | 1 | ROZPOCET | 0 | 0 | 0 | 0 | 0 | 1 | 0 | 4 | -1572974192
| PP |  | Znovuuvázání dřeviny jedním úvazkem ke stávajícímu kůlu https://podminky.urs.cz/item/CS_URS_2024_01/184911111-03 | [15 empty] | PP | 1
34 | K | 185804312 | Zalití rostlin vodou plocha přes 20 m2 | m3 | 53 |  | 0 | URS |  |  | základní |  | 0 | 0 | 0 | 0 | 0 | 4 | K | 1 | ROZPOCET | 0 | 0 | 0 | 0 | 0 | 1 | 0 | 4 | 1686827582
| PP |  | Zalití rostlin vodou plochy záhonů jednotlivě přes 20 m2 https://podminky.urs.cz/item/CS_URS_2024_01/185804312 | [15 empty] | PP | 1
35 | K | 185851121 | Dovoz vody pro zálivku rostlin za vzdálenost do 1000 m | m3 | 53 |  | 0 | URS |  |  | základní |  | 0 | 0 | 0 | 0 | 0 | 4 | K | 1 | ROZPOCET | 0 | 0 | 0 | 0 | 0 | 1 | 0 | 4 | 1245495657
| PP |  | Dovoz vody pro zálivku rostlin na vzdálenost do 1000 m https://podminky.urs.cz/item/CS_URS_2024_01/185851121 | [15 empty] | PP | 1
36 | K | 185851129 | Příplatek k dovozu vody pro zálivku rostlin do 1000 m ZKD 1000 m | m3 | 53 |  | 0 | URS |  |  | základní |  | 0 | 0 | 0 | 0 | 0 | 4 | K | 1 | ROZPOCET | 0 | 0 | 0 | 0 | 0 | 1 | 0 | 4 | -1258097190
| PP |  | Dovoz vody pro zálivku rostlin Příplatek k ceně za každých dalších i započatých 1000 m https://podminky.urs.cz/item/CS_URS_2024_01/185851129 | [15 empty] | PP | 1

## SO 09.1.03 - VÝSADBA STRO...
[9 empty] | >> skryté sloupce << | [9 empty] | {ad6bfbfd-bb9f-41a3-a9a2-153ce2999c6b}
-1
| KRYCÍ LIST SOUPISU PRACÍ | [8 empty] | v --- níže se nacházejí doplnkové a pomocné údaje k sestavám --- v | [8 empty] | False
Stavba:
DOPLNĚNÍ VYBAVENOSTI V OKOLÍ VELKÉHO ŽĎÁRSKÉHO RYBNÍKU
Objekt:
SO 09.1 - ŘEŠENÍ VEGETACE A PODPORA BIODIVERZITY - REALIZACE
Soupis:
SO 09.1.03 - VÝSADBA STROMŮ DO TRÁVNÍKU - ETAPA B
| KSO: |  |  |  |  | CC-CZ:
| Místo: |  |  |  |  | Datum: | 26. 8. 2025
| Zadavatel: |  |  |  |  | IČ:
DIČ:
| Uchazeč: |  |  |  |  | IČ: | Vyplň údaj
|  | Vyplň údaj |  |  |  | DIČ: | Vyplň údaj
| Projektant: |  |  |  |  | IČ:
DIČ:
| Zpracovatel: |  |  |  |  | IČ:
DIČ:
Poznámka:
| Cena bez DPH | [5 empty] | 0
|  |  | Základ daně |  |  | Sazba daně | Výše daně
| DPH | základní | 0 |  |  | 21% | 0
|  | snížená | 0 |  |  | 15% | 0
|  | zákl. přenesená | 0 |  |  | 21% | 0
|  | sníž. přenesená | 0 |  |  | 15% | 0
|  | nulová | 0 |  |  | 0% | 0
| Cena s DPH |  |  | v | CZK |  | 0
| Projektant |  |  | Zpracovatel
| Datum a podpis: |  | Razítko | Datum a podpis: |  |  | Razítko
| Objednavatel |  |  | Uchazeč
| Datum a podpis: |  | Razítko | Datum a podpis: |  |  | Razítko
REKAPITULACE ČLENĚNÍ SOUPISU PRACÍ
Stavba:
DOPLNĚNÍ VYBAVENOSTI V OKOLÍ VELKÉHO ŽĎÁRSKÉHO RYBNÍKU
Objekt:
SO 09.1 - ŘEŠENÍ VEGETACE A PODPORA BIODIVERZITY - REALIZACE
Soupis:
SO 09.1.03 - VÝSADBA STROMŮ DO TRÁVNÍKU - ETAPA B
Místo: | [5 empty] | Datum: | 26. 8. 2025
Zadavatel: | [5 empty] | Projektant:
Uchazeč: |  |  | Vyplň údaj |  |  | Zpracovatel:
Kód dílu - Popis | [6 empty] | Cena celkem [CZK]
Náklady ze soupisu prací | [6 empty] | 0 | [12 empty] | -1
| A - Výsadba stromu | [5 empty] | 0
| B - Rozvojová péče do konce vegetačního období | [5 empty] | 0
SOUPIS PRACÍ
Stavba:
DOPLNĚNÍ VYBAVENOSTI V OKOLÍ VELKÉHO ŽĎÁRSKÉHO RYBNÍKU
Objekt:
SO 09.1 - ŘEŠENÍ VEGETACE A PODPORA BIODIVERZITY - REALIZACE
Soupis:
SO 09.1.03 - VÝSADBA STROMŮ DO TRÁVNÍKU - ETAPA B
Místo: | [5 empty] | Datum: | 26. 8. 2025
Zadavatel: | [5 empty] | Projektant:
Uchazeč: |  |  | Vyplň údaj |  |  | Zpracovatel:
PČ | Typ | Kód | Popis | MJ | Množství | J.cena [CZK] | Cena celkem [CZK] | Cenová soustava |  |  | DPH | J. Nh [h] | Nh celkem [h] | J. hmotnost [t] | Hmotnost celkem [t] | J. suť [t] | Suť Celkem [t]
Náklady soupisu celkem | [6 empty] | 0 | [5 empty] | 0 |  | 7.821 |  | 0 |  | D | -1 | [7 empty] | 0
| D | A | Výsadba stromu |  |  |  | 0 | [5 empty] | 0 |  | 7.8204 |  | 0 | 4 | D | 0 | ROZPOCET | [6 empty] | 0
1 | K | 171201231-11 | Náklady na recyklaci zeminy a kamení ve vlastním odpadovém hospodářství zhotovitele nebo poplatek za, uložení na recyklační skládce kód odpadu 17 05 04 | t | 26.25 |  | 0 | Vlastní |  |  | základní |  | 0 | 0 | 0 | 0 | 0 | 4 | K | 1 | ROZPOCET | 0 | 0 | 0 | 0 | 0 | 1 | 0 | 4 | -1248375197
| PP |  | Náklady na recyklaci zeminy a kamení ve vlastním odpadovém hospodářství zhotovitele nebo poplatek za uložení na recyklační skládce kód odpadu 17 05 04 | [15 empty] | PP | 1
2 | K | 183101221 | Jamky pro výsadbu s výměnou 50 % půdy zeminy skupiny 1 až 4 obj přes 0,4 do 1 m3 v rovině a svahu do, 1:5 | kus | 30 |  | 0 | URS |  |  | základní |  | 0 | 0 | 0 | 0 | 0 | 4 | K | 1 | ROZPOCET | 0 | 0 | 0 | 0 | 0 | 1 | 0 | 4 | 1765476681
| PP |  | Hloubení jamek pro vysazování rostlin v zemině skupiny 1 až 4 s výměnou půdy z 50% v rovině nebo na svahu do 1:5, objemu přes 0,40 do 1,00 m3 https://podminky.urs.cz/item/CS_URS_2024_01/183101221 | [15 empty] | PP | 1
3 | K | 183403132 | Obdělání půdy rytím v zemině skupiny 3 v rovině a svahu do 1:5 | m2 | 150 |  | 0 | URS |  |  | základní |  | 0 | 0 | 0 | 0 | 0 | 4 | K | 1 | ROZPOCET | 0 | 0 | 0 | 0 | 0 | 1 | 0 | 4 | 960051652
| PP |  | Obdělání půdy rytím půdy hl. do 200 mm v zemině skupiny 3 v rovině nebo na svahu do 1:5 https://podminky.urs.cz/item/CS_URS_2024_01/183403132 | [15 empty] | PP | 1
4 | K | 183911111-11 | Ochrana dřevin chemickým nátěrem ručně | m2 | 15.9 |  | 0 | Vlastní |  |  | základní |  | 0 | 0 | 0 | 0 | 0 | 4 | K | 1 | ROZPOCET | 0 | 0 | 0 | 0 | 0 | 1 | 0 | 4 | -1217071012
| PP |  | Zhotovení obalu z plastové chráničky kmene proti poškození sekačkou - v rovině a svahu do 1:5 | [15 empty] | PP | 1
5 | K | 184102116 | Výsadba dřeviny s balem D přes 0,6 do 0,8 m do jamky se zalitím v rovině a svahu do 1:5 | kus | 30 |  | 0 | URS |  |  | základní |  | 0 | 0 | 0 | 0 | 0 | 4 | K | 1 | ROZPOCET | 0 | 0 | 0 | 0 | 0 | 1 | 0 | 4 | -1959367208
| PP |  | Výsadba dřeviny s balem do předem vyhloubené jamky se zalitím v rovině nebo na svahu do 1:5, při průměru balu přes 600 do 800 mm https://podminky.urs.cz/item/CS_URS_2024_01/184102116 | [15 empty] | PP | 1
6 | K | 184215133 | Ukotvení kmene dřevin v rovině nebo na svahu do 1:5 třemi kůly D do 0,1 m dl přes 2 do 3 m | kus | 11 |  | 0 | URS |  |  | základní |  | 0 | 6e-05 | 0.00066 | 0 | 0 | 4 | K | 1 | ROZPOCET | 0 | 0 | 0 | 0 | 0 | 1 | 0 | 4 | 1102720764
| PP |  | Ukotvení dřeviny kůly v rovině nebo na svahu do 1:5 třemi kůly, délky přes 2 do 3 m https://podminky.urs.cz/item/CS_URS_2024_01/184215133 | [15 empty] | PP | 1
7 | K | 184215133-4 | Ukotvení kmene dřevin v rovině nebo na svahu do 1:5 čtyřmi kůly D do 0,1 m dl přes 2 do 3 m | kus | 19 |  | 0 | Vlastní |  |  | základní |  | 0 | 8e-05 | 0.00152 | 0 | 0 | 4 | K | 1 | ROZPOCET | 0 | 0 | 0 | 0 | 0 | 1 | 0 | 4 | 762779631
| PP |  | Ukotvení dřeviny kůly v rovině nebo na svahu do 1:5 čtyřmi kůly, délky přes 2 do 3 m | [15 empty] | PP | 1
8 | K | 184215413 | Zhotovení závlahové mísy dřevin D přes 1,0 m v rovině nebo na svahu do 1:5 | kus | 30 |  | 0 | URS |  |  | základní |  | 0 | 0 | 0 | 0 | 0 | 4 | K | 1 | ROZPOCET | 0 | 0 | 0 | 0 | 0 | 1 | 0 | 4 | 164781529
| PP |  | Zhotovení závlahové mísy u solitérních dřevin v rovině nebo na svahu do 1:5, o průměru mísy přes 1 m https://podminky.urs.cz/item/CS_URS_2024_01/184215413 | [15 empty] | PP | 1
9 | K | 184501141-09 | Zhotovení obalu z plastové chráničky kmene proti poškození sekačkou - v rovině a svahu do 1:5 | ks | 30 |  | 0 | Vlastní |  |  | základní |  | 0 | 0 | 0 | 0 | 0 | 4 | K | 1 | ROZPOCET | 0 | 0 | 0 | 0 | 0 | 1 | 0 | 4 | -629333746
| PP |  | Zhotovení obalu z plastové chráničky kmene proti poškození sekačkou - v rovině a svahu do 1:5 | [15 empty] | PP | 1
10 | K | 184911421 | Mulčování rostlin kůrou tl do 0,1 m v rovině a svahu do 1:5 | m2 | 30 |  | 0 | URS |  |  | základní |  | 0 | 0 | 0 | 0 | 0 | 4 | K | 1 | ROZPOCET | 0 | 0 | 0 | 0 | 0 | 1 | 0 | 4 | -1007575364
| PP |  | Mulčování vysazených rostlin mulčovací kůrou, tl. do 100 mm v rovině nebo na svahu do 1:5 https://podminky.urs.cz/item/CS_URS_2024_01/184911421 | [15 empty] | PP | 1
11 | K | 185802114 | Hnojení půdy umělým hnojivem k jednotlivým rostlinám v rovině a svahu do 1:5 | t | 0.002 |  | 0 | URS |  |  | základní |  | 0 | 0 | 0 | 0 | 0 | 4 | K | 1 | ROZPOCET | 0 | 0 | 0 | 0 | 0 | 1 | 0 | 4 | 1215168434
| PP |  | Hnojení půdy nebo trávníku v rovině nebo na svahu do 1:5 umělým hnojivem s rozdělením k jednotlivým rostlinám https://podminky.urs.cz/item/CS_URS_2024_01/185802114 | [15 empty] | PP | 1
12 | K | 185804312 | Zalití rostlin vodou plocha přes 20 m2 | m3 | 3 |  | 0 | URS |  |  | základní |  | 0 | 0 | 0 | 0 | 0 | 4 | K | 1 | ROZPOCET | 0 | 0 | 0 | 0 | 0 | 1 | 0 | 4 | 436864216
| PP |  | Zalití rostlin vodou plochy záhonů jednotlivě přes 20 m2 https://podminky.urs.cz/item/CS_URS_2024_01/185804312 | [15 empty] | PP | 1
13 | K | 211531111-32 | Výplň odvodňovacích žeber nebo trativodů kamenivem hrubým drceným frakce 16 až 32 mm | m3 | 3.8 |  | 0 | Vlastní |  |  | základní |  | 0 | 0 | 0 | 0 | 0 | 4 | K | 1 | ROZPOCET | 0 | 0 | 0 | 0 | 0 | 1 | 0 | 4 | 277809856
| PP |  | Výplň odvodňovacích žeber nebo trativodů kamenivem hrubým drceným frakce 16 až 32 mm | [15 empty] | PP | 1
14 | K | 998231311 | Přesun hmot pro sadovnické a krajinářské úpravy vodorovně do 5000 m | t | 7.821 |  | 0 | URS |  |  | základní |  | 0 | 0 | 0 | 0 | 0 | 4 | K | 1 | ROZPOCET | 0 | 0 | 0 | 0 | 0 | 1 | 0 | 4 | -2086578957
| PP |  | Přesun hmot pro sadovnické a krajinářské úpravy strojně dopravní vzdálenost do 5000 m https://podminky.urs.cz/item/CS_URS_2024_01/998231311 | [15 empty] | PP | 1
15 | M | 0265035-B212 | Fraxinus excelsior, vícekmen, v. 300-350 m, 4x přesazovaný,bal | kus | 9 |  | 0 | Vlastní |  |  | základní |  | 0 | 0 | 0 | 0 | 0 | 8 | M | 1 | ROZPOCET | 0 | 0 | 0 | 0 | 0 | 1 | 0 | 4 | 779389007
| PP |  | Fraxinus excelsior, vysokokmen, ok 16/18, bal | [15 empty] | PP | 1
16 | M | 0265035-B214 | Prunus avium, vysokokmen, ok 16/18, bal | kus | 1 |  | 0 | Vlastní |  |  | základní |  | 0 | 0.05 | 0.05 | 0 | 0 | 8 | M | 1 | ROZPOCET | 0 | 0 | 0 | 0 | 0 | 1 | 0 | 4 | -1921564771
| PP |  | Prunus avium, vysokokmen, ok 16/18, bal | [15 empty] | PP | 1
17 | M | 0265035-B215 | Prunus padus, vícekmen, v. 300-350 m, 4x přesazovaný, bal | kus | 2 |  | 0 | Vlastní |  |  | základní |  | 0 | 0.05 | 0.1 | 0 | 0 | 8 | M | 1 | ROZPOCET | 0 | 0 | 0 | 0 | 0 | 1 | 0 | 4 | -528730069
| PP |  | Prunus padus, vícekmen, v. 300-350 m, 4x přesazovaný, bal | [15 empty] | PP | 1
18 | M | 0265035-B216 | Sorbus aucuparia, vícekmen, v. 300-350 m, 4x přesazovaný, bal | kus | 2 |  | 0 | Vlastní |  |  | základní |  | 0 | 0 | 0 | 0 | 0 | 8 | M | 1 | ROZPOCET | 0 | 0 | 0 | 0 | 0 | 1 | 0 | 4 | 1919377466
| PP |  | Sorbus aucuparia, vícekmen, v. 300-350 m, 4x přesazovaný, bal | [15 empty] | PP | 1
19 | M | 0265035-B217 | Alnus glutinosa, vysokokmen, ok 16/18, bal | kus | 1 |  | 0 | Vlastní |  |  | základní |  | 0 | 0 | 0 | 0 | 0 | 8 | M | 1 | ROZPOCET | 0 | 0 | 0 | 0 | 0 | 1 | 0 | 4 | -720948889
| PP |  | Alnus glutinosa, vysokokmen, ok 16/18, bal | [15 empty] | PP | 1
20 | M | 0265035-B218 | Alnus glutinosa, vícekmen, v. 300-350 m, 4x přesazovaný, bal | kus | 1 |  | 0 | Vlastní |  |  | základní |  | 0 | 0 | 0 | 0 | 0 | 8 | M | 1 | ROZPOCET | 0 | 0 | 0 | 0 | 0 | 1 | 0 | 4 | 1591571462
| PP |  | Alnus glutinosa, vícekmen, v. 300-350 m, 4x přesazovaný, bal | [15 empty] | PP | 1
21 | M | 0265035-B219 | Salix alba, vícekmen, v. 300-350 m, 4x přesazovaný, bal | kus | 2 |  | 0 | Vlastní |  |  | základní |  | 0 | 0 | 0 | 0 | 0 | 8 | M | 1 | ROZPOCET | 0 | 0 | 0 | 0 | 0 | 1 | 0 | 4 | -1863443448
| PP |  | Salix alba, vícekmen, v. 300-350 m, 4x přesazovaný, bal | [15 empty] | PP | 1
22 | M | 0265035-B2201 | Populus alba, vícekmen, 300-350 cm, bal | kus | 3 |  | 0 | Vlastní |  |  | základní |  | 0 | 0.05 | 0.15 | 0 | 0 | 8 | M | 1 | ROZPOCET | 0 | 0 | 0 | 0 | 0 | 1 | 0 | 4 | -1029600212
| PP |  | Populus alba, vícekmen, 300-350 cm, bal | [15 empty] | PP | 1
23 | M | 0265035-B2511 | Fraxinus excelsior, vysokokmen, ok 16/18, bal | kus | 4 |  | 0 | Vlastní |  |  | základní |  | 0 | 0.15 | 0.6 | 0 | 0 | 8 | M | 1 | ROZPOCET | 0 | 0 | 0 | 0 | 0 | 1 | 0 | 4 | -1805355874
| PP |  | Fraxinus excelsior, vysokokmen, ok 16/18, bal | [15 empty] | PP | 1
24 | M | 10321100-B1 | substrát: 40% ornice, 30% kompost, 30% ostrohranný štěrk fr. 4/8 mm | m3 | 21 |  | 0 | Vlastní |  |  | základní |  | 0 | 0.22 | 4.62 | 0 | 0 | 8 | M | 1 | ROZPOCET | 0 | 0 | 0 | 0 | 0 | 1 | 0 | 4 | -1619911994
| PP |  | substrát: 40% ornice, 30% kompost, 30% ostrohranný štěrk fr. 4/8 mm | [15 empty] | PP | 1
25 | M | 10391100-01 | kůra mulčovací VL - jemně drcená borka | m3 | 3 |  | 0 | Vlastní |  |  | základní |  | 0 | 0.2 | 0.6 | 0 | 0 | 8 | M | 1 | ROZPOCET | 0 | 0 | 0 | 0 | 0 | 1 | 0 | 4 | -674971967
| PP |  | kůra mulčovací VL - jemně drcená borka | [15 empty] | PP | 1
26 | M | 25111111-01 | hnojivo postupně rozpustné k rostlinám - tablety 10g | kus | 154.5 |  | 0 | Vlastní |  |  | základní |  | 0 | 0 | 0 | 0 | 0 | 8 | M | 1 | ROZPOCET | 0 | 0 | 0 | 0 | 0 | 1 | 0 | 4 | 1640504699
| PP |  | hnojivo postupně rozpustné k rostlinám - tablety 10g | [15 empty] | PP | 1
27 | M | 25234029-02 | ochranný nátěr na kmeny - ochrana proti korní spále (bal.10 kg), spotřeba cca 1 kg/m2 | kg | 16.377 |  | 0 | Vlastní |  |  | základní |  | 0 | 0 | 0 | 0 | 0 | 8 | M | 1 | ROZPOCET | 0 | 0 | 0 | 0 | 0 | 1 | 0 | 4 | -1131740817
| PP |  | ochranný nátěr na kmeny - ochrana proti korní spále (bal.10 kg), spotřeba cca 1 kg/m2 | [15 empty] | PP | 1
28 | M | 60591257-25 | kůl vyvazovací dřevěný impregnovaný D 8 cm dl 3 m | kus | 109 |  | 0 | Vlastní |  |  | základní |  | 0 | 0 | 0 | 0 | 0 | 8 | M | 1 | ROZPOCET | 0 | 0 | 0 | 0 | 0 | 1 | 0 | 4 | 251514394
| PP |  | kůl vyvazovací dřevěný impregnovaný D 8 cm dl 3 m | [15 empty] | PP | 1
29 | M | 60591320-1 | dřevěná půlkulatina odkorněná D 6 cm | m | 446.9 |  | 0 | Vlastní |  |  | základní |  | 0 | 0.0038 | 1.6982 | 0 | 0 | 8 | M | 1 | ROZPOCET | 0 | 0 | 0 | 0 | 0 | 1 | 0 | 4 | -1118380348
| PP |  | dřevěná půlkulatina odkorněná D 6 cm | [15 empty] | PP | 1
30 | M | 61894009-01 | chránička kmene proti poškození strunovou sekačkou - polyethylen PE, zelená: v.21cm, dl. 36cm (1ks, pro kmen do D11cm, pro větší D spoje zámky více ks) | kus | 90 |  | 0 | Vlastní |  |  | základní |  | 0 | 0 | 0 | 0 | 0 | 8 | M | 1 | ROZPOCET | 0 | 0 | 0 | 0 | 0 | 1 | 0 | 4 | 346149006
| PP |  | chránička kmene proti poškození strunovou sekačkou - polyethylen PE, zelená: v.21cm, dl. 36cm (1ks pro kmen do D11cm, pro větší D spoje zámky více ks) | [15 empty] | PP | 1
| D | B | Rozvojová péče do konce vegetačního období |  |  |  | 0 | [5 empty] | 0 |  | 0.0006 |  | 0 | 4 | D | 0 | ROZPOCET | [6 empty] | 0
31 | K | 184801121 | Ošetřování vysazených dřevin soliterních v rovině a svahu do 1:5 | kus | 60 |  | 0 | URS |  |  | základní |  | 0 | 0 | 0 | 0 | 0 | 4 | K | 1 | ROZPOCET | 0 | 0 | 0 | 0 | 0 | 1 | 0 | 4 | 1870392009
| PP |  | Ošetření vysazených dřevin solitérních v rovině nebo na svahu do 1:5 https://podminky.urs.cz/item/CS_URS_2024_01/184801121 | [15 empty] | PP | 1
32 | K | 184852321 | Řez stromu výchovný špičáků a keřových stromů v do 4 m | kus | 30 |  | 0 | URS |  |  | základní |  | 0 | 0 | 0 | 0 | 0 | 4 | K | 1 | ROZPOCET | 0 | 0 | 0 | 0 | 0 | 1 | 0 | 4 | -293319424
| PP |  | Řez stromů prováděný lezeckou technikou výchovný (S-RV) špičáky a keřové stromy, výšky do 4 m https://podminky.urs.cz/item/CS_URS_2024_01/184852321 | [15 empty] | PP | 1
33 | K | 184911111-03 | Znovuuvázání dřeviny ke kůlům | kus | 30 |  | 0 | URS |  |  | základní |  | 0 | 2e-05 | 0.0006 | 0 | 0 | 4 | K | 1 | ROZPOCET | 0 | 0 | 0 | 0 | 0 | 1 | 0 | 4 | 1583002403
| PP |  | Znovuuvázání dřeviny jedním úvazkem ke stávajícímu kůlu https://podminky.urs.cz/item/CS_URS_2024_01/184911111-03 | [15 empty] | PP | 1
34 | K | 185804312 | Zalití rostlin vodou plocha přes 20 m2 | m3 | 30 |  | 0 | URS |  |  | základní |  | 0 | 0 | 0 | 0 | 0 | 4 | K | 1 | ROZPOCET | 0 | 0 | 0 | 0 | 0 | 1 | 0 | 4 | 521802257
| PP |  | Zalití rostlin vodou plochy záhonů jednotlivě přes 20 m2 https://podminky.urs.cz/item/CS_URS_2024_01/185804312 | [15 empty] | PP | 1
35 | K | 185851121 | Dovoz vody pro zálivku rostlin za vzdálenost do 1000 m | m3 | 30 |  | 0 | URS |  |  | základní |  | 0 | 0 | 0 | 0 | 0 | 4 | K | 1 | ROZPOCET | 0 | 0 | 0 | 0 | 0 | 1 | 0 | 4 | 93546390
| PP |  | Dovoz vody pro zálivku rostlin na vzdálenost do 1000 m https://podminky.urs.cz/item/CS_URS_2024_01/185851121 | [15 empty] | PP | 1
36 | K | 185851129 | Příplatek k dovozu vody pro zálivku rostlin do 1000 m ZKD 1000 m | m3 | 30 |  | 0 | URS |  |  | základní |  | 0 | 0 | 0 | 0 | 0 | 4 | K | 1 | ROZPOCET | 0 | 0 | 0 | 0 | 0 | 1 | 0 | 4 | -201085409
| PP |  | Dovoz vody pro zálivku rostlin Příplatek k ceně za každých dalších i započatých 1000 m https://podminky.urs.cz/item/CS_URS_2024_01/185851129 | [15 empty] | PP | 1

## SO 09.1.04 - ZALOŽENÍ ŠTĚ...
[9 empty] | >> skryté sloupce << | [9 empty] | {8cefeee3-877b-402f-91cd-224d9068c590}
-1
| KRYCÍ LIST SOUPISU PRACÍ | [8 empty] | v --- níže se nacházejí doplnkové a pomocné údaje k sestavám --- v | [8 empty] | False
Stavba:
DOPLNĚNÍ VYBAVENOSTI V OKOLÍ VELKÉHO ŽĎÁRSKÉHO RYBNÍKU
Objekt:
SO 09.1 - ŘEŠENÍ VEGETACE A PODPORA BIODIVERZITY - REALIZACE
Soupis:
SO 09.1.04 - ZALOŽENÍ ŠTĚRKOVÉHO TRÁVNÍKU
| KSO: |  |  |  |  | CC-CZ:
| Místo: |  |  |  |  | Datum: | 26. 8. 2025
| Zadavatel: |  |  |  |  | IČ:
DIČ:
| Uchazeč: |  |  |  |  | IČ: | Vyplň údaj
|  | Vyplň údaj |  |  |  | DIČ: | Vyplň údaj
| Projektant: |  |  |  |  | IČ:
DIČ:
| Zpracovatel: |  |  |  |  | IČ:
DIČ:
Poznámka:
| Cena bez DPH | [5 empty] | 0
|  |  | Základ daně |  |  | Sazba daně | Výše daně
| DPH | základní | 0 |  |  | 21% | 0
|  | snížená | 0 |  |  | 15% | 0
|  | zákl. přenesená | 0 |  |  | 21% | 0
|  | sníž. přenesená | 0 |  |  | 15% | 0
|  | nulová | 0 |  |  | 0% | 0
| Cena s DPH |  |  | v | CZK |  | 0
| Projektant |  |  | Zpracovatel
| Datum a podpis: |  | Razítko | Datum a podpis: |  |  | Razítko
| Objednavatel |  |  | Uchazeč
| Datum a podpis: |  | Razítko | Datum a podpis: |  |  | Razítko
REKAPITULACE ČLENĚNÍ SOUPISU PRACÍ
Stavba:
DOPLNĚNÍ VYBAVENOSTI V OKOLÍ VELKÉHO ŽĎÁRSKÉHO RYBNÍKU
Objekt:
SO 09.1 - ŘEŠENÍ VEGETACE A PODPORA BIODIVERZITY - REALIZACE
Soupis:
SO 09.1.04 - ZALOŽENÍ ŠTĚRKOVÉHO TRÁVNÍKU
Místo: | [5 empty] | Datum: | 26. 8. 2025
Zadavatel: | [5 empty] | Projektant:
Uchazeč: |  |  | Vyplň údaj |  |  | Zpracovatel:
Kód dílu - Popis | [6 empty] | Cena celkem [CZK]
Náklady ze soupisu prací | [6 empty] | 0 | [12 empty] | -1
| A - Založení štěrkového trávníku | [5 empty] | 0
| B - Rozvojová péče do konce vegetačního období | [5 empty] | 0
SOUPIS PRACÍ
Stavba:
DOPLNĚNÍ VYBAVENOSTI V OKOLÍ VELKÉHO ŽĎÁRSKÉHO RYBNÍKU
Objekt:
SO 09.1 - ŘEŠENÍ VEGETACE A PODPORA BIODIVERZITY - REALIZACE
Soupis:
SO 09.1.04 - ZALOŽENÍ ŠTĚRKOVÉHO TRÁVNÍKU
Místo: | [5 empty] | Datum: | 26. 8. 2025
Zadavatel: | [5 empty] | Projektant:
Uchazeč: |  |  | Vyplň údaj |  |  | Zpracovatel:
PČ | Typ | Kód | Popis | MJ | Množství | J.cena [CZK] | Cena celkem [CZK] | Cenová soustava |  |  | DPH | J. Nh [h] | Nh celkem [h] | J. hmotnost [t] | Hmotnost celkem [t] | J. suť [t] | Suť Celkem [t]
Náklady soupisu celkem | [6 empty] | 0 | [5 empty] | 0 |  | 0.83856 |  | 0 |  | D | -1 | [7 empty] | 0
| D | A | Založení štěrkového trávníku |  |  |  | 0 | [5 empty] | 0 |  | 0.01116 |  | 0 | 4 | D | 0 | ROZPOCET | [6 empty] | 0
1 | K | 181411131 | Založení parkového trávníku výsevem pl do 1000 m2 v rovině a ve svahu do 1:5 | m2 | 197 |  | 0 | URS |  |  | základní |  | 0 | 0 | 0 | 0 | 0 | 4 | K | 1 | ROZPOCET | 0 | 0 | 0 | 0 | 0 | 1 | 0 | 4 | -1017853332
| PP |  | Založení trávníku na půdě předem připravené plochy do 1000 m2 výsevem včetně utažení parkového v rovině nebo na svahu do 1:5 https://podminky.urs.cz/item/CS_URS_2024_01/181411131 | [15 empty] | PP | 1
2 | K | 183403161 | Obdělání půdy válením v rovině a svahu do 1:5 | m2 | 197 |  | 0 | URS |  |  | základní |  | 0 | 0 | 0 | 0 | 0 | 4 | K | 1 | ROZPOCET | 0 | 0 | 0 | 0 | 0 | 1 | 0 | 4 | -1498834498
| PP |  | Obdělání půdy válením v rovině nebo na svahu do 1:5 https://podminky.urs.cz/item/CS_URS_2024_01/183403161 | [15 empty] | PP | 1
3 | K | 184813511 | Chemické odplevelení před založením kultury postřikem na široko v rovině a svahu do 1:5 ručně | m2 | 197 |  | 0 | URS |  |  | základní |  | 0 | 0 | 0 | 0 | 0 | 4 | K | 1 | ROZPOCET | 0 | 0 | 0 | 0 | 0 | 1 | 0 | 4 | -1723460584
| PP |  | Chemické odplevelení půdy před založením kultury, trávníku nebo zpevněných ploch ručně o jakékoli výměře postřikem na široko v rovině nebo na svahu do 1:5 https://podminky.urs.cz/item/CS_URS_2024_01/184813511 | [15 empty] | PP | 1
4 | K | 185802113 | Hnojení půdy umělým hnojivem na široko v rovině a svahu do 1:5 | t | 0.006 |  | 0 | URS |  |  | základní |  | 0 | 0 | 0 | 0 | 0 | 4 | K | 1 | ROZPOCET | 0 | 0 | 0 | 0 | 0 | 1 | 0 | 4 | -1959273825
| PP |  | Hnojení půdy nebo trávníku v rovině nebo na svahu do 1:5 umělým hnojivem na široko https://podminky.urs.cz/item/CS_URS_2024_01/185802113 | [15 empty] | PP | 1
5 | K | 185804312 | Zalití rostlin vodou plocha přes 20 m2 | m3 | 1.97 |  | 0 | URS |  |  | základní |  | 0 | 0 | 0 | 0 | 0 | 4 | K | 1 | ROZPOCET | 0 | 0 | 0 | 0 | 0 | 1 | 0 | 4 | 71769466
| PP |  | Zalití rostlin vodou plochy záhonů jednotlivě přes 20 m2 https://podminky.urs.cz/item/CS_URS_2024_01/185804312 | [15 empty] | PP | 1
6 | K | 185851121 | Dovoz vody pro zálivku rostlin za vzdálenost do 1000 m | m3 | 1.97 |  | 0 | URS |  |  | základní |  | 0 | 0 | 0 | 0 | 0 | 4 | K | 1 | ROZPOCET | 0 | 0 | 0 | 0 | 0 | 1 | 0 | 4 | -200504149
| PP |  | Dovoz vody pro zálivku rostlin na vzdálenost do 1000 m https://podminky.urs.cz/item/CS_URS_2024_01/185851121 | [15 empty] | PP | 1
7 | K | 185851129 | Příplatek k dovozu vody pro zálivku rostlin do 1000 m ZKD 1000 m | m3 | 1.97 |  | 0 | URS |  |  | základní |  | 0 | 0 | 0 | 0 | 0 | 4 | K | 1 | ROZPOCET | 0 | 0 | 0 | 0 | 0 | 1 | 0 | 4 | 2033634913
| PP |  | Dovoz vody pro zálivku rostlin Příplatek k ceně za každých dalších i započatých 1000 m https://podminky.urs.cz/item/CS_URS_2024_01/185851129 | [15 empty] | PP | 1
8 | K | 998231311 | Přesun hmot pro sadovnické a krajinářské úpravy vodorovně do 5000 m | t | 0.839 |  | 0 | URS |  |  | základní |  | 0 | 0 | 0 | 0 | 0 | 4 | K | 1 | ROZPOCET | 0 | 0 | 0 | 0 | 0 | 1 | 0 | 4 | 1899251301
| PP |  | Přesun hmot pro sadovnické a krajinářské úpravy strojně dopravní vzdálenost do 5000 m https://podminky.urs.cz/item/CS_URS_2024_01/998231311 | [15 empty] | PP | 1
9 | M | 00572490-30 | Osetí včetně osiva (20-25 g/m2), speciální suchovzodrná směs pro štěrkové trávníky snášejícízatížení, přesné složení upřesněno dle stanovištních podmínek během | kg | 5.073 |  | 0 | Vlastní |  |  | základní |  | 0 | 0.001 | 0.005073 | 0 | 0 | 8 | M | 1 | ROZPOCET | 0 | 0 | 0 | 0 | 0 | 1 | 0 | 4 | -816396612
| PP |  | architektem Osetí včetně osiva (20-25 g/m2), speciální suchovzodrná směs pro štěrkové trávníky snášející zatížení, přesné složení upřesněno dle stanovištních podmínek během realizace a odsouhlaseno architektem | [15 empty] | PP | 1
10 | M | 25191155-11 | hnojivo startovací - pro založení trávníků, spotřeba 30g/m2 | kg | 6.087 |  | 0 | Vlastní |  |  | základní |  | 0 | 0.001 | 0.006087 | 0 | 0 | 8 | M | 1 | ROZPOCET | 0 | 0 | 0 | 0 | 0 | 1 | 0 | 4 | -1200590697
| PP |  | hnojivo startovací - pro založení trávníků, spotřeba 30g/m2 | [15 empty] | PP | 1
| D | B | Rozvojová péče do konce vegetačního období |  |  |  | 0 | [5 empty] | 0 |  | 0.8274 |  | 0 | 4 | D | 0 | ROZPOCET | [6 empty] | 0
11 | K | 111151121 | Pokosení trávníku parkového pl do 1000 m2 s odvozem do 20 km v rovině a svahu do 1:5 | m2 | 985 |  | 0 | URS |  |  | základní |  | 0 | 0 | 0 | 0 | 0 | 4 | K | 1 | ROZPOCET | 0 | 0 | 0 | 0 | 0 | 1 | 0 | 4 | -1990465864
| PP |  | Pokosení trávníku při souvislé ploše do 1000 m2 parkového v rovině nebo svahu do 1:5 https://podminky.urs.cz/item/CS_URS_2024_01/111151121 | [15 empty] | PP | 1
12 | K | 171201231-19 | Náklady na recyklaci biologicky rozložitelného odpadu ve vlastním odpadovém hospodářství zhotovitelenebo poplatek za uložení na kompostárně biologicky rozložite | t | 0.099 |  | 0 | Vlastní |  |  | základní |  | 0 | 0 | 0 | 0 | 0 | 4 | K | 1 | ROZPOCET | 0 | 0 | 0 | 0 | 0 | 1 | 0 | 4 | 1348681868
| PP |  | Náklady na recyklaci biologicky rozložitelného odpadu ve vlastním odpadovém hospodářství zhotovitele nebo poplatek za uložení na kompostárně biologicky rozložitelného odpadu, kód odpadu 20 02 01 | [15 empty] | PP | 1
13 | K | 182303111 | Doplnění zeminy nebo substrátu na travnatých plochách tl do 50 mm rovina v rovinně a svahu do 1:5 | m2 | 78.8 |  | 0 | URS |  |  | základní |  | 0 | 0 | 0 | 0 | 0 | 4 | K | 1 | ROZPOCET | 0 | 0 | 0 | 0 | 0 | 1 | 0 | 4 | -973509394
| PP |  | Doplnění zeminy nebo substrátu na travnatých plochách tloušťky do 50 mm v rovině nebo na svahu do 1:5 https://podminky.urs.cz/item/CS_URS_2024_01/182303111 | [15 empty] | PP | 1
14 | K | 183403153 | Obdělání půdy hrabáním v rovině a svahu do 1:5 | m2 | 78.8 |  | 0 | URS |  |  | základní |  | 0 | 0 | 0 | 0 | 0 | 4 | K | 1 | ROZPOCET | 0 | 0 | 0 | 0 | 0 | 1 | 0 | 4 | 1941343406
| PP |  | Obdělání půdy hrabáním v rovině nebo na svahu do 1:5 https://podminky.urs.cz/item/CS_URS_2024_01/183403153 | [15 empty] | PP | 1
15 | K | 183403161 | Obdělání půdy válením v rovině a svahu do 1:5 | m2 | 197 |  | 0 | URS |  |  | základní |  | 0 | 0 | 0 | 0 | 0 | 4 | K | 1 | ROZPOCET | 0 | 0 | 0 | 0 | 0 | 1 | 0 | 4 | 742999766
| PP |  | Obdělání půdy válením v rovině nebo na svahu do 1:5 https://podminky.urs.cz/item/CS_URS_2024_01/183403161 | [15 empty] | PP | 1
16 | K | 183451351-19 | Dosev trávníku lokálně vč. ručního provzdušenění podkladu a dodávky travního osiva (štěrkový, trávník) plochy v rovině nebo na svahu do 1:5 | m2 | 78.8 |  | 0 | Vlastní |  |  | základní |  | 0 | 0 | 0 | 0 | 0 | 4 | K | 1 | ROZPOCET | 0 | 0 | 0 | 0 | 0 | 1 | 0 | 4 | 1422158059
| PP |  | Dosev trávníku vč. ručního provzdušenění podkladu a dodávky travního osiva plochy v rovině nebo na svahu do 1:5 | [15 empty] | PP | 1
17 | K | 185804312 | Zalití rostlin vodou plocha přes 20 m2 | m3 | 19.7 |  | 0 | URS |  |  | základní |  | 0 | 0 | 0 | 0 | 0 | 4 | K | 1 | ROZPOCET | 0 | 0 | 0 | 0 | 0 | 1 | 0 | 4 | 1009221359
| PP |  | Zalití rostlin vodou plochy záhonů jednotlivě přes 20 m2 https://podminky.urs.cz/item/CS_URS_2024_01/185804312 | [15 empty] | PP | 1
18 | K | 185851121 | Dovoz vody pro zálivku rostlin za vzdálenost do 1000 m | m3 | 19.7 |  | 0 | URS |  |  | základní |  | 0 | 0 | 0 | 0 | 0 | 4 | K | 1 | ROZPOCET | 0 | 0 | 0 | 0 | 0 | 1 | 0 | 4 | -2036226004
| PP |  | Dovoz vody pro zálivku rostlin na vzdálenost do 1000 m https://podminky.urs.cz/item/CS_URS_2024_01/185851121 | [15 empty] | PP | 1
19 | K | 185851129 | Příplatek k dovozu vody pro zálivku rostlin do 1000 m ZKD 1000 m | m3 | 19.7 |  | 0 | URS |  |  | základní |  | 0 | 0 | 0 | 0 | 0 | 4 | K | 1 | ROZPOCET | 0 | 0 | 0 | 0 | 0 | 1 | 0 | 4 | -1373454365
| PP |  | Dovoz vody pro zálivku rostlin Příplatek k ceně za každých dalších i započatých 1000 m https://podminky.urs.cz/item/CS_URS_2024_01/185851129 | [15 empty] | PP | 1
20 | M | 10371500 | substrát pro trávníky VL | m3 | 3.94 |  | 0 | URS |  |  | základní |  | 0 | 0.21 | 0.8274 | 0 | 0 | 8 | M | 1 | ROZPOCET | 0 | 0 | 0 | 0 | 0 | 1 | 0 | 4 | 732976639
| PP |  | substrát pro trávníky VL | [15 empty] | PP | 1

## SO 09.1.05 - ZALOŽENÍ TRÁ...
[9 empty] | >> skryté sloupce << | [9 empty] | {36d90d32-ebff-435c-8d2e-78141bfa3db0}
-1
| KRYCÍ LIST SOUPISU PRACÍ | [8 empty] | v --- níže se nacházejí doplnkové a pomocné údaje k sestavám --- v | [8 empty] | False
Stavba:
DOPLNĚNÍ VYBAVENOSTI V OKOLÍ VELKÉHO ŽĎÁRSKÉHO RYBNÍKU
Objekt:
SO 09.1 - ŘEŠENÍ VEGETACE A PODPORA BIODIVERZITY - REALIZACE
Soupis:
SO 09.1.05 - ZALOŽENÍ TRÁVNÍKU_VLHKOMILNÁ POLOSTINNÁ SMĚS
| KSO: |  |  |  |  | CC-CZ:
| Místo: |  |  |  |  | Datum: | 26. 8. 2025
| Zadavatel: |  |  |  |  | IČ:
DIČ:
| Uchazeč: |  |  |  |  | IČ: | Vyplň údaj
|  | Vyplň údaj |  |  |  | DIČ: | Vyplň údaj
| Projektant: |  |  |  |  | IČ:
DIČ:
| Zpracovatel: |  |  |  |  | IČ:
DIČ:
Poznámka:
| Cena bez DPH | [5 empty] | 0
|  |  | Základ daně |  |  | Sazba daně | Výše daně
| DPH | základní | 0 |  |  | 21% | 0
|  | snížená | 0 |  |  | 15% | 0
|  | zákl. přenesená | 0 |  |  | 21% | 0
|  | sníž. přenesená | 0 |  |  | 15% | 0
|  | nulová | 0 |  |  | 0% | 0
| Cena s DPH |  |  | v | CZK |  | 0
| Projektant |  |  | Zpracovatel
| Datum a podpis: |  | Razítko | Datum a podpis: |  |  | Razítko
| Objednavatel |  |  | Uchazeč
| Datum a podpis: |  | Razítko | Datum a podpis: |  |  | Razítko
REKAPITULACE ČLENĚNÍ SOUPISU PRACÍ
Stavba:
DOPLNĚNÍ VYBAVENOSTI V OKOLÍ VELKÉHO ŽĎÁRSKÉHO RYBNÍKU
Objekt:
SO 09.1 - ŘEŠENÍ VEGETACE A PODPORA BIODIVERZITY - REALIZACE
Soupis:
SO 09.1.05 - ZALOŽENÍ TRÁVNÍKU_VLHKOMILNÁ POLOSTINNÁ SMĚS
Místo: | [5 empty] | Datum: | 26. 8. 2025
Zadavatel: | [5 empty] | Projektant:
Uchazeč: |  |  | Vyplň údaj |  |  | Zpracovatel:
Kód dílu - Popis | [6 empty] | Cena celkem [CZK]
Náklady ze soupisu prací | [6 empty] | 0 | [12 empty] | -1
| A - Založení trávníku - vlhkomilný | [5 empty] | 0
| B - Rozvojová péče do konce vegetačního období | [5 empty] | 0
SOUPIS PRACÍ
Stavba:
DOPLNĚNÍ VYBAVENOSTI V OKOLÍ VELKÉHO ŽĎÁRSKÉHO RYBNÍKU
Objekt:
SO 09.1 - ŘEŠENÍ VEGETACE A PODPORA BIODIVERZITY - REALIZACE
Soupis:
SO 09.1.05 - ZALOŽENÍ TRÁVNÍKU_VLHKOMILNÁ POLOSTINNÁ SMĚS
Místo: | [5 empty] | Datum: | 26. 8. 2025
Zadavatel: | [5 empty] | Projektant:
Uchazeč: |  |  | Vyplň údaj |  |  | Zpracovatel:
PČ | Typ | Kód | Popis | MJ | Množství | J.cena [CZK] | Cena celkem [CZK] | Cenová soustava |  |  | DPH | J. Nh [h] | Nh celkem [h] | J. hmotnost [t] | Hmotnost celkem [t] | J. suť [t] | Suť Celkem [t]
Náklady soupisu celkem | [6 empty] | 0 | [5 empty] | 0 |  | 22.1666 |  | 0 |  | D | -1 | [7 empty] | 0
| D | A | Založení trávníku - vlhkomilný |  |  |  | 0 | [5 empty] | 0 |  | 22.1492 |  | 0 | 4 | D | 0 | ROZPOCET | [6 empty] | 0
1 | K | 171201231-19 | Náklady na recyklaci biologicky rozložitelného odpadu ve vlastním odpadovém hospodářství zhotovitelenebo poplatek za uložení na kompostárně biologicky rozložite | t | 238.125 |  | 0 | Vlastní |  |  | základní |  | 0 | 0 | 0 | 0 | 0 | 4 | K | 1 | ROZPOCET | 0 | 0 | 0 | 0 | 0 | 1 | 0 | 4 | 1594197495
| PP |  | Náklady na recyklaci biologicky rozložitelného odpadu ve vlastním odpadovém hospodářství zhotovitele nebo poplatek za uložení na kompostárně biologicky rozložitelného odpadu, kód odpadu 20 02 01 | [15 empty] | PP | 1
2 | K | 181151311 | Plošná úprava terénu přes 500 m2 zemina skupiny 1 až 4 nerovnosti přes 50 do 100 mm v rovinně a, svahu do 1:5 | m2 | 3395 |  | 0 | URS |  |  | základní |  | 0 | 0 | 0 | 0 | 0 | 4 | K | 1 | ROZPOCET | 0 | 0 | 0 | 0 | 0 | 1 | 0 | 4 | -645354195
| PP |  | Plošná úprava terénu v zemině skupiny 1 až 4 s urovnáním povrchu bez doplnění ornice souvislé plochy přes 500 m2 při nerovnostech terénu přes 50 do 100 mm v rovině nebo na svahu do 1:5 https://podminky.urs.cz/item/CS_URS_2024_01/181151311 | [15 empty] | PP | 1
3 | K | 181351113 | Rozprostření ornice tl vrstvy do 200 mm pl přes 500 m2 v rovině nebo ve svahu do 1:5 strojně | m2 | 3395 |  | 0 | URS |  |  | základní |  | 0 | 0 | 0 | 0 | 0 | 4 | K | 1 | ROZPOCET | 0 | 0 | 0 | 0 | 0 | 1 | 0 | 4 | 1454777748
| PP |  | Rozprostření a urovnání ornice v rovině nebo ve svahu sklonu do 1:5 strojně při souvislé ploše přes 500 m2, tl. vrstvy do 200 mm https://podminky.urs.cz/item/CS_URS_2024_01/181351113 | [15 empty] | PP | 1
4 | K | 181451131 | Založení parkového trávníku výsevem pl přes 1000 m2 v rovině a ve svahu do 1:5 | m2 | 3395 |  | 0 | URS |  |  | základní |  | 0 | 0 | 0 | 0 | 0 | 4 | K | 1 | ROZPOCET | 0 | 0 | 0 | 0 | 0 | 1 | 0 | 4 | -2145159229
| PP |  | Založení trávníku na půdě předem připravené plochy přes 1000 m2 výsevem včetně utažení parkového v rovině nebo na svahu do 1:5 https://podminky.urs.cz/item/CS_URS_2024_01/181451131 | [15 empty] | PP | 1
5 | K | 183403114 | Obdělání půdy kultivátorováním v rovině a svahu do 1:5 | m2 | 6790 |  | 0 | URS |  |  | základní |  | 0 | 0 | 0 | 0 | 0 | 4 | K | 1 | ROZPOCET | 0 | 0 | 0 | 0 | 0 | 1 | 0 | 4 | -1624894690
| PP |  | Obdělání půdy kultivátorováním v rovině nebo na svahu do 1:5 https://podminky.urs.cz/item/CS_URS_2024_01/183403114 | [15 empty] | PP | 1
6 | K | 183403153 | Obdělání půdy hrabáním v rovině a svahu do 1:5 | m2 | 10185 |  | 0 | URS |  |  | základní |  | 0 | 0 | 0 | 0 | 0 | 4 | K | 1 | ROZPOCET | 0 | 0 | 0 | 0 | 0 | 1 | 0 | 4 | 1396139702
| PP |  | Obdělání půdy hrabáním v rovině nebo na svahu do 1:5 https://podminky.urs.cz/item/CS_URS_2024_01/183403153 | [15 empty] | PP | 1
7 | K | 183403161 | Obdělání půdy válením v rovině a svahu do 1:5 | m2 | 6790 |  | 0 | URS |  |  | základní |  | 0 | 0 | 0 | 0 | 0 | 4 | K | 1 | ROZPOCET | 0 | 0 | 0 | 0 | 0 | 1 | 0 | 4 | -1499624745
| PP |  | Obdělání půdy válením v rovině nebo na svahu do 1:5 https://podminky.urs.cz/item/CS_URS_2024_01/183403161 | [15 empty] | PP | 1
8 | K | 184813511 | Chemické odplevelení před založením kultury postřikem na široko v rovině a svahu do 1:5 ručně | m2 | 3395 |  | 0 | URS |  |  | základní |  | 0 | 0 | 0 | 0 | 0 | 4 | K | 1 | ROZPOCET | 0 | 0 | 0 | 0 | 0 | 1 | 0 | 4 | -544606374
| PP |  | Chemické odplevelení půdy před založením kultury, trávníku nebo zpevněných ploch ručně o jakékoli výměře postřikem na široko v rovině nebo na svahu do 1:5 https://podminky.urs.cz/item/CS_URS_2024_01/184813511 | [15 empty] | PP | 1
9 | K | 185802113 | Hnojení půdy umělým hnojivem na široko v rovině a svahu do 1:5 | t | 0.102 |  | 0 | URS |  |  | základní |  | 0 | 0 | 0 | 0 | 0 | 4 | K | 1 | ROZPOCET | 0 | 0 | 0 | 0 | 0 | 1 | 0 | 4 | -581204661
| PP |  | Hnojení půdy nebo trávníku v rovině nebo na svahu do 1:5 umělým hnojivem na široko https://podminky.urs.cz/item/CS_URS_2024_01/185802113 | [15 empty] | PP | 1
10 | K | 185804312 | Zalití rostlin vodou plocha přes 20 m2 | m3 | 33.95 |  | 0 | URS |  |  | základní |  | 0 | 0 | 0 | 0 | 0 | 4 | K | 1 | ROZPOCET | 0 | 0 | 0 | 0 | 0 | 1 | 0 | 4 | 1329355612
| PP |  | Zalití rostlin vodou plochy záhonů jednotlivě přes 20 m2 https://podminky.urs.cz/item/CS_URS_2024_01/185804312 | [15 empty] | PP | 1
11 | K | 185851121 | Dovoz vody pro zálivku rostlin za vzdálenost do 1000 m | m3 | 33.95 |  | 0 | URS |  |  | základní |  | 0 | 0 | 0 | 0 | 0 | 4 | K | 1 | ROZPOCET | 0 | 0 | 0 | 0 | 0 | 1 | 0 | 4 | -451398265
| PP |  | Dovoz vody pro zálivku rostlin na vzdálenost do 1000 m https://podminky.urs.cz/item/CS_URS_2024_01/185851121 | [15 empty] | PP | 1
12 | K | 185851129 | Příplatek k dovozu vody pro zálivku rostlin do 1000 m ZKD 1000 m | m3 | 33.95 |  | 0 | URS |  |  | základní |  | 0 | 0 | 0 | 0 | 0 | 4 | K | 1 | ROZPOCET | 0 | 0 | 0 | 0 | 0 | 1 | 0 | 4 | 1217570295
| PP |  | Dovoz vody pro zálivku rostlin Příplatek k ceně za každých dalších i započatých 1000 m https://podminky.urs.cz/item/CS_URS_2024_01/185851129 | [15 empty] | PP | 1
13 | K | 998231311 | Přesun hmot pro sadovnické a krajinářské úpravy vodorovně do 5000 m | t | 22.167 |  | 0 | URS |  |  | základní |  | 0 | 0 | 0 | 0 | 0 | 4 | K | 1 | ROZPOCET | 0 | 0 | 0 | 0 | 0 | 1 | 0 | 4 | 1462407169
| PP |  | Přesun hmot pro sadovnické a krajinářské úpravy strojně dopravní vzdálenost do 5000 m https://podminky.urs.cz/item/CS_URS_2024_01/998231311 | [15 empty] | PP | 1
14 | M | 00572490-B411 | osivo travní - travobylinná směs do vlhčích podmínek, přesné složení upřesněno dle stanovištníchpodmínek během realizace a odsouhlaseno architektem, výsev 3-5 g | kg | 13.987 |  | 0 | Vlastní |  |  | základní |  | 0 | 0.001 | 0.013987 | 0 | 0 | 8 | M | 1 | ROZPOCET | 0 | 0 | 0 | 0 | 0 | 1 | 0 | 4 | 1981543492
| PP |  | osivo travní - travobylinná směs do vlhčích podmínek, přesné složení upřesněno dle stanovištních podmínek během realizace a odsouhlaseno architektem, výsev 3-5 g/m2 | [15 empty] | PP | 1
15 | M | 10371500 | substrát pro trávníky VL | m3 | 104.906 |  | 0 | URS |  |  | základní |  | 0 | 0.21 | 22.0303 | 0 | 0 | 8 | M | 1 | ROZPOCET | 0 | 0 | 0 | 0 | 0 | 1 | 0 | 4 | 964582878
| PP |  | substrát pro trávníky VL | [15 empty] | PP | 1
16 | M | 25191155-11 | hnojivo startovací - pro založení trávníků, spotřeba 30g/m2 | kg | 104.906 |  | 0 | Vlastní |  |  | základní |  | 0 | 0.001 | 0.10491 | 0 | 0 | 8 | M | 1 | ROZPOCET | 0 | 0 | 0 | 0 | 0 | 1 | 0 | 4 | -138163955
| PP |  | hnojivo startovací - pro založení trávníků, spotřeba 30g/m2 | [15 empty] | PP | 1
| D | B | Rozvojová péče do konce vegetačního období |  |  |  | 0 | [5 empty] | 0 |  | 0.017484 |  | 0 | 4 | D | 0 | ROZPOCET | [6 empty] | 0
17 | K | 171201231-19.1 | Náklady na recyklaci biologicky rozložitelného odpadu ve vlastním odpadovém hospodářství zhotovitelenebo poplatek za uložení na kompostárně biologicky rozložite | t | 25.463 |  | 0 | Vlastní |  |  | základní |  | 0 | 0 | 0 | 0 | 0 | 4 | K | 1 | ROZPOCET | 0 | 0 | 0 | 0 | 0 | 1 | 0 | 4 | 1541651495
| PP |  | Náklady na recyklaci biologicky rozložitelného odpadu ve vlastním odpadovém hospodářství zhotovitele nebo poplatek za uložení na kompostárně biologicky rozložitelného odpadu, kód odpadu 20 02 01 | [15 empty] | PP | 1
18 | K | 185802113.1 | Hnojení půdy umělým hnojivem na široko v rovině a svahu do 1:5 | t | 0.017 |  | 0 | URS |  |  | základní |  | 0 | 0 | 0 | 0 | 0 | 4 | K | 1 | ROZPOCET | 0 | 0 | 0 | 0 | 0 | 1 | 0 | 4 | -388832948
| PP |  | Hnojení půdy nebo trávníku v rovině nebo na svahu do 1:5 umělým hnojivem na široko https://podminky.urs.cz/item/CS_URS_2024_01/185802113 | [15 empty] | PP | 1
19 | K | 185803111 | Ošetření trávníku shrabáním v rovině a svahu do 1:5 | m2 | 3395 |  | 0 | URS |  |  | základní |  | 0 | 0 | 0 | 0 | 0 | 4 | K | 1 | ROZPOCET | 0 | 0 | 0 | 0 | 0 | 1 | 0 | 4 | 1875072968
| PP |  | Ošetření trávníku jednorázové v rovině nebo na svahu do 1:5 https://podminky.urs.cz/item/CS_URS_2024_01/185803111 | [15 empty] | PP | 1
20 | K | 185804312.1 | Zalití rostlin vodou plocha přes 20 m2 | m3 | 339.5 |  | 0 | URS |  |  | základní |  | 0 | 0 | 0 | 0 | 0 | 4 | K | 1 | ROZPOCET | 0 | 0 | 0 | 0 | 0 | 1 | 0 | 4 | -551921195
| PP |  | Zalití rostlin vodou plochy záhonů jednotlivě přes 20 m2 https://podminky.urs.cz/item/CS_URS_2024_01/185804312 | [15 empty] | PP | 1
21 | K | 185851121.1 | Dovoz vody pro zálivku rostlin za vzdálenost do 1000 m | m3 | 339.5 |  | 0 | URS |  |  | základní |  | 0 | 0 | 0 | 0 | 0 | 4 | K | 1 | ROZPOCET | 0 | 0 | 0 | 0 | 0 | 1 | 0 | 4 | 1444518301
| PP |  | Dovoz vody pro zálivku rostlin na vzdálenost do 1000 m https://podminky.urs.cz/item/CS_URS_2024_01/185851121 | [15 empty] | PP | 1
22 | K | 185851129.1 | Příplatek k dovozu vody pro zálivku rostlin do 1000 m ZKD 1000 m | m3 | 339.5 |  | 0 | URS |  |  | základní |  | 0 | 0 | 0 | 0 | 0 | 4 | K | 1 | ROZPOCET | 0 | 0 | 0 | 0 | 0 | 1 | 0 | 4 | 462918643
| PP |  | Dovoz vody pro zálivku rostlin Příplatek k ceně za každých dalších i započatých 1000 m https://podminky.urs.cz/item/CS_URS_2024_01/185851129 | [15 empty] | PP | 1
23 | M | 25191155-13 | hnojivo dusíkaté granulované pro údržbu trávníků - spotřeba 5g/m2 | kg | 17.484 |  | 0 | Vlastní |  |  | základní |  | 0 | 0.001 | 0.017484 | 0 | 0 | 8 | M | 1 | ROZPOCET | 0 | 0 | 0 | 0 | 0 | 1 | 0 | 4 | -355544658
| PP |  | hnojivo dusíkaté granulované pro údržbu trávníků - spotřeba 5g/m2 | [15 empty] | PP | 1

## SO 09.1.06 - ZALOŽENÍ TRÁ...
[9 empty] | >> skryté sloupce << | [9 empty] | {1afe5305-6fa4-4e4d-89c1-790e29f2ef6c}
-1
| KRYCÍ LIST SOUPISU PRACÍ | [8 empty] | v --- níže se nacházejí doplnkové a pomocné údaje k sestavám --- v | [8 empty] | False
Stavba:
DOPLNĚNÍ VYBAVENOSTI V OKOLÍ VELKÉHO ŽĎÁRSKÉHO RYBNÍKU
Objekt:
SO 09.1 - ŘEŠENÍ VEGETACE A PODPORA BIODIVERZITY - REALIZACE
Soupis:
SO 09.1.06 - ZALOŽENÍ TRÁVNÍKU_MEZOFILNÍ POLOSTINNÁ SMĚS
| KSO: |  |  |  |  | CC-CZ:
| Místo: |  |  |  |  | Datum: | 26. 8. 2025
| Zadavatel: |  |  |  |  | IČ:
DIČ:
| Uchazeč: |  |  |  |  | IČ: | Vyplň údaj
|  | Vyplň údaj |  |  |  | DIČ: | Vyplň údaj
| Projektant: |  |  |  |  | IČ:
DIČ:
| Zpracovatel: |  |  |  |  | IČ:
DIČ:
Poznámka:
| Cena bez DPH | [5 empty] | 0
|  |  | Základ daně |  |  | Sazba daně | Výše daně
| DPH | základní | 0 |  |  | 21% | 0
|  | snížená | 0 |  |  | 15% | 0
|  | zákl. přenesená | 0 |  |  | 21% | 0
|  | sníž. přenesená | 0 |  |  | 15% | 0
|  | nulová | 0 |  |  | 0% | 0
| Cena s DPH |  |  | v | CZK |  | 0
| Projektant |  |  | Zpracovatel
| Datum a podpis: |  | Razítko | Datum a podpis: |  |  | Razítko
| Objednavatel |  |  | Uchazeč
| Datum a podpis: |  | Razítko | Datum a podpis: |  |  | Razítko
REKAPITULACE ČLENĚNÍ SOUPISU PRACÍ
Stavba:
DOPLNĚNÍ VYBAVENOSTI V OKOLÍ VELKÉHO ŽĎÁRSKÉHO RYBNÍKU
Objekt:
SO 09.1 - ŘEŠENÍ VEGETACE A PODPORA BIODIVERZITY - REALIZACE
Soupis:
SO 09.1.06 - ZALOŽENÍ TRÁVNÍKU_MEZOFILNÍ POLOSTINNÁ SMĚS
Místo: | [5 empty] | Datum: | 26. 8. 2025
Zadavatel: | [5 empty] | Projektant:
Uchazeč: |  |  | Vyplň údaj |  |  | Zpracovatel:
Kód dílu - Popis | [6 empty] | Cena celkem [CZK]
Náklady ze soupisu prací | [6 empty] | 0 | [12 empty] | -1
| A - Založení trávníku - mezofilní | [5 empty] | 0
| B - Rozvojová péče do konce vegetačního období | [5 empty] | 0
SOUPIS PRACÍ
Stavba:
DOPLNĚNÍ VYBAVENOSTI V OKOLÍ VELKÉHO ŽĎÁRSKÉHO RYBNÍKU
Objekt:
SO 09.1 - ŘEŠENÍ VEGETACE A PODPORA BIODIVERZITY - REALIZACE
Soupis:
SO 09.1.06 - ZALOŽENÍ TRÁVNÍKU_MEZOFILNÍ POLOSTINNÁ SMĚS
Místo: | [5 empty] | Datum: | 26. 8. 2025
Zadavatel: | [5 empty] | Projektant:
Uchazeč: |  |  | Vyplň údaj |  |  | Zpracovatel:
PČ | Typ | Kód | Popis | MJ | Množství | J.cena [CZK] | Cena celkem [CZK] | Cenová soustava |  |  | DPH | J. Nh [h] | Nh celkem [h] | J. hmotnost [t] | Hmotnost celkem [t] | J. suť [t] | Suť Celkem [t]
Náklady soupisu celkem | [6 empty] | 0 | [5 empty] | 0 |  | 12.6144 |  | 0 |  | D | -1 | [7 empty] | 0
| D | A | Založení trávníku - mezofilní |  |  |  | 0 | [5 empty] | 0 |  | 12.6044 |  | 0 | 4 | D | 0 | ROZPOCET | [6 empty] | 0
1 | K | 171201231-19 | Náklady na recyklaci biologicky rozložitelného odpadu ve vlastním odpadovém hospodářství zhotovitelenebo poplatek za uložení na kompostárně biologicky rozložite | t | 135.51 |  | 0 | Vlastní |  |  | základní |  | 0 | 0 | 0 | 0 | 0 | 4 | K | 1 | ROZPOCET | 0 | 0 | 0 | 0 | 0 | 1 | 0 | 4 | 2069053638
| PP |  | Náklady na recyklaci biologicky rozložitelného odpadu ve vlastním odpadovém hospodářství zhotovitele nebo poplatek za uložení na kompostárně biologicky rozložitelného odpadu, kód odpadu 20 02 01 | [15 empty] | PP | 1
2 | K | 181151311 | Plošná úprava terénu přes 500 m2 zemina skupiny 1 až 4 nerovnosti přes 50 do 100 mm v rovinně a, svahu do 1:5 | m2 | 1932 |  | 0 | URS |  |  | základní |  | 0 | 0 | 0 | 0 | 0 | 4 | K | 1 | ROZPOCET | 0 | 0 | 0 | 0 | 0 | 1 | 0 | 4 | -135340729
| PP |  | Plošná úprava terénu v zemině skupiny 1 až 4 s urovnáním povrchu bez doplnění ornice souvislé plochy přes 500 m2 při nerovnostech terénu přes 50 do 100 mm v rovině nebo na svahu do 1:5 https://podminky.urs.cz/item/CS_URS_2024_01/181151311 | [15 empty] | PP | 1
3 | K | 181351113 | Rozprostření ornice tl vrstvy do 200 mm pl přes 500 m2 v rovině nebo ve svahu do 1:5 strojně | m2 | 1932 |  | 0 | URS |  |  | základní |  | 0 | 0 | 0 | 0 | 0 | 4 | K | 1 | ROZPOCET | 0 | 0 | 0 | 0 | 0 | 1 | 0 | 4 | -618774786
| PP |  | Rozprostření a urovnání ornice v rovině nebo ve svahu sklonu do 1:5 strojně při souvislé ploše přes 500 m2, tl. vrstvy do 200 mm https://podminky.urs.cz/item/CS_URS_2024_01/181351113 | [15 empty] | PP | 1
4 | K | 181451131 | Založení parkového trávníku výsevem pl přes 1000 m2 v rovině a ve svahu do 1:5 | m2 | 1932 |  | 0 | URS |  |  | základní |  | 0 | 0 | 0 | 0 | 0 | 4 | K | 1 | ROZPOCET | 0 | 0 | 0 | 0 | 0 | 1 | 0 | 4 | -1674144363
| PP |  | Založení trávníku na půdě předem připravené plochy přes 1000 m2 výsevem včetně utažení parkového v rovině nebo na svahu do 1:5 https://podminky.urs.cz/item/CS_URS_2024_01/181451131 | [15 empty] | PP | 1
5 | K | 183403114 | Obdělání půdy kultivátorováním v rovině a svahu do 1:5 | m2 | 3864 |  | 0 | URS |  |  | základní |  | 0 | 0 | 0 | 0 | 0 | 4 | K | 1 | ROZPOCET | 0 | 0 | 0 | 0 | 0 | 1 | 0 | 4 | 2023567518
| PP |  | Obdělání půdy kultivátorováním v rovině nebo na svahu do 1:5 https://podminky.urs.cz/item/CS_URS_2024_01/183403114 | [15 empty] | PP | 1
6 | K | 183403153 | Obdělání půdy hrabáním v rovině a svahu do 1:5 | m2 | 5796 |  | 0 | URS |  |  | základní |  | 0 | 0 | 0 | 0 | 0 | 4 | K | 1 | ROZPOCET | 0 | 0 | 0 | 0 | 0 | 1 | 0 | 4 | -474990505
| PP |  | Obdělání půdy hrabáním v rovině nebo na svahu do 1:5 https://podminky.urs.cz/item/CS_URS_2024_01/183403153 | [15 empty] | PP | 1
7 | K | 183403161 | Obdělání půdy válením v rovině a svahu do 1:5 | m2 | 3864 |  | 0 | URS |  |  | základní |  | 0 | 0 | 0 | 0 | 0 | 4 | K | 1 | ROZPOCET | 0 | 0 | 0 | 0 | 0 | 1 | 0 | 4 | 845405288
| PP |  | Obdělání půdy válením v rovině nebo na svahu do 1:5 https://podminky.urs.cz/item/CS_URS_2024_01/183403161 | [15 empty] | PP | 1
8 | K | 184813511 | Chemické odplevelení před založením kultury postřikem na široko v rovině a svahu do 1:5 ručně | m2 | 1932 |  | 0 | URS |  |  | základní |  | 0 | 0 | 0 | 0 | 0 | 4 | K | 1 | ROZPOCET | 0 | 0 | 0 | 0 | 0 | 1 | 0 | 4 | -807395870
| PP |  | Chemické odplevelení půdy před založením kultury, trávníku nebo zpevněných ploch ručně o jakékoli výměře postřikem na široko v rovině nebo na svahu do 1:5 https://podminky.urs.cz/item/CS_URS_2024_01/184813511 | [15 empty] | PP | 1
9 | K | 185802113 | Hnojení půdy umělým hnojivem na široko v rovině a svahu do 1:5 | t | 0.058 |  | 0 | URS |  |  | základní |  | 0 | 0 | 0 | 0 | 0 | 4 | K | 1 | ROZPOCET | 0 | 0 | 0 | 0 | 0 | 1 | 0 | 4 | -46526079
| PP |  | Hnojení půdy nebo trávníku v rovině nebo na svahu do 1:5 umělým hnojivem na široko https://podminky.urs.cz/item/CS_URS_2024_01/185802113 | [15 empty] | PP | 1
10 | K | 185804312 | Zalití rostlin vodou plocha přes 20 m2 | m3 | 19.32 |  | 0 | URS |  |  | základní |  | 0 | 0 | 0 | 0 | 0 | 4 | K | 1 | ROZPOCET | 0 | 0 | 0 | 0 | 0 | 1 | 0 | 4 | -2016987973
| PP |  | Zalití rostlin vodou plochy záhonů jednotlivě přes 20 m2 https://podminky.urs.cz/item/CS_URS_2024_01/185804312 | [15 empty] | PP | 1
11 | K | 185851121 | Dovoz vody pro zálivku rostlin za vzdálenost do 1000 m | m3 | 19.32 |  | 0 | URS |  |  | základní |  | 0 | 0 | 0 | 0 | 0 | 4 | K | 1 | ROZPOCET | 0 | 0 | 0 | 0 | 0 | 1 | 0 | 4 | 1230043393
| PP |  | Dovoz vody pro zálivku rostlin na vzdálenost do 1000 m https://podminky.urs.cz/item/CS_URS_2024_01/185851121 | [15 empty] | PP | 1
12 | K | 185851129 | Příplatek k dovozu vody pro zálivku rostlin do 1000 m ZKD 1000 m | m3 | 19.32 |  | 0 | URS |  |  | základní |  | 0 | 0 | 0 | 0 | 0 | 4 | K | 1 | ROZPOCET | 0 | 0 | 0 | 0 | 0 | 1 | 0 | 4 | 978394755
| PP |  | Dovoz vody pro zálivku rostlin Příplatek k ceně za každých dalších i započatých 1000 m https://podminky.urs.cz/item/CS_URS_2024_01/185851129 | [15 empty] | PP | 1
13 | K | 998231311 | Přesun hmot pro sadovnické a krajinářské úpravy vodorovně do 5000 m | t | 12.614 |  | 0 | URS |  |  | základní |  | 0 | 0 | 0 | 0 | 0 | 4 | K | 1 | ROZPOCET | 0 | 0 | 0 | 0 | 0 | 1 | 0 | 4 | -792885099
| PP |  | Přesun hmot pro sadovnické a krajinářské úpravy strojně dopravní vzdálenost do 5000 m https://podminky.urs.cz/item/CS_URS_2024_01/998231311 | [15 empty] | PP | 1
14 | M | 00572490-B412 | osivo travní - travobylinná směs do polostínu, přesné složení upřesněno dle stanovištních podmínek, během realizace a odsouhlaseno architektem, výsev 3-5 g/m2 | kg | 7.96 |  | 0 | Vlastní |  |  | základní |  | 0 | 0.001 | 0.00796 | 0 | 0 | 8 | M | 1 | ROZPOCET | 0 | 0 | 0 | 0 | 0 | 1 | 0 | 4 | -320119017
| PP |  | osivo travní - travobylinná směs do polostínu, přesné složení upřesněno dle stanovištních podmínek během realizace a odsouhlaseno architektem, výsev 3-5 g/m2 | [15 empty] | PP | 1
15 | M | 10371500 | substrát pro trávníky VL | m3 | 59.699 |  | 0 | URS |  |  | základní |  | 0 | 0.21 | 12.5368 | 0 | 0 | 8 | M | 1 | ROZPOCET | 0 | 0 | 0 | 0 | 0 | 1 | 0 | 4 | 1762621471
| PP |  | substrát pro trávníky VL | [15 empty] | PP | 1
16 | M | 25191155-11 | hnojivo startovací - pro založení trávníků, spotřeba 30g/m2 | kg | 59.699 |  | 0 | Vlastní |  |  | základní |  | 0 | 0.001 | 0.059699 | 0 | 0 | 8 | M | 1 | ROZPOCET | 0 | 0 | 0 | 0 | 0 | 1 | 0 | 4 | -1919608402
| PP |  | hnojivo startovací - pro založení trávníků, spotřeba 30g/m2 | [15 empty] | PP | 1
| D | B | Rozvojová péče do konce vegetačního období |  |  |  | 0 | [5 empty] | 0 |  | 0.00995 |  | 0 | 4 | D | 0 | ROZPOCET | [6 empty] | 0
17 | K | 171201231-19.1 | Náklady na recyklaci biologicky rozložitelného odpadu ve vlastním odpadovém hospodářství zhotovitelenebo poplatek za uložení na kompostárně biologicky rozložite | t | 14.49 |  | 0 | Vlastní |  |  | základní |  | 0 | 0 | 0 | 0 | 0 | 4 | K | 1 | ROZPOCET | 0 | 0 | 0 | 0 | 0 | 1 | 0 | 4 | 514822724
| PP |  | Náklady na recyklaci biologicky rozložitelného odpadu ve vlastním odpadovém hospodářství zhotovitele nebo poplatek za uložení na kompostárně biologicky rozložitelného odpadu, kód odpadu 20 02 01 | [15 empty] | PP | 1
18 | K | 185802113.1 | Hnojení půdy umělým hnojivem na široko v rovině a svahu do 1:5 | t | 0.01 |  | 0 | URS |  |  | základní |  | 0 | 0 | 0 | 0 | 0 | 4 | K | 1 | ROZPOCET | 0 | 0 | 0 | 0 | 0 | 1 | 0 | 4 | -916437512
| PP |  | Hnojení půdy nebo trávníku v rovině nebo na svahu do 1:5 umělým hnojivem na široko https://podminky.urs.cz/item/CS_URS_2024_01/185802113 | [15 empty] | PP | 1
19 | K | 185803111 | Ošetření trávníku shrabáním v rovině a svahu do 1:5 | m2 | 1932 |  | 0 | URS |  |  | základní |  | 0 | 0 | 0 | 0 | 0 | 4 | K | 1 | ROZPOCET | 0 | 0 | 0 | 0 | 0 | 1 | 0 | 4 | 343520559
| PP |  | Ošetření trávníku jednorázové v rovině nebo na svahu do 1:5 https://podminky.urs.cz/item/CS_URS_2024_01/185803111 | [15 empty] | PP | 1
20 | K | 185804312.1 | Zalití rostlin vodou plocha přes 20 m2 | m3 | 193.2 |  | 0 | URS |  |  | základní |  | 0 | 0 | 0 | 0 | 0 | 4 | K | 1 | ROZPOCET | 0 | 0 | 0 | 0 | 0 | 1 | 0 | 4 | -680007251
| PP |  | Zalití rostlin vodou plochy záhonů jednotlivě přes 20 m2 https://podminky.urs.cz/item/CS_URS_2024_01/185804312 | [15 empty] | PP | 1
21 | K | 185851121.1 | Dovoz vody pro zálivku rostlin za vzdálenost do 1000 m | m3 | 193.2 |  | 0 | URS |  |  | základní |  | 0 | 0 | 0 | 0 | 0 | 4 | K | 1 | ROZPOCET | 0 | 0 | 0 | 0 | 0 | 1 | 0 | 4 | 1182305342
| PP |  | Dovoz vody pro zálivku rostlin na vzdálenost do 1000 m https://podminky.urs.cz/item/CS_URS_2024_01/185851121 | [15 empty] | PP | 1
22 | K | 185851129.1 | Příplatek k dovozu vody pro zálivku rostlin do 1000 m ZKD 1000 m | m3 | 193.2 |  | 0 | URS |  |  | základní |  | 0 | 0 | 0 | 0 | 0 | 4 | K | 1 | ROZPOCET | 0 | 0 | 0 | 0 | 0 | 1 | 0 | 4 | -768158670
| PP |  | Dovoz vody pro zálivku rostlin Příplatek k ceně za každých dalších i započatých 1000 m https://podminky.urs.cz/item/CS_URS_2024_01/185851129 | [15 empty] | PP | 1
23 | M | 25191155-13 | hnojivo dusíkaté granulované pro údržbu trávníků - spotřeba 5g/m2 | kg | 9.95 |  | 0 | Vlastní |  |  | základní |  | 0 | 0.001 | 0.00995 | 0 | 0 | 8 | M | 1 | ROZPOCET | 0 | 0 | 0 | 0 | 0 | 1 | 0 | 4 | -394638486
| PP |  | hnojivo dusíkaté granulované pro údržbu trávníků - spotřeba 5g/m2 | [15 empty] | PP | 1

## SO 09.1.07 - OBNOVA TRÁVNÍKU
[9 empty] | >> skryté sloupce << | [9 empty] | {99e6d779-532b-45f0-be7b-cfa0536a701f}
-1
| KRYCÍ LIST SOUPISU PRACÍ | [8 empty] | v --- níže se nacházejí doplnkové a pomocné údaje k sestavám --- v | [8 empty] | False
Stavba:
DOPLNĚNÍ VYBAVENOSTI V OKOLÍ VELKÉHO ŽĎÁRSKÉHO RYBNÍKU
Objekt:
SO 09.1 - ŘEŠENÍ VEGETACE A PODPORA BIODIVERZITY - REALIZACE
Soupis:
SO 09.1.07 - OBNOVA TRÁVNÍKU
| KSO: |  |  |  |  | CC-CZ:
| Místo: |  |  |  |  | Datum: | 26. 8. 2025
| Zadavatel: |  |  |  |  | IČ:
DIČ:
| Uchazeč: |  |  |  |  | IČ: | Vyplň údaj
|  | Vyplň údaj |  |  |  | DIČ: | Vyplň údaj
| Projektant: |  |  |  |  | IČ:
DIČ:
| Zpracovatel: |  |  |  |  | IČ:
DIČ:
Poznámka:
| Cena bez DPH | [5 empty] | 0
|  |  | Základ daně |  |  | Sazba daně | Výše daně
| DPH | základní | 0 |  |  | 21% | 0
|  | snížená | 0 |  |  | 15% | 0
|  | zákl. přenesená | 0 |  |  | 21% | 0
|  | sníž. přenesená | 0 |  |  | 15% | 0
|  | nulová | 0 |  |  | 0% | 0
| Cena s DPH |  |  | v | CZK |  | 0
| Projektant |  |  | Zpracovatel
| Datum a podpis: |  | Razítko | Datum a podpis: |  |  | Razítko
| Objednavatel |  |  | Uchazeč
| Datum a podpis: |  | Razítko | Datum a podpis: |  |  | Razítko
REKAPITULACE ČLENĚNÍ SOUPISU PRACÍ
Stavba:
DOPLNĚNÍ VYBAVENOSTI V OKOLÍ VELKÉHO ŽĎÁRSKÉHO RYBNÍKU
Objekt:
SO 09.1 - ŘEŠENÍ VEGETACE A PODPORA BIODIVERZITY - REALIZACE
Soupis:
SO 09.1.07 - OBNOVA TRÁVNÍKU
Místo: | [5 empty] | Datum: | 26. 8. 2025
Zadavatel: | [5 empty] | Projektant:
Uchazeč: |  |  | Vyplň údaj |  |  | Zpracovatel:
Kód dílu - Popis | [6 empty] | Cena celkem [CZK]
Náklady ze soupisu prací | [6 empty] | 0 | [12 empty] | -1
| A - Obnova trávníku | [5 empty] | 0
| B - Rozvojová péče do konce vegetačního období | [5 empty] | 0
SOUPIS PRACÍ
Stavba:
DOPLNĚNÍ VYBAVENOSTI V OKOLÍ VELKÉHO ŽĎÁRSKÉHO RYBNÍKU
Objekt:
SO 09.1 - ŘEŠENÍ VEGETACE A PODPORA BIODIVERZITY - REALIZACE
Soupis:
SO 09.1.07 - OBNOVA TRÁVNÍKU
Místo: | [5 empty] | Datum: | 26. 8. 2025
Zadavatel: | [5 empty] | Projektant:
Uchazeč: |  |  | Vyplň údaj |  |  | Zpracovatel:
PČ | Typ | Kód | Popis | MJ | Množství | J.cena [CZK] | Cena celkem [CZK] | Cenová soustava |  |  | DPH | J. Nh [h] | Nh celkem [h] | J. hmotnost [t] | Hmotnost celkem [t] | J. suť [t] | Suť Celkem [t]
Náklady soupisu celkem | [6 empty] | 0 | [5 empty] | 0 |  | 3.9307 |  | 0 |  | D | -1 | [7 empty] | 0
| D | A | Obnova trávníku |  |  |  | 0 | [5 empty] | 0 |  | 3.9299 |  | 0 | 4 | D | 0 | ROZPOCET | [6 empty] | 0
1 | K | 171201231-19 | Náklady na recyklaci biologicky rozložitelného odpadu ve vlastním odpadovém hospodářství zhotovitelenebo poplatek za uložení na kompostárně biologicky rozložite | t | 10.576 |  | 0 | Vlastní |  |  | základní |  | 0 | 0 | 0 | 0 | 0 | 4 | K | 1 | ROZPOCET | 0 | 0 | 0 | 0 | 0 | 1 | 0 | 4 | -228771580
| PP |  | Náklady na recyklaci biologicky rozložitelného odpadu ve vlastním odpadovém hospodářství zhotovitele nebo poplatek za uložení na kompostárně biologicky rozložitelného odpadu, kód odpadu 20 02 01 | [15 empty] | PP | 1
2 | K | 181411131 | Založení parkového trávníku výsevem pl do 1000 m2 v rovině a ve svahu do 1:5 | m2 | 151.08 |  | 0 | URS |  |  | základní |  | 0 | 0 | 0 | 0 | 0 | 4 | K | 1 | ROZPOCET | 0 | 0 | 0 | 0 | 0 | 1 | 0 | 4 | -852573253
| PP |  | Založení trávníku na půdě předem připravené plochy do 1000 m2 výsevem včetně utažení parkového v rovině nebo na svahu do 1:5 https://podminky.urs.cz/item/CS_URS_2024_01/181411131 | [15 empty] | PP | 1
3 | K | 182303111 | Doplnění zeminy nebo substrátu na travnatých plochách tl do 50 mm rovina v rovinně a svahu do 1:5 | m2 | 151.08 |  | 0 | URS |  |  | základní |  | 0 | 0 | 0 | 0 | 0 | 4 | K | 1 | ROZPOCET | 0 | 0 | 0 | 0 | 0 | 1 | 0 | 4 | 1765414928
| PP |  | Doplnění zeminy nebo substrátu na travnatých plochách tloušťky do 50 mm v rovině nebo na svahu do 1:5 https://podminky.urs.cz/item/CS_URS_2024_01/182303111 | [15 empty] | PP | 1
4 | K | 183402121 | Rozrušení půdy souvislé pl přes 100 do 500 m2 hl přes 50 do 150 mm v rovině a svahu do 1:5 | m2 | 151.08 |  | 0 | URS |  |  | základní |  | 0 | 0 | 0 | 0 | 0 | 4 | K | 1 | ROZPOCET | 0 | 0 | 0 | 0 | 0 | 1 | 0 | 4 | -377177383
| PP |  | Rozrušení půdy na hloubku přes 50 do 150 mm souvislé plochy do 500 m2 v rovině nebo na svahu do 1:5 https://podminky.urs.cz/item/CS_URS_2024_01/183402121 | [15 empty] | PP | 1
5 | K | 183403161 | Obdělání půdy válením v rovině a svahu do 1:5 | m2 | 151.08 |  | 0 | URS |  |  | základní |  | 0 | 0 | 0 | 0 | 0 | 4 | K | 1 | ROZPOCET | 0 | 0 | 0 | 0 | 0 | 1 | 0 | 4 | -374707080
| PP |  | Obdělání půdy válením v rovině nebo na svahu do 1:5 https://podminky.urs.cz/item/CS_URS_2024_01/183403161 | [15 empty] | PP | 1
6 | K | 185804312 | Zalití rostlin vodou plocha přes 20 m2 | m3 | 1.511 |  | 0 | URS |  |  | základní |  | 0 | 0 | 0 | 0 | 0 | 4 | K | 1 | ROZPOCET | 0 | 0 | 0 | 0 | 0 | 1 | 0 | 4 | -847742708
| PP |  | Zalití rostlin vodou plochy záhonů jednotlivě přes 20 m2 https://podminky.urs.cz/item/CS_URS_2024_01/185804312 | [15 empty] | PP | 1
7 | K | 185851121 | Dovoz vody pro zálivku rostlin za vzdálenost do 1000 m | m3 | 1.511 |  | 0 | URS |  |  | základní |  | 0 | 0 | 0 | 0 | 0 | 4 | K | 1 | ROZPOCET | 0 | 0 | 0 | 0 | 0 | 1 | 0 | 4 | -1852553152
| PP |  | Dovoz vody pro zálivku rostlin na vzdálenost do 1000 m https://podminky.urs.cz/item/CS_URS_2024_01/185851121 | [15 empty] | PP | 1
8 | K | 185851129 | Příplatek k dovozu vody pro zálivku rostlin do 1000 m ZKD 1000 m | m3 | 1.511 |  | 0 | URS |  |  | základní |  | 0 | 0 | 0 | 0 | 0 | 4 | K | 1 | ROZPOCET | 0 | 0 | 0 | 0 | 0 | 1 | 0 | 4 | 1130688750
| PP |  | Dovoz vody pro zálivku rostlin Příplatek k ceně za každých dalších i započatých 1000 m https://podminky.urs.cz/item/CS_URS_2024_01/185851129 | [15 empty] | PP | 1
9 | K | 998231311 | Přesun hmot pro sadovnické a krajinářské úpravy vodorovně do 5000 m | t | 3.931 |  | 0 | URS |  |  | základní |  | 0 | 0 | 0 | 0 | 0 | 4 | K | 1 | ROZPOCET | 0 | 0 | 0 | 0 | 0 | 1 | 0 | 4 | 119551035
| PP |  | Přesun hmot pro sadovnické a krajinářské úpravy strojně dopravní vzdálenost do 5000 m https://podminky.urs.cz/item/CS_URS_2024_01/998231311 | [15 empty] | PP | 1
10 | M | 00572490-30 | osivo travní - suchovzdorná směs, přesné složení upřesněno dle stanovištních podmínek běhemrealizace a odsouhlaseno architektem, výsev 20-30 g/m2, travobylinná | kg | 1.945 |  | 0 | Vlastní |  |  | základní |  | 0 | 0.001 | 0.001945 | 0 | 0 | 8 | M | 1 | ROZPOCET | 0 | 0 | 0 | 0 | 0 | 1 | 0 | 4 | -1358070275
| PP |  | osivo travní - univerzální parková směs, přesné složení upřesněno dle stanovištních podmínek během realizace a odsouhlaseno architektem, výsev 20-30 g/m2, travobylinná společenstva | [15 empty] | PP | 1
11 | M | 58154421 | písek křemičitý sušený pytlovaný 1/2mm | t | 1.964 |  | 0 | URS |  |  | základní |  | 0 | 1 | 1.964 | 0 | 0 | 8 | M | 1 | ROZPOCET | 0 | 0 | 0 | 0 | 0 | 1 | 0 | 4 | 1478243727
| PP |  | písek křemičitý sušený pytlovaný 1/2mm | [15 empty] | PP | 1
12 | M | 58154421-1 | kompost tříděný, volně ložený | t | 1.964 |  | 0 | Vlastní |  |  | základní |  | 0 | 1 | 1.964 | 0 | 0 | 8 | M | 1 | ROZPOCET | 0 | 0 | 0 | 0 | 0 | 1 | 0 | 4 | 1432562833
| PP |  | písek křemičitý sušený pytlovaný 1/2mm | [15 empty] | PP | 1
| D | B | Rozvojová péče do konce vegetačního období |  |  |  | 0 | [5 empty] | 0 |  | 0.000778 |  | 0 | 4 | D | 0 | ROZPOCET | [6 empty] | 0
13 | K | 111151221 | Pokosení trávníku parkového pl do 10000 m2 s odvozem do 20 km v rovině a svahu do 1:5 | m2 | 755.4 |  | 0 | URS |  |  | základní |  | 0 | 0 | 0 | 0 | 0 | 4 | K | 1 | ROZPOCET | 0 | 0 | 0 | 0 | 0 | 1 | 0 | 4 | 241692055
| PP |  | Pokosení trávníku při souvislé ploše přes 1000 do 10000 m2 parkového v rovině nebo svahu do 1:5 https://podminky.urs.cz/item/CS_URS_2024_01/111151221 | [15 empty] | PP | 1
14 | K | 185802113 | Hnojení půdy umělým hnojivem na široko v rovině a svahu do 1:5 | t | 0.001 |  | 0 | URS |  |  | základní |  | 0 | 0 | 0 | 0 | 0 | 4 | K | 1 | ROZPOCET | 0 | 0 | 0 | 0 | 0 | 1 | 0 | 4 | 1871239953
| PP |  | Hnojení půdy nebo trávníku v rovině nebo na svahu do 1:5 umělým hnojivem na široko https://podminky.urs.cz/item/CS_URS_2024_01/185802113 | [15 empty] | PP | 1
15 | K | 185804312 | Zalití rostlin vodou plocha přes 20 m2 | m3 | 15.108 |  | 0 | URS |  |  | základní |  | 0 | 0 | 0 | 0 | 0 | 4 | K | 1 | ROZPOCET | 0 | 0 | 0 | 0 | 0 | 1 | 0 | 4 | 1083746941
| PP |  | Zalití rostlin vodou plochy záhonů jednotlivě přes 20 m2 https://podminky.urs.cz/item/CS_URS_2024_01/185804312 | [15 empty] | PP | 1
16 | K | 185851121 | Dovoz vody pro zálivku rostlin za vzdálenost do 1000 m | m3 | 15.108 |  | 0 | URS |  |  | základní |  | 0 | 0 | 0 | 0 | 0 | 4 | K | 1 | ROZPOCET | 0 | 0 | 0 | 0 | 0 | 1 | 0 | 4 | -808039286
| PP |  | Dovoz vody pro zálivku rostlin na vzdálenost do 1000 m https://podminky.urs.cz/item/CS_URS_2024_01/185851121 | [15 empty] | PP | 1
17 | K | 185851129 | Příplatek k dovozu vody pro zálivku rostlin do 1000 m ZKD 1000 m | m3 | 15.108 |  | 0 | URS |  |  | základní |  | 0 | 0 | 0 | 0 | 0 | 4 | K | 1 | ROZPOCET | 0 | 0 | 0 | 0 | 0 | 1 | 0 | 4 | 1550829487
| PP |  | Dovoz vody pro zálivku rostlin Příplatek k ceně za každých dalších i započatých 1000 m https://podminky.urs.cz/item/CS_URS_2024_01/185851129 | [15 empty] | PP | 1
18 | M | 25191155-13 | hnojivo dusíkaté granulované pro údržbu trávníků - spotřeba 5g/m2 | kg | 0.778 |  | 0 | Vlastní |  |  | základní |  | 0 | 0.001 | 0.000778 | 0 | 0 | 8 | M | 1 | ROZPOCET | 0 | 0 | 0 | 0 | 0 | 1 | 0 | 4 | 1575812277
| PP |  | hnojivo dusíkaté granulované pro údržbu trávníků - spotřeba 5g/m2 | [15 empty] | PP | 1

## SO 09.1.09 - LITORÁLNÍ VE...
[9 empty] | >> skryté sloupce << | [9 empty] | {4edd78cf-7e12-492b-ba27-a01ed62a999f}
-1
| KRYCÍ LIST SOUPISU PRACÍ | [8 empty] | v --- níže se nacházejí doplnkové a pomocné údaje k sestavám --- v | [8 empty] | False
Stavba:
DOPLNĚNÍ VYBAVENOSTI V OKOLÍ VELKÉHO ŽĎÁRSKÉHO RYBNÍKU
Objekt:
SO 09.1 - ŘEŠENÍ VEGETACE A PODPORA BIODIVERZITY - REALIZACE
Soupis:
SO 09.1.09 - LITORÁLNÍ VEGETACE
| KSO: |  |  |  |  | CC-CZ:
| Místo: |  |  |  |  | Datum: | 26. 8. 2025
| Zadavatel: |  |  |  |  | IČ:
DIČ:
| Uchazeč: |  |  |  |  | IČ: | Vyplň údaj
|  | Vyplň údaj |  |  |  | DIČ: | Vyplň údaj
| Projektant: |  |  |  |  | IČ:
DIČ:
| Zpracovatel: |  |  |  |  | IČ:
DIČ:
Poznámka:
| Cena bez DPH | [5 empty] | 0
|  |  | Základ daně |  |  | Sazba daně | Výše daně
| DPH | základní | 0 |  |  | 21% | 0
|  | snížená | 0 |  |  | 15% | 0
|  | zákl. přenesená | 0 |  |  | 21% | 0
|  | sníž. přenesená | 0 |  |  | 15% | 0
|  | nulová | 0 |  |  | 0% | 0
| Cena s DPH |  |  | v | CZK |  | 0
| Projektant |  |  | Zpracovatel
| Datum a podpis: |  | Razítko | Datum a podpis: |  |  | Razítko
| Objednavatel |  |  | Uchazeč
| Datum a podpis: |  | Razítko | Datum a podpis: |  |  | Razítko
REKAPITULACE ČLENĚNÍ SOUPISU PRACÍ
Stavba:
DOPLNĚNÍ VYBAVENOSTI V OKOLÍ VELKÉHO ŽĎÁRSKÉHO RYBNÍKU
Objekt:
SO 09.1 - ŘEŠENÍ VEGETACE A PODPORA BIODIVERZITY - REALIZACE
Soupis:
SO 09.1.09 - LITORÁLNÍ VEGETACE
Místo: | [5 empty] | Datum: | 26. 8. 2025
Zadavatel: | [5 empty] | Projektant:
Uchazeč: |  |  | Vyplň údaj |  |  | Zpracovatel:
Kód dílu - Popis | [6 empty] | Cena celkem [CZK]
Náklady ze soupisu prací | [6 empty] | 0 | [12 empty] | -1
| A - Litorální vegetace | [5 empty] | 0
| B - Rozvojová péče do konce vegetačního období | [5 empty] | 0
SOUPIS PRACÍ
Stavba:
DOPLNĚNÍ VYBAVENOSTI V OKOLÍ VELKÉHO ŽĎÁRSKÉHO RYBNÍKU
Objekt:
SO 09.1 - ŘEŠENÍ VEGETACE A PODPORA BIODIVERZITY - REALIZACE
Soupis:
SO 09.1.09 - LITORÁLNÍ VEGETACE
Místo: | [5 empty] | Datum: | 26. 8. 2025
Zadavatel: | [5 empty] | Projektant:
Uchazeč: |  |  | Vyplň údaj |  |  | Zpracovatel:
PČ | Typ | Kód | Popis | MJ | Množství | J.cena [CZK] | Cena celkem [CZK] | Cenová soustava |  |  | DPH | J. Nh [h] | Nh celkem [h] | J. hmotnost [t] | Hmotnost celkem [t] | J. suť [t] | Suť Celkem [t]
Náklady soupisu celkem | [6 empty] | 0 | [5 empty] | 0 |  | 23.011 |  | 0 |  | D | -1 | [7 empty] | 0
| D | A | Litorální vegetace |  |  |  | 0 | [5 empty] | 0 |  | 23.011 |  | 0 | 4 | D | 0 | ROZPOCET | [6 empty] | 0
1 | K | 171201231-19 | Náklady na recyklaci biologicky rozložitelného odpadu ve vlastním odpadovém hospodářství zhotovitelenebo poplatek za uložení na kompostárně biologicky rozložite | t | 78.346 |  | 0 | Vlastní |  |  | základní |  | 0 | 0 | 0 | 0 | 0 | 4 | K | 1 | ROZPOCET | 0 | 0 | 0 | 0 | 0 | 1 | 0 | 4 | -2022075084
| PP |  | Náklady na recyklaci biologicky rozložitelného odpadu ve vlastním odpadovém hospodářství zhotovitele nebo poplatek za uložení na kompostárně biologicky rozložitelného odpadu, kód odpadu 20 02 01 | [15 empty] | PP | 1
2 | K | 181151321 | Plošná úprava terénu přes 500 m2 zemina skupiny 1 až 4 nerovnosti přes 100 do 150 mm v rovinně a, svahu do 1:5 | m2 | 1117 |  | 0 | URS |  |  | základní |  | 0 | 0 | 0 | 0 | 0 | 4 | K | 1 | ROZPOCET | 0 | 0 | 0 | 0 | 0 | 1 | 0 | 4 | -831236459
| PP |  | Plošná úprava terénu v zemině skupiny 1 až 4 s urovnáním povrchu bez doplnění ornice souvislé plochy přes 500 m2 při nerovnostech terénu přes 100 do 150 mm v rovině nebo na svahu do 1:5 https://podminky.urs.cz/item/CS_URS_2024_01/181151321 | [15 empty] | PP | 1
3 | K | 181351113 | Rozprostření ornice tl vrstvy do 200 mm pl přes 500 m2 v rovině nebo ve svahu do 1:5 strojně | m2 | 1117 |  | 0 | URS |  |  | základní |  | 0 | 0 | 0 | 0 | 0 | 4 | K | 1 | ROZPOCET | 0 | 0 | 0 | 0 | 0 | 1 | 0 | 4 | 788527327
| PP |  | Rozprostření a urovnání ornice v rovině nebo ve svahu sklonu do 1:5 strojně při souvislé ploše přes 500 m2, tl. vrstvy do 200 mm https://podminky.urs.cz/item/CS_URS_2024_01/181351113 | [15 empty] | PP | 1
4 | K | 181451121 | Založení lučního trávníku výsevem pl přes 1000 m2 v rovině a ve svahu do 1:5 | m2 | 1117 |  | 0 | URS |  |  | základní |  | 0 | 0 | 0 | 0 | 0 | 4 | K | 1 | ROZPOCET | 0 | 0 | 0 | 0 | 0 | 1 | 0 | 4 | -1620018173
| PP |  | Založení trávníku na půdě předem připravené plochy přes 1000 m2 výsevem včetně utažení lučního v rovině nebo na svahu do 1:5 https://podminky.urs.cz/item/CS_URS_2024_01/181451121 | [15 empty] | PP | 1
5 | K | 184813511 | Chemické odplevelení před založením kultury postřikem na široko v rovině a svahu do 1:5 ručně | m2 | 1117 |  | 0 | URS |  |  | základní |  | 0 | 0 | 0 | 0 | 0 | 4 | K | 1 | ROZPOCET | 0 | 0 | 0 | 0 | 0 | 1 | 0 | 4 | 1657229182
| PP |  | Chemické odplevelení půdy před založením kultury, trávníku nebo zpevněných ploch ručně o jakékoli výměře postřikem na široko v rovině nebo na svahu do 1:5 https://podminky.urs.cz/item/CS_URS_2024_01/184813511 | [15 empty] | PP | 1
6 | K | 998231311 | Přesun hmot pro sadovnické a krajinářské úpravy vodorovně do 5000 m | t | 23.011 |  | 0 | URS |  |  | základní |  | 0 | 0 | 0 | 0 | 0 | 4 | K | 1 | ROZPOCET | 0 | 0 | 0 | 0 | 0 | 1 | 0 | 4 | -1924786130
| PP |  | Přesun hmot pro sadovnické a krajinářské úpravy strojně dopravní vzdálenost do 5000 m https://podminky.urs.cz/item/CS_URS_2024_01/998231311 | [15 empty] | PP | 1
7 | M | 00572472-1 | osivo - mulčování zeleným senem | kpl | 1 |  | 0 | Vlastní |  |  | základní |  | 0 | 0.001 | 0.001 | 0 | 0 | 8 | M | 1 | ROZPOCET | 0 | 0 | 0 | 0 | 0 | 1 | 0 | 4 | 1829321236
| PP |  | osivo směs travní krajinná-rovinná | [15 empty] | PP | 1
8 | M | 10364101 | zemina pro terénní úpravy - ornice | t | 23.01 |  | 0 | URS |  |  | základní |  | 0 | 1 | 23.01 | 0 | 0 | 8 | M | 1 | ROZPOCET | 0 | 0 | 0 | 0 | 0 | 1 | 0 | 4 | -1257608750
| PP |  | zemina pro terénní úpravy - ornice | [15 empty] | PP | 1
| D | B | Rozvojová péče do konce vegetačního období |  |  |  | 0 | [5 empty] | 0 |  | 0 |  | 0 | 4 | D | 0 | ROZPOCET | [6 empty] | 0
9 | K | 171201231-19 | Náklady na recyklaci biologicky rozložitelného odpadu ve vlastním odpadovém hospodářství zhotovitelenebo poplatek za uložení na kompostárně biologicky rozložite | t | 0.156 |  | 0 | Vlastní |  |  | základní |  | 0 | 0 | 0 | 0 | 0 | 4 | K | 1 | ROZPOCET | 0 | 0 | 0 | 0 | 0 | 1 | 0 | 4 | -140233117
| PP |  | Náklady na recyklaci biologicky rozložitelného odpadu ve vlastním odpadovém hospodářství zhotovitele nebo poplatek za uložení na kompostárně biologicky rozložitelného odpadu, kód odpadu 20 02 01 | [15 empty] | PP | 1
10 | K | 183451351-19 | Dosev trávníku lokálně vč. ručního provzdušenění podkladu a dodávky travního osiva plochy v rovině, nebo na svahu do 1:5 | m2 | 223.4 |  | 0 | Vlastní |  |  | základní |  | 0 | 0 | 0 | 0 | 0 | 4 | K | 1 | ROZPOCET | 0 | 0 | 0 | 0 | 0 | 1 | 0 | 4 | -608117847
| PP |  | Dosev trávníku lokálně vč. ručního provzdušenění podkladu a dodávky travního osiva plochy v rovině nebo na svahu do 1:5 | [15 empty] | PP | 1
11 | K | 184813511 | Chemické odplevelení před založením kultury postřikem na široko v rovině a svahu do 1:5 ručně | m2 | 1117 |  | 0 | URS |  |  | základní |  | 0 | 0 | 0 | 0 | 0 | 4 | K | 1 | ROZPOCET | 0 | 0 | 0 | 0 | 0 | 1 | 0 | 4 | 1747830608
| PP |  | Chemické odplevelení půdy před založením kultury, trávníku nebo zpevněných ploch ručně o jakékoli výměře postřikem na široko v rovině nebo na svahu do 1:5 https://podminky.urs.cz/item/CS_URS_2024_01/184813511 | [15 empty] | PP | 1
12 | K | 185803111 | Ošetření trávníku shrabáním v rovině a svahu do 1:5 | m2 | 1117 |  | 0 | URS |  |  | základní |  | 0 | 0 | 0 | 0 | 0 | 4 | K | 1 | ROZPOCET | 0 | 0 | 0 | 0 | 0 | 1 | 0 | 4 | 590989543
| PP |  | Ošetření trávníku jednorázové v rovině nebo na svahu do 1:5 https://podminky.urs.cz/item/CS_URS_2024_01/185803111 | [15 empty] | PP | 1

## SO 09.1.09 (1) - PNOUCÍ R...
[9 empty] | >> skryté sloupce << | [9 empty] | {e70a7395-a6d0-45fa-9d04-bdfed9f4fb5d}
-1
| KRYCÍ LIST SOUPISU PRACÍ | [8 empty] | v --- níže se nacházejí doplnkové a pomocné údaje k sestavám --- v | [8 empty] | False
Stavba:
DOPLNĚNÍ VYBAVENOSTI V OKOLÍ VELKÉHO ŽĎÁRSKÉHO RYBNÍKU
Objekt:
SO 09.1 - ŘEŠENÍ VEGETACE A PODPORA BIODIVERZITY - REALIZACE
Soupis:
SO 09.1.09 (1) - PNOUCÍ ROSTLINY
| KSO: |  |  |  |  | CC-CZ:
| Místo: |  |  |  |  | Datum: | 26. 8. 2025
| Zadavatel: |  |  |  |  | IČ:
DIČ:
| Uchazeč: |  |  |  |  | IČ: | Vyplň údaj
|  | Vyplň údaj |  |  |  | DIČ: | Vyplň údaj
| Projektant: |  |  |  |  | IČ:
DIČ:
| Zpracovatel: |  |  |  |  | IČ:
DIČ:
Poznámka:
| Cena bez DPH | [5 empty] | 0
|  |  | Základ daně |  |  | Sazba daně | Výše daně
| DPH | základní | 0 |  |  | 21% | 0
|  | snížená | 0 |  |  | 15% | 0
|  | zákl. přenesená | 0 |  |  | 21% | 0
|  | sníž. přenesená | 0 |  |  | 15% | 0
|  | nulová | 0 |  |  | 0% | 0
| Cena s DPH |  |  | v | CZK |  | 0
| Projektant |  |  | Zpracovatel
| Datum a podpis: |  | Razítko | Datum a podpis: |  |  | Razítko
| Objednavatel |  |  | Uchazeč
| Datum a podpis: |  | Razítko | Datum a podpis: |  |  | Razítko
REKAPITULACE ČLENĚNÍ SOUPISU PRACÍ
Stavba:
DOPLNĚNÍ VYBAVENOSTI V OKOLÍ VELKÉHO ŽĎÁRSKÉHO RYBNÍKU
Objekt:
SO 09.1 - ŘEŠENÍ VEGETACE A PODPORA BIODIVERZITY - REALIZACE
Soupis:
SO 09.1.09 (1) - PNOUCÍ ROSTLINY
Místo: | [5 empty] | Datum: | 26. 8. 2025
Zadavatel: | [5 empty] | Projektant:
Uchazeč: |  |  | Vyplň údaj |  |  | Zpracovatel:
Kód dílu - Popis | [6 empty] | Cena celkem [CZK]
Náklady ze soupisu prací | [6 empty] | 0 | [12 empty] | -1
| A - Pnoucí rostliny | [5 empty] | 0
| B - Rozvojová péče do konce vegetačního období | [5 empty] | 0
SOUPIS PRACÍ
Stavba:
DOPLNĚNÍ VYBAVENOSTI V OKOLÍ VELKÉHO ŽĎÁRSKÉHO RYBNÍKU
Objekt:
SO 09.1 - ŘEŠENÍ VEGETACE A PODPORA BIODIVERZITY - REALIZACE
Soupis:
SO 09.1.09 (1) - PNOUCÍ ROSTLINY
Místo: | [5 empty] | Datum: | 26. 8. 2025
Zadavatel: | [5 empty] | Projektant:
Uchazeč: |  |  | Vyplň údaj |  |  | Zpracovatel:
PČ | Typ | Kód | Popis | MJ | Množství | J.cena [CZK] | Cena celkem [CZK] | Cenová soustava |  |  | DPH | J. Nh [h] | Nh celkem [h] | J. hmotnost [t] | Hmotnost celkem [t] | J. suť [t] | Suť Celkem [t]
Náklady soupisu celkem | [6 empty] | 0 | [5 empty] | 0 |  | 0.5596 |  | 0 |  | D | -1 | [7 empty] | 0
| D | A | Pnoucí rostliny |  |  |  | 0 | [5 empty] | 0 |  | 0.5596 |  | 0 | 4 | D | 0 | ROZPOCET | [6 empty] | 0
1 | K | 183101313 | Jamky pro výsadbu s výměnou 100 % půdy zeminy skupiny 1 až 4 obj přes 0,02 do 0,05 m3 v rovině a, svahu do 1:5 | kus | 55 |  | 0 | URS |  |  | základní |  | 0 | 0 | 0 | 0 | 0 | 4 | K | 1 | ROZPOCET | 0 | 0 | 0 | 0 | 0 | 1 | 0 | 4 | 1310313538
| PP |  | Hloubení jamek pro vysazování rostlin v zemině skupiny 1 až 4 s výměnou půdy z 100% v rovině nebo na svahu do 1:5, objemu přes 0,02 do 0,05 m3 https://podminky.urs.cz/item/CS_URS_2024_01/183101313 | [15 empty] | PP | 1
2 | K | 184102112 | Výsadba dřeviny s balem D přes 0,2 do 0,3 m do jamky se zalitím v rovině a svahu do 1:5 | kus | 55 |  | 0 | URS |  |  | základní |  | 0 | 0 | 0 | 0 | 0 | 4 | K | 1 | ROZPOCET | 0 | 0 | 0 | 0 | 0 | 1 | 0 | 4 | 1233498822
| PP |  | Výsadba dřeviny s balem do předem vyhloubené jamky se zalitím v rovině nebo na svahu do 1:5, při průměru balu přes 200 do 300 mm https://podminky.urs.cz/item/CS_URS_2024_01/184102112 | [15 empty] | PP | 1
3 | K | 184215411 | Zhotovení závlahové mísy dřevin D do 0,5 m v rovině nebo na svahu do 1:5 | kus | 55 |  | 0 | URS |  |  | základní |  | 0 | 0 | 0 | 0 | 0 | 4 | K | 1 | ROZPOCET | 0 | 0 | 0 | 0 | 0 | 1 | 0 | 4 | 1900788918
| PP |  | Zhotovení závlahové mísy u solitérních dřevin v rovině nebo na svahu do 1:5, o průměru mísy do 0,5 m https://podminky.urs.cz/item/CS_URS_2024_01/184215411 | [15 empty] | PP | 1
4 | K | 184911421 | Mulčování rostlin kůrou tl do 0,1 m v rovině a svahu do 1:5 | m2 | 11 |  | 0 | URS |  |  | základní |  | 0 | 0 | 0 | 0 | 0 | 4 | K | 1 | ROZPOCET | 0 | 0 | 0 | 0 | 0 | 1 | 0 | 4 | -713940928
| PP |  | Mulčování vysazených rostlin mulčovací kůrou, tl. do 100 mm v rovině nebo na svahu do 1:5 https://podminky.urs.cz/item/CS_URS_2024_01/184911421 | [15 empty] | PP | 1
5 | K | 185802114 | Hnojení půdy umělým hnojivem k jednotlivým rostlinám v rovině a svahu do 1:5 | t | 0.001 |  | 0 | URS |  |  | základní |  | 0 | 0 | 0 | 0 | 0 | 4 | K | 1 | ROZPOCET | 0 | 0 | 0 | 0 | 0 | 1 | 0 | 4 | -450009522
| PP |  | Hnojení půdy nebo trávníku v rovině nebo na svahu do 1:5 umělým hnojivem s rozdělením k jednotlivým rostlinám https://podminky.urs.cz/item/CS_URS_2024_01/185802114 | [15 empty] | PP | 1
6 | K | 185804311 | Zalití rostlin vodou plocha do 20 m2 | m3 | 0.825 |  | 0 | URS |  |  | základní |  | 0 | 0 | 0 | 0 | 0 | 4 | K | 1 | ROZPOCET | 0 | 0 | 0 | 0 | 0 | 1 | 0 | 4 | -1792517184
| PP |  | Zalití rostlin vodou plochy záhonů jednotlivě do 20 m2 https://podminky.urs.cz/item/CS_URS_2024_01/185804311 | [15 empty] | PP | 1
7 | K | 185851121 | Dovoz vody pro zálivku rostlin za vzdálenost do 1000 m | m3 | 0.825 |  | 0 | URS |  |  | základní |  | 0 | 0 | 0 | 0 | 0 | 4 | K | 1 | ROZPOCET | 0 | 0 | 0 | 0 | 0 | 1 | 0 | 4 | -595337103
| PP |  | Dovoz vody pro zálivku rostlin na vzdálenost do 1000 m https://podminky.urs.cz/item/CS_URS_2024_01/185851121 | [15 empty] | PP | 1
8 | K | 185851129 | Příplatek k dovozu vody pro zálivku rostlin do 1000 m ZKD 1000 m | m3 | 0.825 |  | 0 | URS |  |  | základní |  | 0 | 0 | 0 | 0 | 0 | 4 | K | 1 | ROZPOCET | 0 | 0 | 0 | 0 | 0 | 1 | 0 | 4 | 41180207
| PP |  | Dovoz vody pro zálivku rostlin Příplatek k ceně za každých dalších i započatých 1000 m https://podminky.urs.cz/item/CS_URS_2024_01/185851129 | [15 empty] | PP | 1
9 | K | 998231311 | Přesun hmot pro sadovnické a krajinářské úpravy vodorovně do 5000 m | t | 0.56 |  | 0 | URS |  |  | základní |  | 0 | 0 | 0 | 0 | 0 | 4 | K | 1 | ROZPOCET | 0 | 0 | 0 | 0 | 0 | 1 | 0 | 4 | 1712282913
| PP |  | Přesun hmot pro sadovnické a krajinářské úpravy strojně dopravní vzdálenost do 5000 m https://podminky.urs.cz/item/CS_URS_2024_01/998231311 | [15 empty] | PP | 1
10 | M | 0265036-442 | Parthenocissus quinquefolia - přísavník pětilistý / ko 2L - typ ovíjivé a pnoucí dřeviny,, kontejner., rozvětvené min.2 výhony, vyvazované | kus | 45 |  | 0 | Vlastní |  |  | základní |  | 0 | 0 | 0 | 0 | 0 | 8 | M | 1 | ROZPOCET | 0 | 0 | 0 | 0 | 0 | 1 | 0 | 4 | -1262242381
| PP |  | Parthenocissus quinquefolia - přísavník pětilistý / ko 2L - typ ovíjivé a pnoucí dřeviny, kontejner., rozvětvené min.2 výhony, vyvazované | [15 empty] | PP | 1
11 | M | 0265036-443 | Humulus lupulus - chmel otáčivý / ko 2L - typ ovíjivé a pnoucí dřeviny, kontejner., rozvětvené, min.2 výhony, vyvazované | kus | 10 |  | 0 | Vlastní |  |  | základní |  | 0 | 0.0025 | 0.025 | 0 | 0 | 8 | M | 1 | ROZPOCET | 0 | 0 | 0 | 0 | 0 | 1 | 0 | 4 | -1038645591
| PP |  | Humulus lupulus - chmel otáčivý / ko 2L - typ ovíjivé a pnoucí dřeviny, kontejner., rozvětvené min.2 výhony, vyvazované | [15 empty] | PP | 1
12 | M | 10321100 | zahradní substrát pro výsadbu VL | m3 | 1.43 |  | 0 | URS |  |  | základní |  | 0 | 0.22 | 0.3146 | 0 | 0 | 8 | M | 1 | ROZPOCET | 0 | 0 | 0 | 0 | 0 | 1 | 0 | 4 | 1028058250
| PP |  | zahradní substrát pro výsadbu VL | [15 empty] | PP | 1
13 | M | 10391100-01 | kůra mulčovací VL - jemně drcená borka | m3 | 1.1 |  | 0 | Vlastní |  |  | základní |  | 0 | 0.2 | 0.22 | 0 | 0 | 8 | M | 1 | ROZPOCET | 0 | 0 | 0 | 0 | 0 | 1 | 0 | 4 | -868287328
| PP |  | kůra mulčovací VL - jemně drcená borka | [15 empty] | PP | 1
14 | M | 25111111-01 | hnojivo postupně rozpustné k rostlinám - tablety 10g | kus | 56.65 |  | 0 | Vlastní |  |  | základní |  | 0 | 0 | 0 | 0 | 0 | 8 | M | 1 | ROZPOCET | 0 | 0 | 0 | 0 | 0 | 1 | 0 | 4 | -1806757160
| PP |  | hnojivo postupně rozpustné k rostlinám - tablety 10g | [15 empty] | PP | 1
| D | B | Rozvojová péče do konce vegetačního období |  |  |  | 0 | [5 empty] | 0 |  | 0 |  | 0 | 4 | D | 0 | ROZPOCET | [6 empty] | 0
15 | K | 184801121 | Ošetřování vysazených dřevin soliterních v rovině a svahu do 1:5 | kus | 55 |  | 0 | URS |  |  | základní |  | 0 | 0 | 0 | 0 | 0 | 4 | K | 1 | ROZPOCET | 0 | 0 | 0 | 0 | 0 | 1 | 0 | 4 | 1040905322
| PP |  | Ošetření vysazených dřevin solitérních v rovině nebo na svahu do 1:5 https://podminky.urs.cz/item/CS_URS_2024_01/184801121 | [15 empty] | PP | 1
16 | K | 185804311 | Zalití rostlin vodou plocha do 20 m2 | m3 | 8.25 |  | 0 | URS |  |  | základní |  | 0 | 0 | 0 | 0 | 0 | 4 | K | 1 | ROZPOCET | 0 | 0 | 0 | 0 | 0 | 1 | 0 | 4 | -83245999
| PP |  | Zalití rostlin vodou plochy záhonů jednotlivě do 20 m2 https://podminky.urs.cz/item/CS_URS_2024_01/185804311 | [15 empty] | PP | 1
17 | K | 185851121 | Dovoz vody pro zálivku rostlin za vzdálenost do 1000 m | m3 | 8.25 |  | 0 | URS |  |  | základní |  | 0 | 0 | 0 | 0 | 0 | 4 | K | 1 | ROZPOCET | 0 | 0 | 0 | 0 | 0 | 1 | 0 | 4 | -1641851925
| PP |  | Dovoz vody pro zálivku rostlin na vzdálenost do 1000 m https://podminky.urs.cz/item/CS_URS_2024_01/185851121 | [15 empty] | PP | 1
18 | K | 185851129 | Příplatek k dovozu vody pro zálivku rostlin do 1000 m ZKD 1000 m | m3 | 8.25 |  | 0 | URS |  |  | základní |  | 0 | 0 | 0 | 0 | 0 | 4 | K | 1 | ROZPOCET | 0 | 0 | 0 | 0 | 0 | 1 | 0 | 4 | 1631669605
| PP |  | Dovoz vody pro zálivku rostlin Příplatek k ceně za každých dalších i započatých 1000 m https://podminky.urs.cz/item/CS_URS_2024_01/185851129 | [15 empty] | PP | 1

## SO 09.1.10 - DROBNÉ OBJEK...
[9 empty] | >> skryté sloupce << | [9 empty] | {77f5930c-de8f-422d-b196-c07e6ea8eb58}
-1
| KRYCÍ LIST SOUPISU PRACÍ | [8 empty] | v --- níže se nacházejí doplnkové a pomocné údaje k sestavám --- v | [8 empty] | False
Stavba:
DOPLNĚNÍ VYBAVENOSTI V OKOLÍ VELKÉHO ŽĎÁRSKÉHO RYBNÍKU
Objekt:
SO 09.1 - ŘEŠENÍ VEGETACE A PODPORA BIODIVERZITY - REALIZACE
Soupis:
SO 09.1.10 - DROBNÉ OBJEKTY PRO ŽIVOČICHY
| KSO: |  |  |  |  | CC-CZ:
| Místo: |  |  |  |  | Datum: | 26. 8. 2025
| Zadavatel: |  |  |  |  | IČ:
DIČ:
| Uchazeč: |  |  |  |  | IČ: | Vyplň údaj
|  | Vyplň údaj |  |  |  | DIČ: | Vyplň údaj
| Projektant: |  |  |  |  | IČ:
DIČ:
| Zpracovatel: |  |  |  |  | IČ:
DIČ:
Poznámka:
| Cena bez DPH | [5 empty] | 0
|  |  | Základ daně |  |  | Sazba daně | Výše daně
| DPH | základní | 0 |  |  | 21% | 0
|  | snížená | 0 |  |  | 15% | 0
|  | zákl. přenesená | 0 |  |  | 21% | 0
|  | sníž. přenesená | 0 |  |  | 15% | 0
|  | nulová | 0 |  |  | 0% | 0
| Cena s DPH |  |  | v | CZK |  | 0
| Projektant |  |  | Zpracovatel
| Datum a podpis: |  | Razítko | Datum a podpis: |  |  | Razítko
| Objednavatel |  |  | Uchazeč
| Datum a podpis: |  | Razítko | Datum a podpis: |  |  | Razítko
REKAPITULACE ČLENĚNÍ SOUPISU PRACÍ
Stavba:
DOPLNĚNÍ VYBAVENOSTI V OKOLÍ VELKÉHO ŽĎÁRSKÉHO RYBNÍKU
Objekt:
SO 09.1 - ŘEŠENÍ VEGETACE A PODPORA BIODIVERZITY - REALIZACE
Soupis:
SO 09.1.10 - DROBNÉ OBJEKTY PRO ŽIVOČICHY
Místo: | [5 empty] | Datum: | 26. 8. 2025
Zadavatel: | [5 empty] | Projektant:
Uchazeč: |  |  | Vyplň údaj |  |  | Zpracovatel:
Kód dílu - Popis | [6 empty] | Cena celkem [CZK]
Náklady ze soupisu prací | [6 empty] | 0 | [12 empty] | -1
| A - Zimoviště | [5 empty] | 0
| B - Broukoviště | [5 empty] | 0
SOUPIS PRACÍ
Stavba:
DOPLNĚNÍ VYBAVENOSTI V OKOLÍ VELKÉHO ŽĎÁRSKÉHO RYBNÍKU
Objekt:
SO 09.1 - ŘEŠENÍ VEGETACE A PODPORA BIODIVERZITY - REALIZACE
Soupis:
SO 09.1.10 - DROBNÉ OBJEKTY PRO ŽIVOČICHY
Místo: | [5 empty] | Datum: | 26. 8. 2025
Zadavatel: | [5 empty] | Projektant:
Uchazeč: |  |  | Vyplň údaj |  |  | Zpracovatel:
PČ | Typ | Kód | Popis | MJ | Množství | J.cena [CZK] | Cena celkem [CZK] | Cenová soustava |  |  | DPH | J. Nh [h] | Nh celkem [h] | J. hmotnost [t] | Hmotnost celkem [t] | J. suť [t] | Suť Celkem [t]
Náklady soupisu celkem | [6 empty] | 0 | [5 empty] | 0 |  | 0 |  | 0 |  | D | -1 | [7 empty] | 0
| D | A | Zimoviště |  |  |  | 0 | [5 empty] | 0 |  | 0 |  | 0 | 4 | D | 0 | ROZPOCET | [6 empty] | 0
1 | K | 121112003-1 | Zimoviště, celková délka 8 m | kpl | 1 |  | 0 | Vlastní |  |  | základní |  | 0 | 0 | 0 | 0 | 0 | 4 | K | 1 | ROZPOCET | 0 | 0 | 0 | 0 | 0 | 1 | 0 | 4 | 1587751896
| PP |  | ZIMOVIŠTĚ, celková délka 8 m | [15 empty] | PP | 1
| D | B | Broukoviště |  |  |  | 0 | [5 empty] | 0 |  | 0 |  | 0 | 4 | D | 0 | ROZPOCET | [6 empty] | 0
2 | K | 121112003-2 | Broukoviště | kpl | 2 |  | 0 | Vlastní |  |  | základní |  | 0 | 0 | 0 | 0 | 0 | 4 | K | 1 | ROZPOCET | 0 | 0 | 0 | 0 | 0 | 1 | 0 | 4 | -1062222417
| PP |  | Broukoviště | [15 empty] | PP | 1

## D.10.1 - D.10.2 - ARCHITE...
[9 empty] | >> skryté sloupce << | [9 empty] | {ce49b777-48b2-4235-8a28-74a3ad0e618a}
-1
| KRYCÍ LIST SOUPISU PRACÍ | [8 empty] | v --- níže se nacházejí doplnkové a pomocné údaje k sestavám --- v | [8 empty] | False
Stavba:
DOPLNĚNÍ VYBAVENOSTI V OKOLÍ VELKÉHO ŽĎÁRSKÉHO RYBNÍKU
Objekt:
SO 10 - MOBILIÁŘ
Soupis:
D.10.1 - D.10.2 - ARCHITEKTONICKO - SATVEBNÍ ŘEŠENÍ + STAVEBNĚ - KONSTRUKČNÍ ŘEŠENÍ
| KSO: |  |  |  |  | CC-CZ:
| Místo: |  |  |  |  | Datum: | 26. 8. 2025
| Zadavatel: |  |  |  |  | IČ:
DIČ:
| Uchazeč: |  |  |  |  | IČ: | Vyplň údaj
|  | Vyplň údaj |  |  |  | DIČ: | Vyplň údaj
| Projektant: |  |  |  |  | IČ:
DIČ:
| Zpracovatel: |  |  |  |  | IČ:
DIČ:
Poznámka:
| Cena bez DPH | [5 empty] | 0
|  |  | Základ daně |  |  | Sazba daně | Výše daně
| DPH | základní | 0 |  |  | 21% | 0
|  | snížená | 0 |  |  | 15% | 0
|  | zákl. přenesená | 0 |  |  | 21% | 0
|  | sníž. přenesená | 0 |  |  | 15% | 0
|  | nulová | 0 |  |  | 0% | 0
| Cena s DPH |  |  | v | CZK |  | 0
| Projektant |  |  | Zpracovatel
| Datum a podpis: |  | Razítko | Datum a podpis: |  |  | Razítko
| Objednavatel |  |  | Uchazeč
| Datum a podpis: |  | Razítko | Datum a podpis: |  |  | Razítko
REKAPITULACE ČLENĚNÍ SOUPISU PRACÍ
Stavba:
DOPLNĚNÍ VYBAVENOSTI V OKOLÍ VELKÉHO ŽĎÁRSKÉHO RYBNÍKU
Objekt:
SO 10 - MOBILIÁŘ
Soupis:
D.10.1 - D.10.2 - ARCHITEKTONICKO - SATVEBNÍ ŘEŠENÍ + STAVEBNĚ - KONSTRUKČNÍ ŘEŠENÍ
Místo: | [5 empty] | Datum: | 26. 8. 2025
Zadavatel: | [5 empty] | Projektant:
Uchazeč: |  |  | Vyplň údaj |  |  | Zpracovatel:
Kód dílu - Popis | [6 empty] | Cena celkem [CZK]
Náklady ze soupisu prací | [6 empty] | 0 | [12 empty] | -1
| 9_IT - INFORMAČNÍ TABULE | [5 empty] | 0
| 9_M_001 - LAVICE S OPĚRADLEM | [5 empty] | 0
| 9_M_002 - DŘEVĚNÉ SLOŽENÉ POSEDOVÉ HRANOLY | [5 empty] | 0
| 9_M_003 - ODPADKOVÉ KOŠE | [5 empty] | 0
| 99 - Staveništní přesun hmot | [5 empty] | 0
| 99-02 - Oplocení | [5 empty] | 0
SOUPIS PRACÍ
Stavba:
DOPLNĚNÍ VYBAVENOSTI V OKOLÍ VELKÉHO ŽĎÁRSKÉHO RYBNÍKU
Objekt:
SO 10 - MOBILIÁŘ
Soupis:
D.10.1 - D.10.2 - ARCHITEKTONICKO - SATVEBNÍ ŘEŠENÍ + STAVEBNĚ - KONSTRUKČNÍ ŘEŠENÍ
Místo: | [5 empty] | Datum: | 26. 8. 2025
Zadavatel: | [5 empty] | Projektant:
Uchazeč: |  |  | Vyplň údaj |  |  | Zpracovatel:
PČ | Typ | Kód | Popis | MJ | Množství | J.cena [CZK] | Cena celkem [CZK] | Cenová soustava |  |  | DPH | J. Nh [h] | Nh celkem [h] | J. hmotnost [t] | Hmotnost celkem [t] | J. suť [t] | Suť Celkem [t]
Náklady soupisu celkem | [6 empty] | 0 | [5 empty] | 0 |  | 56.5115 |  | 0 |  | D | -1 | [7 empty] | 0
| D | 9_IT | INFORMAČNÍ TABULE |  |  |  | 0 | [5 empty] | 0 |  | 1.3845 |  | 0 | 4 | D | 0 | ROZPOCET | [6 empty] | 0
1 | K | 139601102R00 | Ruční výkop jam, rýh a šachet v hornině tř. 3 | m3 | 0.54 |  | 0 | RTS 24/ II |  |  | základní |  | 0 | 0 | 0 | 0 | 0 | 4 | K | 1 | ROZPOCET | 0 | 0 | 0 | 0 | 0 | 1 | 0 | 4 | 951733221
| PP |  | Ruční výkop jam, rýh a šachet v hornině tř. 3 | [15 empty] | PP | 1
2 | K | 162701105R00 | Vodorovné přemístění výkopku z hor.1-4 do 10000 m | m3 | 0.54 |  | 0 | RTS 24/ II |  |  | základní |  | 0 | 0 | 0 | 0 | 0 | 4 | K | 1 | ROZPOCET | 0 | 0 | 0 | 0 | 0 | 1 | 0 | 4 | 725526237
| PP |  | Vodorovné přemístění výkopku z hor.1-4 do 10000 m | [15 empty] | PP | 1
3 | K | 199000002R00 | Poplatek za skládku horniny 1- 4, č. dle katal. odpadů 17 05 04 | m3 | 0.54 |  | 0 | RTS 24/ II |  |  | základní |  | 0 | 0 | 0 | 0 | 0 | 4 | K | 1 | ROZPOCET | 0 | 0 | 0 | 0 | 0 | 1 | 0 | 4 | -615165692
| PP |  | Cena dle Pískovny Černovice. www.piskovna-cernovice.cz | [15 empty] | PP | 1
4 | K | 275313621R00 | Beton základových patek prostý C 20/25 | m3 | 0.54 |  | 0 | RTS 24/ II |  |  | základní |  | 0 | 2.525 | 1.3635 | 0 | 0 | 4 | K | 1 | ROZPOCET | 0 | 0 | 0 | 0 | 0 | 1 | 0 | 4 | -1223763152
| PP |  | Beton základových patek prostý C 20/25 | [15 empty] | PP | 1
5 | K | MOB_04_1 | D + M Velká informační tabule o rozměrech 2100 x 800 | ks | 3 |  | 0 | Vlastní |  |  | základní |  | 0 | 0.00263 | 0.00789 | 0 | 0 | 4 | K | 1 | ROZPOCET | 0 | 0 | 0 | 0 | 0 | 1 | 0 | 4 | -315999063
| PP |  | D + M Velká informační tabule o rozměrech 2100 x 800 | [15 empty] | PP | 1
6 | K | MOB_04_2 | D + M Malá informační tabule | ks | 5 |  | 0 | Vlastní |  |  | základní |  | 0 | 0.00263 | 0.01315 | 0 | 0 | 4 | K | 1 | ROZPOCET | 0 | 0 | 0 | 0 | 0 | 1 | 0 | 4 | -699959828
| PP |  | D + M Malá informační tabule | [15 empty] | PP | 1
| D | 9_M_001 | LAVICE S OPĚRADLEM |  |  |  | 0 | [5 empty] | 0 |  | 38.1616 |  | 0 | 4 | D | 0 | ROZPOCET | [6 empty] | 0
7 | K | 182001111R00 | Plošná úprava terénu, nerovnosti do 10 cm v rovině | m2 | 2.475 |  | 0 | RTS 24/ II |  |  | základní |  | 0 | 0 | 0 | 0 | 0 | 4 | K | 1 | ROZPOCET | 0 | 0 | 0 | 0 | 0 | 1 | 0 | 4 | -1025792422
| PP |  | Plošná úprava terénu, nerovnosti do 10 cm v rovině | [15 empty] | PP | 1
8 | K | 584121111R00 | Osazení silničních panelů,lože z kameniva tl. 4 cm | m2 | 39 |  | 0 | RTS 24/ II |  |  | základní |  | 0 | 0.0835 | 3.2565 | 0 | 0 | 4 | K | 1 | ROZPOCET | 0 | 0 | 0 | 0 | 0 | 1 | 0 | 4 | -2116673255
| PP |  | Osazení silničních panelů,lože z kameniva tl. 4 cm | [15 empty] | PP | 1
9 | K | 564851111RX2 | Podklad ze štěrkodrti po zhutnění tloušťky 15 cm, štěrkodrť frakce 16-32 mm | m2 | 2.475 |  | 0 | Vlastní |  |  | základní |  | 0 | 0.345 | 0.85387 | 0 | 0 | 4 | K | 1 | ROZPOCET | 0 | 0 | 0 | 0 | 0 | 1 | 0 | 4 | -1089099579
| PP |  | Podklad ze štěrkodrti po zhutnění tloušťky 15 cm, štěrkodrť frakce 16-32 mm | [15 empty] | PP | 1
10 | K | MOB_01 | D + M Lavice s opěradlem, d. 1800 mm, š. 780 mm, materiál: jakoba/kov | ks | 15 |  | 0 | Vlastní |  |  | základní |  | 0 | 0.00263 | 0.03945 | 0 | 0 | 4 | K | 1 | ROZPOCET | 0 | 0 | 0 | 0 | 0 | 1 | 0 | 4 | -313425332
| PP |  | vč. matic a závitových tyčí | [15 empty] | PP | 1
11 | M | 593800110A30R | Panel betonový rozměr 1300 x 2000 x 150 mm | kus | 15.15 |  | 0 | Vlastní |  |  | základní |  | 0 | 2.245 | 34.0117 | 0 | 0 | 8 | M | 1 | ROZPOCET | 0 | 0 | 0 | 0 | 0 | 1 | 0 | 4 | 2067953078
| PP |  | Panel betonový rozměr 1300 x 2000 x 150 mm | [15 empty] | PP | 1
| D | 9_M_002 | DŘEVĚNÉ SLOŽENÉ POSEDOVÉ HRANOLY |  |  |  | 0 | [5 empty] | 0 |  | 4.4955 |  | 0 | 4 | D | 0 | ROZPOCET | [6 empty] | 0
12 | K | 564851111RX2 | Podklad ze štěrkodrti po zhutnění tloušťky 15 cm, štěrkodrť frakce 16-32 mm | m2 | 13 |  | 0 | Vlastní |  |  | základní |  | 0 | 0.345 | 4.485 | 0 | 0 | 4 | K | 1 | ROZPOCET | 0 | 0 | 0 | 0 | 0 | 1 | 0 | 4 | -1390318632
| PP |  | Podklad ze štěrkodrti po zhutnění tloušťky 15 cm, štěrkodrť frakce 16-32 mm | [15 empty] | PP | 1
13 | K | MOB_02 | D + M složený dřevěný hranol 2350x360x450 mm, komponovaný z dubových fošen 85x150 mm | ks | 4 |  | 0 | Vlastní |  |  | základní |  | 0 | 0.00263 | 0.01052 | 0 | 0 | 4 | K | 1 | ROZPOCET | 0 | 0 | 0 | 0 | 0 | 1 | 0 | 4 | -981896584
| PP |  | D + M složený dřevěný hranol 2350x360x450 mm, komponovaný z dubových fošen 85x150 mm | [15 empty] | PP | 1
| D | 9_M_003 | ODPADKOVÉ KOŠE |  |  |  | 0 | [5 empty] | 0 |  | 0.67327 |  | 0 | 4 | D | 0 | ROZPOCET | [6 empty] | 0
14 | K | 182001111R00 | Plošná úprava terénu, nerovnosti do 10 cm v rovině | m2 | 1.25 |  | 0 | RTS 24/ II |  |  | základní |  | 0 | 0 | 0 | 0 | 0 | 4 | K | 1 | ROZPOCET | 0 | 0 | 0 | 0 | 0 | 1 | 0 | 4 | -429262261
| PP |  | Plošná úprava terénu, nerovnosti do 10 cm v rovině | [15 empty] | PP | 1
15 | K | 596811111RT4 | Kladení dlaždic kom.pro pěší, lože z kameniva těž., včetně dlaždic betonových 50/50/5 cm | m2 | 1.25 |  | 0 | RTS 24/ II |  |  | základní |  | 0 | 0.1831 | 0.22888 | 0 | 0 | 4 | K | 1 | ROZPOCET | 0 | 0 | 0 | 0 | 0 | 1 | 0 | 4 | -1395495208
| PP |  | Kladení dlaždic kom.pro pěší, lože z kameniva těž., včetně dlaždic betonových 50/50/5 cm | [15 empty] | PP | 1
16 | K | 564851111RX2 | Podklad ze štěrkodrti po zhutnění tloušťky 15 cm, štěrkodrť frakce 16-32 mm | m2 | 1.25 |  | 0 | Vlastní |  |  | základní |  | 0 | 0.345 | 0.43125 | 0 | 0 | 4 | K | 1 | ROZPOCET | 0 | 0 | 0 | 0 | 0 | 1 | 0 | 4 | 60824413
| PP |  | Podklad ze štěrkodrti po zhutnění tloušťky 15 cm, štěrkodrť frakce 16-32 mm | [15 empty] | PP | 1
17 | K | MOB_03 | D + M odpadkový koš vč. montáže a dopravy , materiál: kov | ks | 5 |  | 0 | Vlastní |  |  | základní |  | 0 | 0.00263 | 0.01315 | 0 | 0 | 4 | K | 1 | ROZPOCET | 0 | 0 | 0 | 0 | 0 | 1 | 0 | 4 | 547298640
| PP |  | vč. matic a závitových tyčí | [15 empty] | PP | 1
| D | 99 | Staveništní přesun hmot |  |  |  | 0 | [5 empty] | 0 |  | 0 |  | 0 | 4 | D | 0 | ROZPOCET | [6 empty] | 0
18 | K | 998152122R00 | Přesun hmot, oplocení, zvláštní obj. monol. do 10m | t | 44.7149 |  | 0 | RTS 24/ II |  |  | základní |  | 0 | 0 | 0 | 0 | 0 | 4 | K | 1 | ROZPOCET | 0 | 0 | 0 | 0 | 0 | 1 | 0 | 4 | -1050721578
| PP |  | Přesun hmot, oplocení, zvláštní obj. monol. do 10m | [15 empty] | PP | 1
| D | 99-02 | Oplocení |  |  |  | 0 | [5 empty] | 0 |  | 11.7966 |  | 0 | 4 | D | 0 | ROZPOCET | [6 empty] | 0
19 | K | 139601102R00 | Ruční výkop jam, rýh a šachet v hornině tř. 3 | m3 | 3.096 |  | 0 | RTS 24/ II |  |  | základní |  | 0 | 0 | 0 | 0 | 0 | 4 | K | 1 | ROZPOCET | 0 | 0 | 0 | 0 | 0 | 1 | 0 | 4 | -1382363077
| PP |  | Ruční výkop jam, rýh a šachet v hornině tř. 3 | [15 empty] | PP | 1
20 | K | 162701105R00 | Vodorovné přemístění výkopku z hor.1-4 do 10000 m | m3 | 3.096 |  | 0 | RTS 24/ II |  |  | základní |  | 0 | 0 | 0 | 0 | 0 | 4 | K | 1 | ROZPOCET | 0 | 0 | 0 | 0 | 0 | 1 | 0 | 4 | -1727683173
| PP |  | Vodorovné přemístění výkopku z hor.1-4 do 10000 m | [15 empty] | PP | 1
21 | K | 199000002R00 | Poplatek za skládku horniny 1- 4, č. dle katal. odpadů 17 05 04 | m3 | 3.096 |  | 0 | RTS 24/ II |  |  | základní |  | 0 | 0 | 0 | 0 | 0 | 4 | K | 1 | ROZPOCET | 0 | 0 | 0 | 0 | 0 | 1 | 0 | 4 | 1137090468
| PP |  | Cena dle Pískovny Černovice. www.piskovna-cernovice.cz | [15 empty] | PP | 1
22 | K | 275313621R00 | Beton základových patek prostý C 20/25 | m3 | 3.096 |  | 0 | RTS 24/ II |  |  | základní |  | 0 | 2.525 | 7.8174 | 0 | 0 | 4 | K | 1 | ROZPOCET | 0 | 0 | 0 | 0 | 0 | 1 | 0 | 4 | -663093878
| PP |  | Beton základových patek prostý C 20/25 | [15 empty] | PP | 1
23 | K | 900100002XA0 | D + M Oplocení z plotových panelů a skoupků výška 2 m | 100 m | 0.86 |  | 0 | Vlastní |  |  | základní |  | 0 | 4.627 | 3.9792 | 0 | 0 | 4 | K | 1 | ROZPOCET | 0 | 0 | 0 | 0 | 0 | 1 | 0 | 4 | 647566766
| PP |  | D + M Oplocení z plotových panelů a skoupků výška 2 m | [15 empty] | PP | 1