## Rekapitulace stavby
Export Komplet | [24 empty] | VZ | 2.0 | ZAMOK |  |  |  |  | False | False | {df7af855-c7a3-46fa-9e6b-578e4fe21486}
[31 empty] | 0,01 | 21
[31 empty] | 0,01 | 12
|  | REKAPITULACE STAVBY | [15 empty] | v --- níže se nacházejí doplnkové a pomocné údaje k sestavám --- v | [11 empty] | Návod na vyplnění | 0,001
|  | Kód: |  |  |  |  | 1175/24 | [22 empty] | Měnit lze pouze buňky se žlutým podbarvením! 1) v Rekapitulaci stavby vyplňte údaje o Účastníkovi (přenesou se do ostatních sestav i v jiných listech) 2) na vybraných listech vyplňte v sestavě Soupis prací ceny u položek | 0,01
|  | Stavba: |  |  |  |  | Rekonstrukce ledové plochy Zimního stadionu Žďár nad Sázavou | [23 empty] | 0,01
|  | KSO: | [11 empty] | CC-CZ: | [16 empty] | 0,01
|  | Místo: |  |  |  |  | parc. č. 2159, k.ú Město Žďár (795232) | [6 empty] | Datum: |  | 10. 10. 2024 | [14 empty] | 0,01
0,01
|  | Zadavatel: | [11 empty] | IČ: |  | 00295841 | [14 empty] | 0,01
|  |  | Město Žďár nad Sázavou | [10 empty] | DIČ: | [16 empty] | 0,01
0,01
|  | Účastník: | [11 empty] | IČ: |  | Vyplň údaj | [14 empty] | 0,01
|  |  | Vyplň údaj | [10 empty] | DIČ: |  | Vyplň údaj | [14 empty] | 0,01
False
|  | Projektant: | [11 empty] | IČ: |  | 26095254 | [14 empty] | False
|  |  | AS PROJECT s.r.o. | [10 empty] | DIČ: |  | CZ26095254 | [14 empty] | True
0,01
|  | Zpracovatel: | [11 empty] | IČ: | [16 empty] | 0,01
[14 empty] | DIČ: | [16 empty] | False
Poznámka:
Soupis prací je sestaven s využitím Cenové soustavy ÚRS. Položky, které pochází z této cenové soustavy, jsou ve sloupci 'Cenová soustava' označeny popisem 'CS ÚRS' a úrovní příslušného kalendářního pololetí. Veškeré další informace vymezující popis a podmínky použití těchto položek z Cenové soustavy, které nejsou uvedeny přímo v soupisu prací, jsou neomezeně dálkově k dispozici na webu podminky.urs.cz.
|  | Cena bez DPH | [11 empty] | 0
[8 empty] | Sazba daně |  | Základ daně |  |  |  | Výše daně
|  | DPH |  | základní |  |  |  | 21% |  | 0 |  |  |  | 0
|  |  |  | snížená |  |  |  | 12% |  | 0 |  |  |  | 0
|  |  |  | zákl. přenesená |  |  |  | 21% |  | 0 |  |  |  | 0
|  |  |  | sníž. přenesená |  |  |  | 12% |  | 0 |  |  |  | 0
|  |  |  | nulová |  |  |  | 0% |  | 0 |  |  |  | 0
|  | Cena s DPH | [6 empty] | v |  | CZK |  |  | 0
REKAPITULACE OBJEKTŮ STAVBY A SOUPISŮ PRACÍ
| Kód: | [6 empty] | 1175/24
| Stavba: | [6 empty] | Rekonstrukce ledové plochy Zimního stadionu Žďár nad Sázavou
| Místo: | [6 empty] | parc. č. 2159, k.ú Město Žďár (795232) |  |  |  |  | Datum: |  | 10. 10. 2024
| Zadavatel: | [6 empty] | Město Žďár nad Sázavou |  |  |  |  | Projektant: |  | AS PROJECT s.r.o. |  |  | Informatívní údaje z listů zakázek
| Účastník: | [11 empty] | Zpracovatel:
| Kód |  |  |  | Popis | [6 empty] | Cena bez DPH [CZK] |  |  |  | Cena s DPH [CZK] | Typ | z toho Ostat. náklady [CZK] | DPH [CZK] | Normohodiny [h] | DPH základní [CZK] | DPH snížená [CZK] | DPH základní přenesená [CZK] | DPH snížená přenesená [CZK] | Základna DPH základní | Základna DPH snížená | Základna DPH zákl. přenesená | Základna DPH sníž. přenesená | Základna DPH nulová
| Náklady stavby celkem | [10 empty] | 0 |  |  |  | 0 |  | 0 | 0 | 0 | 0 | 0 | 0 | 0 | 0 | 0 | 0 | 0 | 0 |  | D | 0 | ###NOIMPORT### | IMPORT | {df7af855-c7a3-46fa-9e6b-578e4fe21486} | {00000000-0000-0000-0000-000000000000}
/ |  | D.1.1 |  |  |  | Architektonicko stavební řešení | [5 empty] | 0 |  |  |  | 0 | STA | 0 | 0 | 0 | 0 | 0 | 0 | 0 | 0 | 0 | 0 | 0 | 0 |  |  | 1 |  | IMPORT | {b86a3045-6767-430a-ad5f-5622b65060cc} | {df7af855-c7a3-46fa-9e6b-578e4fe21486} | 2
/ |  | D.1.4.1 |  |  |  | Elektronické komunikace (slaboproudé rozvody) | [5 empty] | 0 |  |  |  | 0 | STA | 0 | 0 | 0 | 0 | 0 | 0 | 0 | 0 | 0 | 0 | 0 | 0 |  |  | 1 |  | IMPORT | {9c7ab3d1-a087-4727-a46d-2448818222a5} | {df7af855-c7a3-46fa-9e6b-578e4fe21486} | 2
/ |  | D.1.4.2 |  |  |  | Ledová plocha | [5 empty] | 0 |  |  |  | 0 | STA | 0 | 0 | 0 | 0 | 0 | 0 | 0 | 0 | 0 | 0 | 0 | 0 |  |  | 1 |  | IMPORT | {e388fb6f-c5f4-4463-ac15-09c8b75506a5} | {df7af855-c7a3-46fa-9e6b-578e4fe21486} | 2
/ |  | D.1.9 |  |  |  | Mantinely | [5 empty] | 0 |  |  |  | 0 | STA | 0 | 0 | 0 | 0 | 0 | 0 | 0 | 0 | 0 | 0 | 0 | 0 |  |  | 1 |  | IMPORT | {9c7eb96a-2442-4b86-9675-e91934729458} | {df7af855-c7a3-46fa-9e6b-578e4fe21486} | 2
/ |  | VON |  |  |  | Vedlejší a ostatní náklady | [5 empty] | 0 |  |  |  | 0 | VON | 0 | 0 | 0 | 0 | 0 | 0 | 0 | 0 | 0 | 0 | 0 | 0 |  |  | 1 |  | IMPORT | {e186395c-a932-46ef-b2e4-c61ed5233659} | {df7af855-c7a3-46fa-9e6b-578e4fe21486} | 2

## D.1.1 - Architektonicko s...
[18 empty] | {b86a3045-6767-430a-ad5f-5622b65060cc} | [5 empty] | dem_obvod | obvod bourané podlahy | m | 316,93 | 3
[18 empty] | 2 | [5 empty] | demA | demolice - odstraňovaná plocha A | m2 | 1619 | 3
| KRYCÍ LIST SOUPISU PRACÍ | [7 empty] | v --- níže se nacházejí doplnkové a pomocné údaje k sestavám --- v | [8 empty] | False | [5 empty] | demAa | demolice - odstraňovaná plocha A' | m2 | 162 | 3
[24 empty] | demB | demolice - odstraňovaná plocha B | m2 | 306 | 3
| Stavba: | [22 empty] | demC | demolice - odstraňovaná plocha C | m2 | 235 | 3
|  | Rekonstrukce ledové plochy Zimního stadionu Žďár nad Sázavou | [21 empty] | demD | demolice - odstraňovaná plocha D | m2 | 270 | 3
| Objekt: | [22 empty] | podl_led | podlahová skladba ledové plochy | m2 | 1650,95 | 3
|  | D.1.1 - Architektonicko stavební řešení | [21 empty] | podl_maz | podlahová skladba s vyztuženou mazaninou | m2 | 480 | 3
[24 empty] | podl_obvod | obvod nových podlah | m | 479,235 | 3
| KSO: |  |  |  |  | CC-CZ: | [17 empty] | podl_ZB | podlahová skladba s nosnou železobetonovou deskou | m2 | 452 | 3
| Místo: |  | parc. č. 2159, k.ú Město Žďár (795232) |  |  | Datum: | 10. 10. 2024 | [16 empty] | podl_ZB_obvod | obvod železobetonových podlahových nosných desek | m | 223,8 | 3
| Zadavatel: |  |  |  |  | IČ: | 00295841
|  | Město Žďár nad Sázavou |  |  |  | DIČ:
| Účastník: |  |  |  |  | IČ: | Vyplň údaj
|  | Vyplň údaj |  |  |  | DIČ: | Vyplň údaj
| Projektant: |  |  |  |  | IČ: | 26095254
|  | AS PROJECT s.r.o. |  |  |  | DIČ: | CZ26095254
| Zpracovatel: |  |  |  |  | IČ:
DIČ:
Poznámka:
| Cena bez DPH | [5 empty] | 0
|  |  | Základ daně |  |  | Sazba daně | Výše daně
| DPH | základní | 0 |  |  | 21% | 0
|  | snížená | 0 |  |  | 12% | 0
|  | zákl. přenesená | 0 |  |  | 21% | 0
|  | sníž. přenesená | 0 |  |  | 12% | 0
|  | nulová | 0 |  |  | 0% | 0
| Cena s DPH |  |  | v | CZK |  | 0
REKAPITULACE ČLENĚNÍ SOUPISU PRACÍ
Stavba:
Rekonstrukce ledové plochy Zimního stadionu Žďár nad Sázavou
Objekt:
D.1.1 - Architektonicko stavební řešení
Místo: |  |  | parc. č. 2159, k.ú Město Žďár (795232) |  |  | Datum: | 10. 10. 2024
Zadavatel: |  |  | Město Žďár nad Sázavou |  |  | Projektant: | AS PROJECT s.r.o.
Účastník: |  |  | Vyplň údaj |  |  | Zpracovatel:
Kód dílu - Popis | [6 empty] | Cena celkem [CZK]
Náklady stavby celkem | [6 empty] | 0 | [11 empty] | -1
| HSV - Práce a dodávky HSV | [5 empty] | 0
| 1 - Zemní práce | [5 empty] | 0
| 2 - Zakládání | [5 empty] | 0
| 3 - Svislé a kompletní konstrukce | [5 empty] | 0
| 4 - Vodorovné konstrukce | [5 empty] | 0
| 6 - Úpravy povrchů, podlahy a osazování výplní | [5 empty] | 0
| 64 - Osazování výplní otvorů | [5 empty] | 0
| 8 - Vedení trubní dálková a přípojná | [5 empty] | 0
| 9 - Ostatní konstrukce a práce, bourání | [5 empty] | 0
| 997 - Doprava suti a vybouraných hmot | [5 empty] | 0
| 998 - Přesun hmot | [5 empty] | 0
| PSV - Práce a dodávky PSV | [5 empty] | 0
| 711 - Izolace proti vodě, vlhkosti a plynům | [5 empty] | 0
| 713 - Izolace tepelné | [5 empty] | 0
| 721 - Zdravotechnika - vnitřní kanalizace | [5 empty] | 0
| 751 - Vzduchotechnika | [5 empty] | 0
| 762 - Konstrukce tesařské | [5 empty] | 0
| 763 - Konstrukce suché výstavby | [5 empty] | 0
| 767 - Konstrukce zámečnické | [5 empty] | 0
| 767.01 - Sportovní vybavení | [5 empty] | 0
| 776 - Podlahy povlakové | [5 empty] | 0
| 777 - Podlahy lité | [5 empty] | 0
| 783 - Dokončovací práce - nátěry | [5 empty] | 0
| 784 - Dokončovací práce - malby a tapety | [5 empty] | 0
SOUPIS PRACÍ
Stavba:
Rekonstrukce ledové plochy Zimního stadionu Žďár nad Sázavou
Objekt:
D.1.1 - Architektonicko stavební řešení
Místo: |  |  | parc. č. 2159, k.ú Město Žďár (795232) |  |  | Datum: | 10. 10. 2024
Zadavatel: |  |  | Město Žďár nad Sázavou |  |  | Projektant: | AS PROJECT s.r.o.
Účastník: |  |  | Vyplň údaj |  |  | Zpracovatel:
PČ | Typ | Kód | Popis | MJ | Množství | J.cena [CZK] | Cena celkem [CZK] | Cenová soustava |  | DPH | J. Nh [h] | Nh celkem [h] | J. hmotnost [t] | Hmotnost celkem [t] | J. suť [t] | Suť Celkem [t]
Náklady soupisu celkem | [6 empty] | 0 |  |  |  |  | 0 |  | 1797.2025 |  | 3547.3877 |  | D | -1 | [15 empty] | 0
| D | HSV | Práce a dodávky HSV |  |  |  | 0 |  |  |  |  | 0 |  | 1768.0109 |  | 3514.0748 | 1 | D | 0 |  |  |  | ROZPOCET | [11 empty] | 0
| D | 1 | Zemní práce |  |  |  | 0 |  |  |  |  | 0 |  | 55.36 |  | 259.92 | 1 | D | 1 |  |  |  | ROZPOCET | [11 empty] | 0
1 | K | 113152112 | Odstranění podkladů zpevněných ploch s přemístěním na skládku na vzdálenost do 20 m nebo s naložením na dopravní prostředek z kameniva drceného | m3 | 136.8 |  | 0 | CS ÚRS 2025 02 |  | základní |  | 0 | 0 | 0 | 1.9 | 259.92 | 4 | K | 2 |  |  |  | ROZPOCET | [5 empty] | 0 | 0 | 0 | 0 | 0 | 1 | 0 | 4 | 312579079
| Online PSC |  | https://podminky.urs.cz/item/CS_URS_2025_02/113152112 | [14 empty] | Online PSC | 2
| VV |  | "štěrkový násyp - plocha B" demB*0,15 |  | 45.9 | [12 empty] | VV | 2 | 2 | True | 0 | ROZPOCET
| VV |  | "podkladní hrubozrnný štěrk s kameny (sonda VS-1)" demC*0,18 |  | 42.3 | [12 empty] | VV | 2 | 2 | True | 0 | ROZPOCET
| VV |  | "podkladní hrubozrnný štěrk s kameny (sonda VS-2)" demD*0,18 |  | 48.6 | [12 empty] | VV | 2 | 2 | True | 0 | ROZPOCET
| VV |  | Součet |  | 136.8 | [12 empty] | VV | 2 | 4 | True | 1 | ROZPOCET
2 | K | 131351105 | Hloubení nezapažených jam a zářezů strojně s urovnáním dna do předepsaného profilu a spádu v hornině třídy těžitelnosti II skupiny 4 přes 500 do 1 000 m3 | m3 | 166.75 |  | 0 | CS ÚRS 2025 02 |  | základní |  | 0 | 0 | 0 | 0 | 0 | 4 | K | 2 |  |  |  | ROZPOCET | [5 empty] | 0 | 0 | 0 | 0 | 0 | 1 | 0 | 4 | -1038983844
| Online PSC |  | https://podminky.urs.cz/item/CS_URS_2025_02/131351105 | [14 empty] | Online PSC | 2
| VV |  | "písek hlinitý, středně ulehlý, béžový (sonda VS-1)" demC*0,15 |  | 35.25 | [12 empty] | VV | 2 | 2 | True | 0 | ROZPOCET
| VV |  | "písek hlinitý, středně ulehlý, hnědý (sonda VS-1)" demC*0,1 |  | 23.5 | [12 empty] | VV | 2 | 2 | True | 0 | ROZPOCET
| VV |  | "hlína písčitá, příměs štěrku a jílu, tuhá, hnědošedá (sonda VS-2)" demD*0,4 |  | 108 | [12 empty] | VV | 2 | 2 | True | 0 | ROZPOCET
| VV |  | Součet |  | 166.75 | [12 empty] | VV | 2 | 4 | True | 1 | ROZPOCET
3 | K | 139711111 | Vykopávka v uzavřených prostorech ručně v hornině třídy těžitelnosti I skupiny 1 až 3 | m3 | 55.28 |  | 0 | CS ÚRS 2025 02 |  | základní |  | 0 | 0 | 0 | 0 | 0 | 4 | K | 2 |  |  |  | ROZPOCET | [5 empty] | 0 | 0 | 0 | 0 | 0 | 1 | 0 | 4 | 2138766384
| Online PSC |  | https://podminky.urs.cz/item/CS_URS_2025_02/139711111 | [14 empty] | Online PSC | 2
| VV |  | výkop pro technologický kanál | [14 empty] | VV | 2 | 1 | True | 0 | ROZPOCET
| VV |  | 14,5*1,2*2 |  | 34.8 | [12 empty] | VV | 2 | 2 | True | 0 | ROZPOCET
| VV |  | rýha pro odvodnění záchytného žlabu | [14 empty] | VV | 2 | 1 | True | 0 | ROZPOCET
| VV |  | 32*0,4*0,7 |  | 8.96 | [12 empty] | VV | 2 | 2 | True | 0 | ROZPOCET
| VV |  | rýha pro přívod vzduchu do technologického kanálu | [14 empty] | VV | 2 | 1 | True | 0 | ROZPOCET
| VV |  | 24*2*0,6*0,4 |  | 11.52 | [12 empty] | VV | 2 | 2 | True | 0 | ROZPOCET
| VV |  | Součet |  | 55.28 | [12 empty] | VV | 2 | 4 | True | 1 | ROZPOCET
4 | K | 162211311 | Vodorovné přemístění výkopku nebo sypaniny stavebním kolečkem s vyprázdněním kolečka na hromady nebo do dopravního prostředku na vzdálenost do 10 m z horniny třídy těžitelnosti I, skupiny 1 až 3 | m3 | 222.03 |  | 0 | CS ÚRS 2025 02 |  | základní |  | 0 | 0 | 0 | 0 | 0 | 4 | K | 2 |  |  |  | ROZPOCET | [5 empty] | 0 | 0 | 0 | 0 | 0 | 1 | 0 | 4 | -901322874
| Online PSC |  | https://podminky.urs.cz/item/CS_URS_2025_02/162211311 | [14 empty] | Online PSC | 2
| VV |  | zemina z výkopů | [14 empty] | VV | 2 | 1 | True | 0 | ROZPOCET
| VV |  | 166,75 |  | 166.75 | [12 empty] | VV | 2 | 2 | True | 0 | ROZPOCET
| VV |  | 55,28 |  | 55.28 | [12 empty] | VV | 2 | 2 | True | 0 | ROZPOCET
| VV |  | Součet |  | 222.03 | [12 empty] | VV | 2 | 4 | True | 1 | ROZPOCET
5 | K | 162211319 | Vodorovné přemístění výkopku nebo sypaniny stavebním kolečkem s vyprázdněním kolečka na hromady nebo do dopravního prostředku na vzdálenost do 10 m Příplatek za každých dalších 10 m k ceně -1311 | m3 | 1110.15 |  | 0 | CS ÚRS 2025 02 |  | základní |  | 0 | 0 | 0 | 0 | 0 | 4 | K | 2 |  |  |  | ROZPOCET | [5 empty] | 0 | 0 | 0 | 0 | 0 | 1 | 0 | 4 | -1835481287
| Online PSC |  | https://podminky.urs.cz/item/CS_URS_2025_02/162211319 | [14 empty] | Online PSC | 2
| VV |  | 222,03*5 'Přepočtené koeficientem množství |  | 1110.15 | [12 empty] | VV | 2 | 2 | False | 1 | ROZPOCET
6 | K | 162751117 | Vodorovné přemístění výkopku nebo sypaniny po suchu na obvyklém dopravním prostředku, bez naložení výkopku, avšak se složením bez rozhrnutí z horniny třídy těžitelnosti I skupiny 1 až 3 na vzdálenost přes 9 000 do 10 000 m | m3 | 222.03 |  | 0 | CS ÚRS 2025 02 |  | základní |  | 0 | 0 | 0 | 0 | 0 | 4 | K | 2 |  |  |  | ROZPOCET | [5 empty] | 0 | 0 | 0 | 0 | 0 | 1 | 0 | 4 | -810468804
| Online PSC |  | https://podminky.urs.cz/item/CS_URS_2025_02/162751117 | [14 empty] | Online PSC | 2
7 | K | 162751119 | Vodorovné přemístění výkopku nebo sypaniny po suchu na obvyklém dopravním prostředku, bez naložení výkopku, avšak se složením bez rozhrnutí z horniny třídy těžitelnosti I skupiny 1 až 3 na vzdálenost Příplatek k ceně za každých dalších i započatých 1 000 m | m3 | 1110.15 |  | 0 | CS ÚRS 2025 02 |  | základní |  | 0 | 0 | 0 | 0 | 0 | 4 | K | 2 |  |  |  | ROZPOCET | [5 empty] | 0 | 0 | 0 | 0 | 0 | 1 | 0 | 4 | -1057134022
| Online PSC |  | https://podminky.urs.cz/item/CS_URS_2025_02/162751119 | [14 empty] | Online PSC | 2
| VV |  | 222,03*5 'Přepočtené koeficientem množství |  | 1110.15 | [12 empty] | VV | 2 | 2 | False | 1 | ROZPOCET
8 | K | 167111101 | Nakládání, skládání a překládání neulehlého výkopku nebo sypaniny ručně nakládání, z hornin třídy těžitelnosti I, skupiny 1 až 3 | m3 | 222.03 |  | 0 | CS ÚRS 2025 02 |  | základní |  | 0 | 0 | 0 | 0 | 0 | 4 | K | 2 |  |  |  | ROZPOCET | [5 empty] | 0 | 0 | 0 | 0 | 0 | 1 | 0 | 4 | -1725140954
| Online PSC |  | https://podminky.urs.cz/item/CS_URS_2025_02/167111101 | [14 empty] | Online PSC | 2
9 | K | 171201231 | Poplatek za uložení stavebního odpadu na recyklační skládce (skládkovné) zeminy a kamení zatříděného do Katalogu odpadů pod kódem 17 05 04 | t | 421.857 |  | 0 | CS ÚRS 2025 02 |  | základní |  | 0 | 0 | 0 | 0 | 0 | 4 | K | 2 |  |  |  | ROZPOCET | [5 empty] | 0 | 0 | 0 | 0 | 0 | 1 | 0 | 4 | 480928851
| Online PSC |  | https://podminky.urs.cz/item/CS_URS_2025_02/171201231 | [14 empty] | Online PSC | 2
| VV |  | 222,03*1,9 'Přepočtené koeficientem množství |  | 421.857 | [12 empty] | VV | 2 | 2 | False | 1 | ROZPOCET
10 | K | 171251201 | Uložení sypaniny na skládky nebo meziskládky bez hutnění s upravením uložené sypaniny do předepsaného tvaru | m3 | 222.03 |  | 0 | CS ÚRS 2025 02 |  | základní |  | 0 | 0 | 0 | 0 | 0 | 4 | K | 2 |  |  |  | ROZPOCET | [5 empty] | 0 | 0 | 0 | 0 | 0 | 1 | 0 | 4 | 333229841
| Online PSC |  | https://podminky.urs.cz/item/CS_URS_2025_02/171251201 | [14 empty] | Online PSC | 2
11 | K | 174111102 | Zásyp sypaninou z jakékoliv horniny ručně s uložením výkopku ve vrstvách se zhutněním v uzavřených prostorách s urovnáním povrchu zásypu | m3 | 4.352 |  | 0 | CS ÚRS 2025 02 |  | základní |  | 0 | 0 | 0 | 0 | 0 | 4 | K | 2 |  |  |  | ROZPOCET | [5 empty] | 0 | 0 | 0 | 0 | 0 | 1 | 0 | 4 | -835911722
| Online PSC |  | https://podminky.urs.cz/item/CS_URS_2025_02/174111102 | [14 empty] | Online PSC | 2
| VV |  | odvodnění záchytného žlabu | [14 empty] | VV | 2 | 1 | True | 0 | ROZPOCET
| VV |  | 32*0,4*0,34 |  | 4.352 | [12 empty] | VV | 2 | 2 | True | 0 | ROZPOCET
| VV |  | Součet |  | 4.352 | [12 empty] | VV | 2 | 4 | True | 1 | ROZPOCET
12 | M | 58344171 | štěrkodrť frakce 0/32 | t | 8.704 |  | 0 | CS ÚRS 2025 02 |  | základní |  | 0 | 1 | 8.704 | 0 | 0 | 8 | M | 2 |  |  |  | ROZPOCET | [5 empty] | 0 | 0 | 0 | 0 | 0 | 1 | 0 | 4 | 1868170927
| VV |  | 4,352*2 'Přepočtené koeficientem množství |  | 8.704 | [12 empty] | VV | 2 | 2 | False | 1 | ROZPOCET
13 | K | 175111101 | Obsypání potrubí ručně sypaninou z vhodných hornin třídy těžitelnosti I a II, skupiny 1 až 4 nebo materiálem připraveným podél výkopu ve vzdálenosti do 3 m od jeho kraje pro jakoukoliv hloubku výkopu a míru zhutnění bez prohození sypaniny | m3 | 23.328 |  | 0 | CS ÚRS 2025 02 |  | základní |  | 0 | 0 | 0 | 0 | 0 | 4 | K | 2 |  |  |  | ROZPOCET | [5 empty] | 0 | 0 | 0 | 0 | 0 | 1 | 0 | 4 | -1726663680
| Online PSC |  | https://podminky.urs.cz/item/CS_URS_2025_02/175111101 | [14 empty] | Online PSC | 2
| VV |  | odvodnění záchytného žlabu | [14 empty] | VV | 2 | 1 | True | 0 | ROZPOCET
| VV |  | 32*0,4*0,36 |  | 4.608 | [12 empty] | VV | 2 | 2 | True | 0 | ROZPOCET
| VV |  | přívod vzduchu do technologického kanálu | [14 empty] | VV | 2 | 1 | True | 0 | ROZPOCET
| VV |  | 24*2*0,6*0,4 |  | 11.52 | [12 empty] | VV | 2 | 2 | True | 0 | ROZPOCET
| VV |  | obsyp technologického kanálu | [14 empty] | VV | 2 | 1 | True | 0 | ROZPOCET
| VV |  | 3,0*1,2*2 |  | 7.2 | [12 empty] | VV | 2 | 2 | True | 0 | ROZPOCET
| VV |  | Součet |  | 23.328 | [12 empty] | VV | 2 | 4 | True | 1 | ROZPOCET
14 | M | 58331200 | štěrkopísek netříděný | t | 46.656 |  | 0 | CS ÚRS 2025 02 |  | základní |  | 0 | 1 | 46.656 | 0 | 0 | 8 | M | 2 |  |  |  | ROZPOCET | [5 empty] | 0 | 0 | 0 | 0 | 0 | 1 | 0 | 4 | 183915798
| VV |  | 23,328*2 'Přepočtené koeficientem množství |  | 46.656 | [12 empty] | VV | 2 | 2 | False | 1 | ROZPOCET
| D | 2 | Zakládání |  |  |  | 0 |  |  |  |  | 0 |  | 690.5245 |  | 0 | 1 | D | 1 |  |  |  | ROZPOCET | [11 empty] | 0
15 | K | 270001121 | Vytvoření prostupů v základových konstrukcích z monolitického betonu nebo železobetonu osazením trub, prefabrikovaných dílců, dutinových tvarovek, apod., do bednění vnější průřezové plochy přes 0,05 do 0,1 m2, tloušťky zdi do 0,5 m | kus | 8 |  | 0 | CS ÚRS 2025 02 |  | základní |  | 0 | 0 | 0 | 0 | 0 | 4 | K | 2 |  |  |  | ROZPOCET | [5 empty] | 0 | 0 | 0 | 0 | 0 | 1 | 0 | 4 | -2037296017
| Online PSC |  | https://podminky.urs.cz/item/CS_URS_2025_02/270001121 | [14 empty] | Online PSC | 2
| VV |  | napojení plastového potrubí přívodu vzduchu do technologického kanálu | [14 empty] | VV | 2 | 1 | True | 0 | ROZPOCET
| VV |  | 4 |  | 4 | [12 empty] | VV | 2 | 2 | True | 0 | ROZPOCET
| VV |  | prostup potrubí odvodu vzduchu z technologického kanálu | [14 empty] | VV | 2 | 1 | True | 0 | ROZPOCET
| VV |  | 4 |  | 4 | [12 empty] | VV | 2 | 2 | True | 0 | ROZPOCET
| VV |  | Součet |  | 8 | [12 empty] | VV | 2 | 4 | True | 1 | ROZPOCET
16 | M | 42978008 | průchodka břitová, k zabetonování, DN 315 | kus | 4 |  | 0 | CS ÚRS 2025 02 |  | základní |  | 0 | 0.00264 | 0.01056 | 0 | 0 | 8 | M | 2 |  |  |  | ROZPOCET | [5 empty] | 0 | 0 | 0 | 0 | 0 | 1 | 0 | 4 | 1018040927
17 | M | 42978006 | průchodka břitová, k zabetonování, DN 200 | kus | 4 |  | 0 | CS ÚRS 2025 02 |  | základní |  | 0 | 0.00119 | 0.00476 | 0 | 0 | 8 | M | 2 |  |  |  | ROZPOCET | [5 empty] | 0 | 0 | 0 | 0 | 0 | 1 | 0 | 4 | -1516739109
18 | K | 271922211 | Podsyp pod základové konstrukce se zhutněním a urovnáním povrchu z recyklátu betonového | m3 | 103.238 |  | 0 | CS ÚRS 2025 02 |  | základní |  | 0 | 2.16 | 222.9941 | 0 | 0 | 4 | K | 2 |  |  |  | ROZPOCET | [5 empty] | 0 | 0 | 0 | 0 | 0 | 1 | 0 | 4 | -1573653328
| Online PSC |  | https://podminky.urs.cz/item/CS_URS_2025_02/271922211 | [14 empty] | Online PSC | 2
| P |  | Poznámka k položce: bude použit recyklát z bouraných konstrukcí - jeho hmotnost je odečtena z množství pro manipulaci a uložení suti | [14 empty] | P | 2
| VV |  | "zásyp rušeného technologického kanálu" (63,42*1,4)+(28,9*0,5) |  | 103.238 | [12 empty] | VV | 2 | 2 | True | 0 | ROZPOCET
| VV |  | Součet |  | 103.238 | [12 empty] | VV | 2 | 4 | True | 1 | ROZPOCET
19 | K | 273313511 | Základy z betonu prostého desky z betonu kamenem neprokládaného tř. C 12/15 | m3 | 28.177 |  | 0 | CS ÚRS 2025 02 |  | základní |  | 0 | 2.301 | 64.8358 | 0 | 0 | 4 | K | 2 |  |  |  | ROZPOCET | [5 empty] | 0 | 0 | 0 | 0 | 0 | 1 | 0 | 4 | 312171429
| Online PSC |  | https://podminky.urs.cz/item/CS_URS_2025_02/273313511 | [14 empty] | Online PSC | 2
| VV |  | podkladní beton technologického kanálu | [14 empty] | VV | 2 | 1 | True | 0 | ROZPOCET
| VV |  | 60,27*0,1 |  | 6.027 | [12 empty] | VV | 2 | 2 | True | 0 | ROZPOCET
| VV |  | podkladní beton řelezobetonových nosných podlahových desek | [14 empty] | VV | 2 | 1 | True | 0 | ROZPOCET
| VV |  | (240+203)*0,05 |  | 22.15 | [12 empty] | VV | 2 | 2 | True | 0 | ROZPOCET
| VV |  | Součet |  | 28.177 | [12 empty] | VV | 2 | 4 | True | 1 | ROZPOCET
20 | K | 273321611 | Základy z betonu železového (bez výztuže) desky z betonu bez zvláštních nároků na prostředí tř. C 30/37 | m3 | 135.6 |  | 0 | CS ÚRS 2025 02 |  | základní |  | 0 | 2.5019 | 339.2536 | 0 | 0 | 4 | K | 2 |  |  |  | ROZPOCET | [5 empty] | 0 | 0 | 0 | 0 | 0 | 1 | 0 | 4 | 1266628918
| Online PSC |  | https://podminky.urs.cz/item/CS_URS_2025_02/273321611 | [14 empty] | Online PSC | 2
| VV |  | železobetonová nosná deska | [14 empty] | VV | 2 | 1 | True | 0 | ROZPOCET
| VV |  | podl_zb*0,3 |  | 135.6 | [12 empty] | VV | 2 | 2 | True | 0 | ROZPOCET
| VV |  | Součet |  | 135.6 | [12 empty] | VV | 2 | 4 | True | 1 | ROZPOCET
21 | K | 273351121 | Bednění základů desek zřízení | m2 | 67.14 |  | 0 | CS ÚRS 2025 02 |  | základní |  | 0 | 0.00294 | 0.19739 | 0 | 0 | 4 | K | 2 |  |  |  | ROZPOCET | [5 empty] | 0 | 0 | 0 | 0 | 0 | 1 | 0 | 4 | -475868823
| Online PSC |  | https://podminky.urs.cz/item/CS_URS_2025_02/273351121 | [14 empty] | Online PSC | 2
| VV |  | železobetonová nosná deska | [14 empty] | VV | 2 | 1 | True | 0 | ROZPOCET
| VV |  | podl_ZB_obvod*0,3 |  | 67.14 | [12 empty] | VV | 2 | 2 | True | 0 | ROZPOCET
| VV |  | Součet |  | 67.14 | [12 empty] | VV | 2 | 4 | True | 1 | ROZPOCET
22 | K | 273351122 | Bednění základů desek odstranění | m2 | 67.14 |  | 0 | CS ÚRS 2025 02 |  | základní |  | 0 | 0 | 0 | 0 | 0 | 4 | K | 2 |  |  |  | ROZPOCET | [5 empty] | 0 | 0 | 0 | 0 | 0 | 1 | 0 | 4 | -1498646184
| Online PSC |  | https://podminky.urs.cz/item/CS_URS_2025_02/273351122 | [14 empty] | Online PSC | 2
23 | K | 273361821 | Výztuž základů desek z betonářské oceli 10 505 (R) nebo BSt 500 | t | 0.703 |  | 0 | CS ÚRS 2025 02 |  | základní |  | 0 | 1.0606 | 0.74562 | 0 | 0 | 4 | K | 2 |  |  |  | ROZPOCET | [5 empty] | 0 | 0 | 0 | 0 | 0 | 1 | 0 | 4 | -842841289
| Online PSC |  | https://podminky.urs.cz/item/CS_URS_2025_02/273361821 | [14 empty] | Online PSC | 2
| VV |  | železobetonová nosná deska - vyztužení - lemovací R8 po 200 mm | [14 empty] | VV | 2 | 1 | True | 0 | ROZPOCET
| VV |  | (podl_ZB_obvod*2+podl_ZB_obvod/0,2*1,0)*(0,39/1000)*1,15 |  | 0.703 | [12 empty] | VV | 2 | 2 | True | 0 | ROZPOCET
| VV |  | Součet |  | 0.703 | [12 empty] | VV | 2 | 4 | True | 1 | ROZPOCET
24 | K | 273362021 | Výztuž základů desek ze svařovaných sítí z drátů typu KARI | t | 14.502 |  | 0 | CS ÚRS 2025 02 |  | základní |  | 0 | 1.0628 | 15.4123 | 0 | 0 | 4 | K | 2 |  |  |  | ROZPOCET | [5 empty] | 0 | 0 | 0 | 0 | 0 | 1 | 0 | 4 | -1690646793
| Online PSC |  | https://podminky.urs.cz/item/CS_URS_2025_02/273362021 | [14 empty] | Online PSC | 2
| VV |  | železobetonová nosná deska - vyztužení 2x síť 10/100x10/100 | [14 empty] | VV | 2 | 1 | True | 0 | ROZPOCET
| VV |  | podl_zb*2*1,3*(12,34/1000) |  | 14.502 | [12 empty] | VV | 2 | 2 | True | 0 | ROZPOCET
| VV |  | Součet |  | 14.502 | [12 empty] | VV | 2 | 4 | True | 1 | ROZPOCET
25 | K | 274322611 | Základy z betonu železového (bez výztuže) pasy z betonu se zvýšenými nároky na prostředí tř. C 30/37 | m3 | 17.669 |  | 0 | CS ÚRS 2025 02 |  | základní |  | 0 | 2.5019 | 44.2055 | 0 | 0 | 4 | K | 2 |  |  |  | ROZPOCET | [5 empty] | 0 | 0 | 0 | 0 | 0 | 1 | 0 | 4 | 1802760903
| Online PSC |  | https://podminky.urs.cz/item/CS_URS_2025_02/274322611 | [14 empty] | Online PSC | 2
| VV |  | obruba ledové plochy | [14 empty] | VV | 2 | 1 | True | 0 | ROZPOCET
| VV |  | 128,5*0,25*0,55 |  | 17.669 | [12 empty] | VV | 2 | 2 | True | 0 | ROZPOCET
| VV |  | Součet |  | 17.669 | [12 empty] | VV | 2 | 4 | True | 1 | ROZPOCET
26 | K | 274351121 | Bednění základů pasů rovné zřízení | m2 | 106.7 |  | 0 | CS ÚRS 2025 02 |  | základní |  | 0 | 0.00269 | 0.28702 | 0 | 0 | 4 | K | 2 |  |  |  | ROZPOCET | [5 empty] | 0 | 0 | 0 | 0 | 0 | 1 | 0 | 4 | -1118197891
| Online PSC |  | https://podminky.urs.cz/item/CS_URS_2025_02/274351121 | [14 empty] | Online PSC | 2
| VV |  | obruba ledové plochy | [14 empty] | VV | 2 | 1 | True | 0 | ROZPOCET
| VV |  | (43*2+11)*2*0,55 |  | 106.7 | [12 empty] | VV | 2 | 2 | True | 0 | ROZPOCET
| VV |  | Součet |  | 106.7 | [12 empty] | VV | 2 | 4 | True | 1 | ROZPOCET
27 | K | 274351122 | Bednění základů pasů rovné odstranění | m2 | 106.7 |  | 0 | CS ÚRS 2025 02 |  | základní |  | 0 | 0 | 0 | 0 | 0 | 4 | K | 2 |  |  |  | ROZPOCET | [5 empty] | 0 | 0 | 0 | 0 | 0 | 1 | 0 | 4 | 726595121
| Online PSC |  | https://podminky.urs.cz/item/CS_URS_2025_02/274351122 | [14 empty] | Online PSC | 2
28 | K | 274352241 | Bednění základů pasů kruhové nebo obloukové poloměru přes 4 m zřízení | m2 | 33.797 |  | 0 | CS ÚRS 2025 02 |  | základní |  | 0 | 0.00419 | 0.14161 | 0 | 0 | 4 | K | 2 |  |  |  | ROZPOCET | [5 empty] | 0 | 0 | 0 | 0 | 0 | 1 | 0 | 4 | -1167524904
| Online PSC |  | https://podminky.urs.cz/item/CS_URS_2025_02/274352241 | [14 empty] | Online PSC | 2
| VV |  | obruba ledové plochy | [14 empty] | VV | 2 | 1 | True | 0 | ROZPOCET
| VV |  | (8,95*pi+8,7*pi+1,5*4)*0,55 |  | 33.797 | [12 empty] | VV | 2 | 2 | True | 0 | ROZPOCET
| VV |  | Součet |  | 33.797 | [12 empty] | VV | 2 | 4 | True | 1 | ROZPOCET
29 | K | 274352242 | Bednění základů pasů kruhové nebo obloukové poloměru přes 4 m odstranění | m2 | 33.797 |  | 0 | CS ÚRS 2025 02 |  | základní |  | 0 | 0 | 0 | 0 | 0 | 4 | K | 2 |  |  |  | ROZPOCET | [5 empty] | 0 | 0 | 0 | 0 | 0 | 1 | 0 | 4 | -1603690551
| Online PSC |  | https://podminky.urs.cz/item/CS_URS_2025_02/274352242 | [14 empty] | Online PSC | 2
30 | K | 274361821 | Výztuž základů pasů z betonářské oceli 10 505 (R) nebo BSt 500 | t | 2.297 |  | 0 | CS ÚRS 2025 02 |  | základní |  | 0 | 1.0606 | 2.4362 | 0 | 0 | 4 | K | 2 |  |  |  | ROZPOCET | [5 empty] | 0 | 0 | 0 | 0 | 0 | 1 | 0 | 4 | -300055525
| Online PSC |  | https://podminky.urs.cz/item/CS_URS_2025_02/274361821 | [14 empty] | Online PSC | 2
| P |  | Poznámka k položce: obruba ledové plochy - vyztužení 130 kg/m3 | [14 empty] | P | 2
| VV |  | 17,669*0,13 'Přepočtené koeficientem množství |  | 2.297 | [12 empty] | VV | 2 | 2 | False | 1 | ROZPOCET
| D | 3 | Svislé a kompletní konstrukce |  |  |  | 0 |  |  |  |  | 0 |  | 91.8177 |  | 0 | 1 | D | 1 |  |  |  | ROZPOCET | [11 empty] | 0
31 | K | 380326342 | Kompletní konstrukce čistíren odpadních vod, nádrží, vodojemů, kanálů z betonu železového bez výztuže a bednění pro konstrukce bílých van tř. C 30/37, tl. přes 150 do 300 mm | m3 | 32.518 |  | 0 | CS ÚRS 2025 02 |  | základní |  | 0 | 2.536 | 82.4663 | 0 | 0 | 4 | K | 2 |  |  |  | ROZPOCET | [5 empty] | 0 | 0 | 0 | 0 | 0 | 1 | 0 | 4 | -1662778383
| Online PSC |  | https://podminky.urs.cz/item/CS_URS_2025_02/380326342 | [14 empty] | Online PSC | 2
| VV |  | konstrukce technologického kanálu | [14 empty] | VV | 2 | 1 | True | 0 | ROZPOCET
| VV |  | "dno" 56,5*0,25 |  | 14.125 | [12 empty] | VV | 2 | 2 | True | 0 | ROZPOCET
| VV |  | "stěny vnější" (39,7+1,5*2)*0,25*0,65 |  | 6.939 | [12 empty] | VV | 2 | 2 | True | 0 | ROZPOCET
| VV |  | "vnitřní stěna" 35,5*(0,25*0,65+0,15*0,2) |  | 6.834 | [12 empty] | VV | 2 | 2 | True | 0 | ROZPOCET
| VV |  | "stěna ve stávajícím kanále" 11*0,3*1,4 |  | 4.62 | [12 empty] | VV | 2 | 2 | True | 0 | ROZPOCET
| VV |  | Součet |  | 32.518 | [12 empty] | VV | 2 | 4 | True | 1 | ROZPOCET
32 | K | 380356231 | Bednění kompletních konstrukcí čistíren odpadních vod, nádrží, vodojemů, kanálů konstrukcí neomítaných z betonu prostého nebo železového ploch rovinných zřízení | m2 | 68.165 |  | 0 | CS ÚRS 2025 02 |  | základní |  | 0 | 0.00162 | 0.11043 | 0 | 0 | 4 | K | 2 |  |  |  | ROZPOCET | [5 empty] | 0 | 0 | 0 | 0 | 0 | 1 | 0 | 4 | -1236016384
| Online PSC |  | https://podminky.urs.cz/item/CS_URS_2025_02/380356231 | [14 empty] | Online PSC | 2
| VV |  | technologický kanál | [14 empty] | VV | 2 | 1 | True | 0 | ROZPOCET
| VV |  | "vnější stěny" (11+1,5*2)*0,9+(11*1,25*2)*0,65 |  | 30.475 | [12 empty] | VV | 2 | 2 | True | 0 | ROZPOCET
| VV |  | "vnitřní stěna" 11*(1,1+0,2+0,65) |  | 21.45 | [12 empty] | VV | 2 | 2 | True | 0 | ROZPOCET
| VV |  | "stěna ve stávajícím kanále" (11+0,3*2)*1,4 |  | 16.24 | [12 empty] | VV | 2 | 2 | True | 0 | ROZPOCET
| VV |  | Součet |  | 68.165 | [12 empty] | VV | 2 | 4 | True | 1 | ROZPOCET
33 | K | 380356232 | Bednění kompletních konstrukcí čistíren odpadních vod, nádrží, vodojemů, kanálů konstrukcí neomítaných z betonu prostého nebo železového ploch rovinných odstranění | m2 | 68.165 |  | 0 | CS ÚRS 2025 02 |  | základní |  | 0 | 0 | 0 | 0 | 0 | 4 | K | 2 |  |  |  | ROZPOCET | [5 empty] | 0 | 0 | 0 | 0 | 0 | 1 | 0 | 4 | -203927783
| Online PSC |  | https://podminky.urs.cz/item/CS_URS_2025_02/380356232 | [14 empty] | Online PSC | 2
34 | K | 380356241 | Bednění kompletních konstrukcí čistíren odpadních vod, nádrží, vodojemů, kanálů konstrukcí neomítaných z betonu prostého nebo železového ploch zaoblených zřízení | m2 | 91.61 |  | 0 | CS ÚRS 2025 02 |  | základní |  | 0 | 0.00555 | 0.50844 | 0 | 0 | 4 | K | 2 |  |  |  | ROZPOCET | [5 empty] | 0 | 0 | 0 | 0 | 0 | 1 | 0 | 4 | 348445091
| Online PSC |  | https://podminky.urs.cz/item/CS_URS_2025_02/380356241 | [14 empty] | Online PSC | 2
| VV |  | technologický kanál | [14 empty] | VV | 2 | 1 | True | 0 | ROZPOCET
| VV |  | "vnější stěny" (39,7-11)*0,9+(39,7-11-0,25*2)*0,65 |  | 44.16 | [12 empty] | VV | 2 | 2 | True | 0 | ROZPOCET
| VV |  | "vnitřní stěna" (35,5-11)*(1,1+0,2)+(35,5-11-0,25*2)*0,65 |  | 47.45 | [12 empty] | VV | 2 | 2 | True | 0 | ROZPOCET
| VV |  | Součet |  | 91.61 | [12 empty] | VV | 2 | 4 | True | 1 | ROZPOCET
35 | K | 380356242 | Bednění kompletních konstrukcí čistíren odpadních vod, nádrží, vodojemů, kanálů konstrukcí neomítaných z betonu prostého nebo železového ploch zaoblených odstranění | m2 | 91.61 |  | 0 | CS ÚRS 2025 02 |  | základní |  | 0 | 0 | 0 | 0 | 0 | 4 | K | 2 |  |  |  | ROZPOCET | [5 empty] | 0 | 0 | 0 | 0 | 0 | 1 | 0 | 4 | -26482824
| Online PSC |  | https://podminky.urs.cz/item/CS_URS_2025_02/380356242 | [14 empty] | Online PSC | 2
36 | K | 380361006 | Výztuž kompletních konstrukcí čistíren odpadních vod, nádrží, vodojemů, kanálů z oceli 10 505 (R) nebo BSt 500 | t | 5.691 |  | 0 | CS ÚRS 2025 02 |  | základní |  | 0 | 1.1091 | 6.3117 | 0 | 0 | 4 | K | 2 |  |  |  | ROZPOCET | [5 empty] | 0 | 0 | 0 | 0 | 0 | 1 | 0 | 4 | 1198641696
| Online PSC |  | https://podminky.urs.cz/item/CS_URS_2025_02/380361006 | [14 empty] | Online PSC | 2
| P |  | Poznámka k položce: technologický kanál - vyztužení 175 kg/m3 pro snížení výskytu mikrotrhlin | [14 empty] | P | 2
| VV |  | 32,518*0,175 'Přepočtené koeficientem množství |  | 5.691 | [12 empty] | VV | 2 | 2 | False | 1 | ROZPOCET
37 | K | 389361001 | Doplňující výztuž prefabrikovaných konstrukcí pro každý druh a stavební díl z betonářské oceli | t | 0.113 |  | 0 | CS ÚRS 2025 02 |  | základní |  | 0 | 1.0384 | 0.11734 | 0 | 0 | 4 | K | 2 |  |  |  | ROZPOCET | [5 empty] | 0 | 0 | 0 | 0 | 0 | 1 | 0 | 4 | -1393468688
| Online PSC |  | https://podminky.urs.cz/item/CS_URS_2025_02/389361001 | [14 empty] | Online PSC | 2
| P |  | Poznámka k položce: dobetonování zastropení technologického kanálu v místech poklopů | [14 empty] | P | 2
| VV |  | 0,871*0,13 'Přepočtené koeficientem množství |  | 0.113 | [12 empty] | VV | 2 | 2 | False | 1 | ROZPOCET
38 | K | 389381001 | Dobetonování prefabrikovaných konstrukcí | m3 | 0.871 |  | 0 | CS ÚRS 2025 02 |  | základní |  | 0 | 2.6447 | 2.3035 | 0 | 0 | 4 | K | 2 |  |  |  | ROZPOCET | [5 empty] | 0 | 0 | 0 | 0 | 0 | 1 | 0 | 4 | -499182990
| Online PSC |  | https://podminky.urs.cz/item/CS_URS_2025_02/389381001 | [14 empty] | Online PSC | 2
| VV |  | dobetonování zastropení technologického kanálu v místech poklopů | [14 empty] | VV | 2 | 1 | True | 0 | ROZPOCET
| VV |  | 1,2*0,66*0,1*11 |  | 0.871 | [12 empty] | VV | 2 | 2 | True | 0 | ROZPOCET
| VV |  | Součet |  | 0.871 | [12 empty] | VV | 2 | 4 | True | 1 | ROZPOCET
| D | 4 | Vodorovné konstrukce |  |  |  | 0 |  |  |  |  | 0 |  | 7.7443 |  | 0 | 1 | D | 1 |  |  |  | ROZPOCET | [11 empty] | 0
39 | K | 411121232 | Montáž prefabrikovaných železobetonových stropů se zalitím spár, včetně podpěrné konstrukce, na cementovou maltu ze stropních desek, šířky do 600 mm a délky přes 900 do 1800 mm | kus | 96 |  | 0 | CS ÚRS 2025 02 |  | základní |  | 0 | 0.00459 | 0.44064 | 0 | 0 | 4 | K | 2 |  |  |  | ROZPOCET | [5 empty] | 0 | 0 | 0 | 0 | 0 | 1 | 0 | 4 | -261570246
| Online PSC |  | https://podminky.urs.cz/item/CS_URS_2025_02/411121232 | [14 empty] | Online PSC | 2
| VV |  | zastropení technologického kanálu | [14 empty] | VV | 2 | 1 | True | 0 | ROZPOCET
| VV |  | 96 |  | 96 | [12 empty] | VV | 2 | 2 | True | 0 | ROZPOCET
| VV |  | Součet |  | 96 | [12 empty] | VV | 2 | 4 | True | 1 | ROZPOCET
40 | M | 59341728 | deska stropní vylehčená PZD 1190x290x90mm, 3kN/m2 | kus | 96.96 |  | 0 | CS ÚRS 2025 02 |  | základní |  | 0 | 0.061 | 5.9146 | 0 | 0 | 8 | M | 2 |  |  |  | ROZPOCET | [5 empty] | 0 | 0 | 0 | 0 | 0 | 1 | 0 | 4 | -932535482
| VV |  | 96*1,01 'Přepočtené koeficientem množství |  | 96.96 | [12 empty] | VV | 2 | 2 | False | 1 | ROZPOCET
41 | K | 434311115 | Stupně dusané z betonu prostého nebo prokládaného kamenem na terén nebo na desku bez potěru, se zahlazením povrchu tř. C 20/25 | m | 12.4 |  | 0 | CS ÚRS 2025 02 |  | základní |  | 0 | 0.11046 | 1.3697 | 0 | 0 | 4 | K | 2 |  |  |  | ROZPOCET | [5 empty] | 0 | 0 | 0 | 0 | 0 | 1 | 0 | 4 | 1231294098
| Online PSC |  | https://podminky.urs.cz/item/CS_URS_2025_02/434311115 | [14 empty] | Online PSC | 2
| VV |  | dobetonování schodišťových stupňů | [14 empty] | VV | 2 | 1 | True | 0 | ROZPOCET
| VV |  | 1,8+1,35+1,4+3,05+2,95+1,85 |  | 12.4 | [12 empty] | VV | 2 | 2 | True | 0 | ROZPOCET
| VV |  | Součet |  | 12.4 | [12 empty] | VV | 2 | 4 | True | 1 | ROZPOCET
42 | K | 434351141 | Bednění stupňů betonovaných na podstupňové desce nebo na terénu půdorysně přímočarých zřízení | m2 | 2.454 |  | 0 | CS ÚRS 2025 02 |  | základní |  | 0 | 0.00792 | 0.019436 | 0 | 0 | 4 | K | 2 |  |  |  | ROZPOCET | [5 empty] | 0 | 0 | 0 | 0 | 0 | 1 | 0 | 4 | 1909624108
| Online PSC |  | https://podminky.urs.cz/item/CS_URS_2025_02/434351141 | [14 empty] | Online PSC | 2
| VV |  | dobetonování schodišťových stupňů | [14 empty] | VV | 2 | 1 | True | 0 | ROZPOCET
| VV |  | (1,8+1,35+1,4+3,05+2,95+1,85)*0,15+0,33*0,15*12 |  | 2.454 | [12 empty] | VV | 2 | 2 | True | 0 | ROZPOCET
| VV |  | Součet |  | 2.454 | [12 empty] | VV | 2 | 4 | True | 1 | ROZPOCET
43 | K | 434351142 | Bednění stupňů betonovaných na podstupňové desce nebo na terénu půdorysně přímočarých odstranění | m2 | 2.454 |  | 0 | CS ÚRS 2025 02 |  | základní |  | 0 | 0 | 0 | 0 | 0 | 4 | K | 2 |  |  |  | ROZPOCET | [5 empty] | 0 | 0 | 0 | 0 | 0 | 1 | 0 | 4 | 799371858
| Online PSC |  | https://podminky.urs.cz/item/CS_URS_2025_02/434351142 | [14 empty] | Online PSC | 2
44 | K | 451572111 | Lože pod potrubí, stoky a drobné objekty v otevřeném výkopu z kameniva drobného těženého 0 až 4 mm | m3 | 7.2 |  | 0 | CS ÚRS 2025 02 |  | základní |  | 0 | 0 | 0 | 0 | 0 | 4 | K | 2 |  |  |  | ROZPOCET | [5 empty] | 0 | 0 | 0 | 0 | 0 | 1 | 0 | 4 | 1532803493
| Online PSC |  | https://podminky.urs.cz/item/CS_URS_2025_02/451572111 | [14 empty] | Online PSC | 2
| VV |  | odvodnění záchytného žlabu | [14 empty] | VV | 2 | 1 | True | 0 | ROZPOCET
| VV |  | 32*0,6*0,15 |  | 2.88 | [12 empty] | VV | 2 | 2 | True | 0 | ROZPOCET
| VV |  | přívod vzduchu do technologického kanálu | [14 empty] | VV | 2 | 1 | True | 0 | ROZPOCET
| VV |  | 24*2*0,6*0,15 |  | 4.32 | [12 empty] | VV | 2 | 2 | True | 0 | ROZPOCET
| VV |  | Součet |  | 7.2 | [12 empty] | VV | 2 | 4 | True | 1 | ROZPOCET
| D | 6 | Úpravy povrchů, podlahy a osazování výplní |  |  |  | 0 |  |  |  |  | 0 |  | 921.9182 |  | 0 | 1 | D | 1 |  |  |  | ROZPOCET | [11 empty] | 0
45 | K | 631311134 | Mazanina z betonu prostého bez zvýšených nároků na prostředí tl. přes 120 do 240 mm tř. C 16/20 | m3 | 72 |  | 0 | CS ÚRS 2025 02 |  | základní |  | 0 | 2.301 | 165.6734 | 0 | 0 | 4 | K | 2 |  |  |  | ROZPOCET | [5 empty] | 0 | 0 | 0 | 0 | 0 | 1 | 0 | 4 | 1102089510
| Online PSC |  | https://podminky.urs.cz/item/CS_URS_2025_02/631311134 | [14 empty] | Online PSC | 2
| VV |  | podkladní betonová mazanina | [14 empty] | VV | 2 | 1 | True | 0 | ROZPOCET
| VV |  | podl_maz*0,15 |  | 72 | [12 empty] | VV | 2 | 2 | True | 0 | ROZPOCET
| VV |  | Součet |  | 72 | [12 empty] | VV | 2 | 4 | True | 1 | ROZPOCET
46 | K | 631312141 | Doplnění dosavadních mazanin prostým betonem s dodáním hmot, bez potěru, plochy jednotlivě rýh v dosavadních mazaninách | m3 | 4.8 |  | 0 | CS ÚRS 2025 02 |  | základní |  | 0 | 2.5019 | 12.009 | 0 | 0 | 4 | K | 2 |  |  |  | ROZPOCET | [5 empty] | 0 | 0 | 0 | 0 | 0 | 1 | 0 | 4 | 2095663879
| Online PSC |  | https://podminky.urs.cz/item/CS_URS_2025_02/631312141 | [14 empty] | Online PSC | 2
| VV |  | doplnění podlahy po instalaci odvodnění záchytného žlabu | [14 empty] | VV | 2 | 1 | True | 0 | ROZPOCET
| VV |  | 32*(0,6+0,4)*0,15 |  | 4.8 | [12 empty] | VV | 2 | 2 | True | 0 | ROZPOCET
| VV |  | Součet |  | 4.8 | [12 empty] | VV | 2 | 4 | True | 1 | ROZPOCET
47 | K | 631319175 | Příplatek k cenám mazanin za stržení povrchu spodní vrstvy mazaniny latí před vložením výztuže nebo pletiva pro tl. obou vrstev mazaniny přes 120 do 240 mm | m3 | 76.8 |  | 0 | CS ÚRS 2025 02 |  | základní |  | 0 | 0 | 0 | 0 | 0 | 4 | K | 2 |  |  |  | ROZPOCET | [5 empty] | 0 | 0 | 0 | 0 | 0 | 1 | 0 | 4 | -1716223151
| Online PSC |  | https://podminky.urs.cz/item/CS_URS_2025_02/631319175 | [14 empty] | Online PSC | 2
48 | K | 631319211 | Příplatek k cenám betonových mazanin za vyztužení polypropylenovými mikrovlákny objemové vyztužení 0,9 kg/m3 | m3 | 83.716 |  | 0 | CS ÚRS 2025 02 |  | základní |  | 0 | 0.00091 | 0.076182 | 0 | 0 | 4 | K | 2 |  |  |  | ROZPOCET | [5 empty] | 0 | 0 | 0 | 0 | 0 | 1 | 0 | 4 | 464865400
| Online PSC |  | https://podminky.urs.cz/item/CS_URS_2025_02/631319211 | [14 empty] | Online PSC | 2
| VV |  | podlahová skladba - litý cementový samonivelační potěr | [14 empty] | VV | 2 | 1 | True | 0 | ROZPOCET
| VV |  | podl_maz*0,068+podl_ZB*(0,068+0,158)/2 |  | 83.716 | [12 empty] | VV | 2 | 2 | True | 0 | ROZPOCET
| VV |  | Součet |  | 83.716 | [12 empty] | VV | 2 | 4 | True | 1 | ROZPOCET
49 | K | 631362021 | Výztuž mazanin ze svařovaných sítí z drátů typu KARI | t | 3.924 |  | 0 | CS ÚRS 2025 02 |  | základní |  | 0 | 1.0628 | 4.1703 | 0 | 0 | 4 | K | 2 |  |  |  | ROZPOCET | [5 empty] | 0 | 0 | 0 | 0 | 0 | 1 | 0 | 4 | -2026471355
| Online PSC |  | https://podminky.urs.cz/item/CS_URS_2025_02/631362021 | [14 empty] | Online PSC | 2
| VV |  | podkladní betonová mazanina | [14 empty] | VV | 2 | 1 | True | 0 | ROZPOCET
| VV |  | podl_maz*1,3*(5,4/1000) |  | 3.37 | [12 empty] | VV | 2 | 2 | True | 0 | ROZPOCET
| VV |  | "rampa pro rolbu" 6,33*4,6*1,3*(4,44/1000) |  | 0.168 | [12 empty] | VV | 2 | 2 | True | 0 | ROZPOCET
| VV |  | "zakrytí technologického kanálu" 29*1,2*1,3*(4,44/1000) |  | 0.201 | [12 empty] | VV | 2 | 2 | True | 0 | ROZPOCET
| VV |  | "doplnění podlahové mazaniny pro uložení kanalizačního potrubí" 32*(0,6+0,4)*1,3*(4,44/1000) |  | 0.185 | [12 empty] | VV | 2 | 2 | True | 0 | ROZPOCET
| VV |  | Součet |  | 3.924 | [12 empty] | VV | 2 | 4 | True | 1 | ROZPOCET
50 | K | 632451254 | Potěr cementový samonivelační litý tř. C 30, tl. přes 45 do 50 mm | m2 | 995.918 |  | 0 | CS ÚRS 2025 02 |  | základní |  | 0 | 0.11 | 109.551 | 0 | 0 | 4 | K | 2 |  |  |  | ROZPOCET | [5 empty] | 0 | 0 | 0 | 0 | 0 | 1 | 0 | 4 | 1593946890
| Online PSC |  | https://podminky.urs.cz/item/CS_URS_2025_02/632451254 | [14 empty] | Online PSC | 2
| VV |  | podlahová skladba - litý cementový samonivelační potěr | [14 empty] | VV | 2 | 1 | True | 0 | ROZPOCET
| VV |  | podl_maz+podl_ZB |  | 932 | [12 empty] | VV | 2 | 2 | True | 0 | ROZPOCET
| VV |  | "rampa pro rolbu" 6,33*4,6 |  | 29.118 | [12 empty] | VV | 2 | 2 | True | 0 | ROZPOCET
| VV |  | "zakrytí technologického kanálu" 29*1,2 |  | 34.8 | [12 empty] | VV | 2 | 2 | True | 0 | ROZPOCET
| VV |  | Součet |  | 995.918 | [12 empty] | VV | 2 | 4 | True | 1 | ROZPOCET
51 | K | 632451293 | Potěr cementový samonivelační litý Příplatek k cenám za každých dalších i započatých 5 mm tloušťky přes 50 mm tř. C 30 | m2 | 9362.616 |  | 0 | CS ÚRS 2025 02 |  | základní |  | 0 | 0.011 | 102.9888 | 0 | 0 | 4 | K | 2 |  |  |  | ROZPOCET | [5 empty] | 0 | 0 | 0 | 0 | 0 | 1 | 0 | 4 | -1349881819
| Online PSC |  | https://podminky.urs.cz/item/CS_URS_2025_02/632451293 | [14 empty] | Online PSC | 2
| VV |  | podlahová skladba - litý cementový samonivelační potěr | [14 empty] | VV | 2 | 1 | True | 0 | ROZPOCET
| VV |  | podl_maz*4+podl_ZB*15 |  | 8700 | [12 empty] | VV | 2 | 2 | True | 0 | ROZPOCET
| VV |  | "rampa pro rolbu (tl. 62-152 mm)" 6,33*4,6*12 |  | 349.416 | [12 empty] | VV | 2 | 2 | True | 0 | ROZPOCET
| VV |  | "zakrytí technologického kanálu" 29*1,2*9 |  | 313.2 | [12 empty] | VV | 2 | 2 | True | 0 | ROZPOCET
| VV |  | Součet |  | 9362.616 | [12 empty] | VV | 2 | 4 | True | 1 | ROZPOCET
52 | K | 635321212 | Násyp z recyklátu pod podlahy se zhutněním, z recyklátu betonového | m3 | 277.605 |  | 0 | CS ÚRS 2025 02 |  | základní |  | 0 | 1.9 | 527.4495 | 0 | 0 | 4 | K | 2 |  |  |  | ROZPOCET | [5 empty] | 0 | 0 | 0 | 0 | 0 | 1 | 0 | 4 | 1013223872
| Online PSC |  | https://podminky.urs.cz/item/CS_URS_2025_02/635321212 | [14 empty] | Online PSC | 2
| P |  | Poznámka k položce: bude použit recyklát z bouraných konstrukcí - jeho hmotnost je odečtena z množství pro manipulaci a uložení suti | [14 empty] | P | 2
| VV |  | podklad z betonového recyklátu frakce 0-32 mm | [14 empty] | VV | 2 | 1 | True | 0 | ROZPOCET
| VV |  | "okolní plochy" (podl_maz+podl_ZB)*0,2 |  | 186.4 | [12 empty] | VV | 2 | 2 | True | 0 | ROZPOCET
| VV |  | "odpočet plochy ŽB desek" -(podl_ZB*0,2) |  | -90.4 | [12 empty] | VV | 2 | 2 | True | 0 | ROZPOCET
| VV |  | "ledová plocha" podl_led*0,11 |  | 181.605 | [12 empty] | VV | 2 | 2 | True | 0 | ROZPOCET
| VV |  | Součet |  | 277.605 | [12 empty] | VV | 2 | 4 | True | 1 | ROZPOCET
| D | 64 | Osazování výplní otvorů |  |  |  | 0 |  |  |  |  | 0 |  | 0 |  | 0 | 1 | D | 2 |  |  |  | ROZPOCET | [11 empty] | 0
53 | K | 640999909 | Posunutí stávajících dveří vč. všech souvisejícíh prací | kus | 1 |  | 0 |  |  | základní |  | 0 | 0 | 0 | 0 | 0 | 4 | K | 3 |  |  |  | ROZPOCET | [5 empty] | 0 | 0 | 0 | 0 | 0 | 1 | 0 | 4 | -834405349
| D | 8 | Vedení trubní dálková a přípojná |  |  |  | 0 |  |  |  |  | 0 |  | 0.11484 |  | 0 | 1 | D | 1 |  |  |  | ROZPOCET | [11 empty] | 0
54 | K | 871310310 | Montáž kanalizačního potrubí z polypropylenu PP hladkého plnostěnného SN 10 DN 150 | m | 32 |  | 0 | CS ÚRS 2025 02 |  | základní |  | 0 | 1e-05 | 0.00032 | 0 | 0 | 4 | K | 2 |  |  |  | ROZPOCET | [5 empty] | 0 | 0 | 0 | 0 | 0 | 1 | 0 | 4 | 427187529
| Online PSC |  | https://podminky.urs.cz/item/CS_URS_2025_02/871310310 | [14 empty] | Online PSC | 2
| VV |  | odvodnění záchytného žlabu | [14 empty] | VV | 2 | 1 | True | 0 | ROZPOCET
| VV |  | 32 |  | 32 | [12 empty] | VV | 2 | 2 | True | 0 | ROZPOCET
| VV |  | Součet |  | 32 | [12 empty] | VV | 2 | 4 | True | 1 | ROZPOCET
55 | M | 28617019 | trubka kanalizační PP plnostěnná třívrstvá DN 150x6000mm SN10 | m | 32.48 |  | 0 | CS ÚRS 2025 02 |  | základní |  | 0 | 0.00291 | 0.094517 | 0 | 0 | 8 | M | 2 |  |  |  | ROZPOCET | [5 empty] | 0 | 0 | 0 | 0 | 0 | 1 | 0 | 4 | -1463362908
| VV |  | 32*1,015 'Přepočtené koeficientem množství |  | 32.48 | [12 empty] | VV | 2 | 2 | False | 1 | ROZPOCET
56 | K | 899ZT0099 | Napojení potrubí průměru 160 mm do stávající železobetonové jímky | ks | 1 |  | 0 |  |  | základní |  | 0 | 0.02 | 0.02 | 0 | 0 | 4 | K | 2 |  |  |  | ROZPOCET | [5 empty] | 0 | 0 | 0 | 0 | 0 | 1 | 0 | 4 | -469080382
| VV |  | "napojení odvodnění záchytného žlabu do stávající sněžné jámy" 1 |  | 1 | [12 empty] | VV | 2 | 2 | True | 0 | ROZPOCET
| VV |  | Součet |  | 1 | [12 empty] | VV | 2 | 4 | True | 1 | ROZPOCET
| D | 9 | Ostatní konstrukce a práce, bourání |  |  |  | 0 |  |  |  |  | 0 |  | 0.53128 |  | 3254.1548 | 1 | D | 1 |  |  |  | ROZPOCET | [11 empty] | 0
57 | K | 952901114 | Vyčištění budov nebo objektů před předáním do užívání budov bytové nebo občanské výstavby, světlé výšky podlaží přes 4 m | m2 | 2626.5 |  | 0 | CS ÚRS 2025 02 |  | základní |  | 0 | 4e-05 | 0.10506 | 0 | 0 | 4 | K | 2 |  |  |  | ROZPOCET | [5 empty] | 0 | 0 | 0 | 0 | 0 | 1 | 0 | 4 | -1078577019
| Online PSC |  | https://podminky.urs.cz/item/CS_URS_2025_02/952901114 | [14 empty] | Online PSC | 2
| VV |  | 2564+62,5 |  | 2626.5 | [12 empty] | VV | 2 | 2 | True | 0 | ROZPOCET
| VV |  | Součet |  | 2626.5 | [12 empty] | VV | 2 | 4 | True | 1 | ROZPOCET
58 | K | 953171022 | Osazování kovových předmětů poklopů litinových nebo ocelových včetně rámů, hmotnosti přes 50 do 100 kg | kus | 11 |  | 0 | CS ÚRS 2025 02 |  | základní |  | 0 | 0.00688 | 0.07568 | 0 | 0 | 4 | K | 2 |  |  |  | ROZPOCET | [5 empty] | 0 | 0 | 0 | 0 | 0 | 1 | 0 | 4 | 980555615
| Online PSC |  | https://podminky.urs.cz/item/CS_URS_2025_02/953171022 | [14 empty] | Online PSC | 2
| VV |  | vodotěsny a plynotěsný poklop - ozn. 01 | [14 empty] | VV | 2 | 1 | True | 0 | ROZPOCET
| VV |  | 11 |  | 11 | [12 empty] | VV | 2 | 2 | True | 0 | ROZPOCET
| VV |  | Součet |  | 11 | [12 empty] | VV | 2 | 4 | True | 1 | ROZPOCET
59 | M | RMAT0002 | vodotěsný a plynotěsný poklop 600x600 mm s požární odolností EI 30 DP1 | kus | 11 |  | 0 |  |  | základní |  | 0 | 0 | 0 | 0 | 0 | 8 | M | 2 |  |  |  | ROZPOCET | [5 empty] | 0 | 0 | 0 | 0 | 0 | 1 | 0 | 4 | 353968161
| P |  | Poznámka k položce: VODOTĚSNÝ A PLYNOTĚSNÝ POKLOP 600x600mm S POŽÁRNÍ ODOLNOSTÍ EI 30DP1 -NOSNOST 12,5t -POZINKOVANÝ OCELOVÝ RÁM A POKLOP VČETNĚ TĚSNĚNÍ -POKLOP VYBETONOVANÝ BETONEM NA CELOU VÝŠKU, BETON B30/37 -VČETNĚ KOTVÍCÍCH PRVKŮ (RÁM), ARMOVACÍ SÍTĚ (POKLOP), SADY KLÍČŮ A KRYTEK PROTI ZALITÍ ŠROUBŮ BETONEM -VČETNĚ CERTIFIKACE POŽÁRNÍ ODOLNOSTI NA KOMPLETNÍ VÝROBEK | [14 empty] | P | 2
60 | K | 953241211 | Osazení smykových trnů do dilatačních spár jednoduchých pro nižší zatížení z nerezové nebo pozinkované oceli s pouzdrem z nerezové oceli nebo plastu, průměr 20 mm | kus | 220 |  | 0 | CS ÚRS 2025 02 |  | základní |  | 0 | 0 | 0 | 0 | 0 | 4 | K | 2 |  |  |  | ROZPOCET | [5 empty] | 0 | 0 | 0 | 0 | 0 | 1 | 0 | 4 | 1470445207
| Online PSC |  | https://podminky.urs.cz/item/CS_URS_2025_02/953241211 | [14 empty] | Online PSC | 2
| VV |  | dilatace ledové plochy | [14 empty] | VV | 2 | 1 | True | 0 | ROZPOCET
| VV |  | 22*10 |  | 220 | [12 empty] | VV | 2 | 2 | True | 0 | ROZPOCET
| VV |  | Součet |  | 220 | [12 empty] | VV | 2 | 4 | True | 1 | ROZPOCET
61 | M | 54879272 | trn pro přenos smykové síly u dilatačních spár pro nižší zatížení nerez s nerezovým kombinovaným pouzdrem D 20mm | kus | 220 |  | 0 | CS ÚRS 2025 02 |  | základní |  | 0 | 0.00021 | 0.0462 | 0 | 0 | 8 | M | 2 |  |  |  | ROZPOCET | [5 empty] | 0 | 0 | 0 | 0 | 0 | 1 | 0 | 4 | 1584753768
62 | K | 953312123 | Vložky svislé do dilatačních spár z polystyrenových desek extrudovaných včetně dodání a osazení, v jakémkoliv zdivu přes 20 do 30 mm | m2 | 58.875 |  | 0 | CS ÚRS 2025 02 |  | základní |  | 0 | 0.00095 | 0.055931 | 0 | 0 | 4 | K | 2 |  |  |  | ROZPOCET | [5 empty] | 0 | 0 | 0 | 0 | 0 | 1 | 0 | 4 | 1459102435
| Online PSC |  | https://podminky.urs.cz/item/CS_URS_2025_02/953312123 | [14 empty] | Online PSC | 2
| VV |  | obvodová dilatace podlahové desky | [14 empty] | VV | 2 | 1 | True | 0 | ROZPOCET
| VV |  | 168*0,3 |  | 50.4 | [12 empty] | VV | 2 | 2 | True | 0 | ROZPOCET
| VV |  | 56,5*0,15 |  | 8.475 | [12 empty] | VV | 2 | 2 | True | 0 | ROZPOCET
| VV |  | Součet |  | 58.875 | [12 empty] | VV | 2 | 4 | True | 1 | ROZPOCET
63 | K | 953333321 | PVC těsnící pás do betonových konstrukcí do dilatačních spar vnitřní, pokládaný doprostřed konstrukce mezi výztuž šířky 240 mm | m | 11.744 |  | 0 | CS ÚRS 2025 02 |  | základní |  | 0 | 0.002 | 0.023488 | 0 | 0 | 4 | K | 2 |  |  |  | ROZPOCET | [5 empty] | 0 | 0 | 0 | 0 | 0 | 1 | 0 | 4 | 1280713563
| Online PSC |  | https://podminky.urs.cz/item/CS_URS_2025_02/953333321 | [14 empty] | Online PSC | 2
| VV |  | dilatace obruby ledové plochy | [14 empty] | VV | 2 | 1 | True | 0 | ROZPOCET
| VV |  | (43*2+11+1,5*2+8,95*pi)/6*0,55 |  | 11.744 | [12 empty] | VV | 2 | 2 | True | 0 | ROZPOCET
| VV |  | Součet |  | 11.744 | [12 empty] | VV | 2 | 4 | True | 1 | ROZPOCET
64 | K | 953334443 | Těsnící plech do pracovních spar betonových konstrukcí horizontálních i vertikálních (podlaha - zeď, zeď - strop a technologických) ve svitku s bitumenovým povrchem oboustranným, šířky 150 mm | m | 84.5 |  | 0 | CS ÚRS 2025 02 |  | základní |  | 0 | 0.00122 | 0.10309 | 0 | 0 | 4 | K | 2 |  |  |  | ROZPOCET | [5 empty] | 0 | 0 | 0 | 0 | 0 | 1 | 0 | 4 | 308453078
| Online PSC |  | https://podminky.urs.cz/item/CS_URS_2025_02/953334443 | [14 empty] | Online PSC | 2
| VV |  | těsnění pracovních spar tehchnologického kanálu | [14 empty] | VV | 2 | 1 | True | 0 | ROZPOCET
| VV |  | 39+7+1,5*2+35,5 |  | 84.5 | [12 empty] | VV | 2 | 2 | True | 0 | ROZPOCET
| VV |  | Součet |  | 84.5 | [12 empty] | VV | 2 | 4 | True | 1 | ROZPOCET
65 | K | 953943123 | Osazování drobných kovových předmětů výrobků ostatních jinde neuvedených do betonu se zajištěním polohy k bednění či k výztuži před zabetonováním hmotnosti přes 5 do 15 kg/kus | kus | 4 |  | 0 | CS ÚRS 2025 02 |  | základní |  | 0 | 0.00025 | 0.001 | 0 | 0 | 4 | K | 2 |  |  |  | ROZPOCET | [5 empty] | 0 | 0 | 0 | 0 | 0 | 1 | 0 | 4 | -1854094642
| Online PSC |  | https://podminky.urs.cz/item/CS_URS_2025_02/953943123 | [14 empty] | Online PSC | 2
| VV |  | "nerezová pouzdra pro sloupky na tenis - ozn. 05" 2 |  | 2 | [12 empty] | VV | 2 | 2 | True | 0 | ROZPOCET
| VV |  | "nerezová pouzdra pro sloupky na volejbal - ozn. 06" 2 |  | 2 | [12 empty] | VV | 2 | 2 | True | 0 | ROZPOCET
| VV |  | Součet |  | 4 | [12 empty] | VV | 2 | 4 | True | 1 | ROZPOCET
66 | M | RMAT0003 | nerezové pouzdro pro sloupek na tenis - atypický výrobek | kus | 2 |  | 0 |  |  | základní |  | 0 | 0 | 0 | 0 | 0 | 8 | M | 2 |  |  |  | ROZPOCET | [5 empty] | 0 | 0 | 0 | 0 | 0 | 1 | 0 | 4 | -205044089
| P |  | Poznámka k položce: NEREZOVÁ POUZDRA PRO SLOUPKY NA TENIS -PODKLADNÍ PLECH 370×550×8mm -NAVAŘENÁ TRUBKA ∅100, tl.5mm, dl.300mm PRO VLOŽENÍ SLOUPKŮ NA TENIS PRŮMĚRU 83mm, TRUBKA BUDE MÍT DVA ARETAČNÍ ŠROUBY PRO DOTAŽENÍ VLOŽENÉHO SLOUPKU -KOTVA Z NEREZOVÉ OCELI, VČETNĚ 4 KOTVÍCÍCH ŠROUBŮ M20 SE ZÁPUSTNOU HLAVOU -KOTVENÍ PŘÍMO NA CHLADÍCÍ DESKU | [14 empty] | P | 2
67 | M | RMAT0004 | nerezové pouzdro pro sloupek na volejbal - atypický výrobek | kus | 2 |  | 0 |  |  | základní |  | 0 | 0 | 0 | 0 | 0 | 8 | M | 2 |  |  |  | ROZPOCET | [5 empty] | 0 | 0 | 0 | 0 | 0 | 1 | 0 | 4 | 413444136
| P |  | Poznámka k položce: NEREZOVÁ POUZDRA PRO SLOUPKY NA VOLEJBAL -PODKLADNÍ PLECH 370×550×8mm -NAVAŘENÁ TRUBKA ∅100, tl.5mm, dl.700mm PRO VLOŽENÍ SLOUPKŮ NA TENIS PRŮMĚRU 83mm, TRUBKA BUDE MÍT DVA ARETAČNÍ ŠROUBY PRO DOTAŽENÍ VLOŽENÉHO SLOUPKU -KOTVA Z NEREZOVÉ OCELI, VČETNĚ 4 KOTVÍCÍCH ŠROUBŮ M20 SE ZÁPUSTNOU HLAVOU -KOTVENÍ PŘÍMO NA CHLADÍCÍ DESKU | [14 empty] | P | 2
68 | K | 953943124 | Osazování drobných kovových předmětů výrobků ostatních jinde neuvedených do betonu se zajištěním polohy k bednění či k výztuži před zabetonováním hmotnosti přes 15 do 30 kg/kus | kus | 4 |  | 0 | CS ÚRS 2025 02 |  | základní |  | 0 | 0.00044 | 0.00176 | 0 | 0 | 4 | K | 2 |  |  |  | ROZPOCET | [5 empty] | 0 | 0 | 0 | 0 | 0 | 1 | 0 | 4 | -1030604314
| Online PSC |  | https://podminky.urs.cz/item/CS_URS_2025_02/953943124 | [14 empty] | Online PSC | 2
| VV |  | lemovací podlahové úhelníky - ozn. 07 | [14 empty] | VV | 2 | 1 | True | 0 | ROZPOCET
| VV |  | 4 |  | 4 | [12 empty] | VV | 2 | 2 | True | 0 | ROZPOCET
| VV |  | Součet |  | 4 | [12 empty] | VV | 2 | 4 | True | 1 | ROZPOCET
69 | M | RMAT0005 | lemovací podlahový úhelník 80/60/6 mm, žárově zinkovaný, vč. kotvení | m | 16.87 |  | 0 |  |  | základní |  | 0 | 0.007 | 0.11809 | 0 | 0 | 8 | M | 2 |  |  |  | ROZPOCET | [5 empty] | 0 | 0 | 0 | 0 | 0 | 1 | 0 | 4 | 662477424
| P |  | Poznámka k položce: LEMOVACÍ L-ÚHELNÍK 80/60/6mm -CHRÁNÍCÍ KRAJ NOVÉ PODLAHY V MÍSTĚ VRAT -VČETNĚ OCELOVÝCH KOTEV 30/4mm, dl.250mm, a´=300mm -POVRCHOVÁ ÚPRAVA: ŽÁROVÉ ZINKOVÁNÍ V SÍLE DLE tl.MATERIÁLU | [14 empty] | P | 2
| VV |  | 3,55+3,36+3,52+2,94+3,50 |  | 16.87 | [12 empty] | VV | 2 | 2 | True | 0 | ROZPOCET
| VV |  | Součet |  | 16.87 | [12 empty] | VV | 2 | 4 | True | 1 | ROZPOCET
70 | K | 961055111 | Bourání základů z betonu železového | m3 | 1061.725 |  | 0 | CS ÚRS 2025 02 |  | základní |  | 0 | 0 | 0 | 2.4 | 2548.14 | 4 | K | 2 |  |  |  | ROZPOCET | [5 empty] | 0 | 0 | 0 | 0 | 0 | 1 | 0 | 4 | 1690707026
| Online PSC |  | https://podminky.urs.cz/item/CS_URS_2025_02/961055111 | [14 empty] | Online PSC | 2
| VV |  | vyztužený beton s ocelovým chladícím potrubím - plochy A, A" a B | [14 empty] | VV | 2 | 1 | True | 0 | ROZPOCET
| VV |  | (demA+demAa+demB)*0,5 |  | 1043.5 | [12 empty] | VV | 2 | 2 | True | 0 | ROZPOCET
| VV |  | ubourání stěn technologického kanálu | [14 empty] | VV | 2 | 1 | True | 0 | ROZPOCET
| VV |  | (33+31,7+1,4*2)*0,3*0,9 |  | 18.225 | [12 empty] | VV | 2 | 2 | True | 0 | ROZPOCET
| VV |  | Součet |  | 1061.725 | [12 empty] | VV | 2 | 4 | True | 1 | ROZPOCET
71 | K | 962031011 | Bourání příček nebo přizdívek z cihel děrovaných, tl. do 100 mm | m2 | 9.168 |  | 0 | CS ÚRS 2025 02 |  | základní |  | 0 | 0 | 0 | 0.128 | 1.1735 | 4 | K | 2 |  |  |  | ROZPOCET | [5 empty] | 0 | 0 | 0 | 0 | 0 | 1 | 0 | 4 | 615910334
| Online PSC |  | https://podminky.urs.cz/item/CS_URS_2025_02/962031011 | [14 empty] | Online PSC | 2
| VV |  | "vybourání stávající příčky" 3,82*2,4 |  | 9.168 | [12 empty] | VV | 2 | 2 | True | 0 | ROZPOCET
| VV |  | Součet |  | 9.168 | [12 empty] | VV | 2 | 4 | True | 1 | ROZPOCET
72 | K | 963015121 | Demontáž prefabrikovaných krycích desek kanálů, šachet nebo žump hmotnosti do 0,09 t | kus | 183 |  | 0 | CS ÚRS 2025 02 |  | základní |  | 0 | 0 | 0 | 0.086 | 15.738 | 4 | K | 2 |  |  |  | ROZPOCET | [5 empty] | 0 | 0 | 0 | 0 | 0 | 1 | 0 | 4 | -1285570362
| Online PSC |  | https://podminky.urs.cz/item/CS_URS_2025_02/963015121 | [14 empty] | Online PSC | 2
| VV |  | rozebrání zastropení stávajícího kanálu | [14 empty] | VV | 2 | 1 | True | 0 | ROZPOCET
| VV |  | 183 |  | 183 | [12 empty] | VV | 2 | 2 | True | 0 | ROZPOCET
| VV |  | Součet |  | 183 | [12 empty] | VV | 2 | 4 | True | 1 | ROZPOCET
73 | K | 963042819 | Bourání schodišťových stupňů betonových zhotovených na místě | m | 3 |  | 0 | CS ÚRS 2025 02 |  | základní |  | 0 | 0 | 0 | 0.07 | 0.21 | 4 | K | 2 |  |  |  | ROZPOCET | [5 empty] | 0 | 0 | 0 | 0 | 0 | 1 | 0 | 4 | -313288648
| Online PSC |  | https://podminky.urs.cz/item/CS_URS_2025_02/963042819 | [14 empty] | Online PSC | 2
| VV |  | "ubourání schodišťových stupňů tribuny" 1,5*2 |  | 3 | [12 empty] | VV | 2 | 2 | True | 0 | ROZPOCET
| VV |  | Součet |  | 3 | [12 empty] | VV | 2 | 4 | True | 1 | ROZPOCET
74 | K | 965042141 | Bourání mazanin betonových nebo z litého asfaltu tl. do 100 mm, plochy přes 4 m2 | m3 | 47.1 |  | 0 | CS ÚRS 2025 02 |  | základní |  | 0 | 0 | 0 | 2.2 | 103.62 | 4 | K | 2 |  |  |  | ROZPOCET | [5 empty] | 0 | 0 | 0 | 0 | 0 | 1 | 0 | 4 | -1546099600
| Online PSC |  | https://podminky.urs.cz/item/CS_URS_2025_02/965042141 | [14 empty] | Online PSC | 2
| VV |  | "betonová mazanina - plocha A´" demAa*0,05 |  | 8.1 | [12 empty] | VV | 2 | 2 | True | 0 | ROZPOCET
| VV |  | "betonová vrstva č. 1 (sonda VS-1)" demC*0,05 |  | 11.75 | [12 empty] | VV | 2 | 2 | True | 0 | ROZPOCET
| VV |  | "betonová vrstva č. 2 (sonda VS-1)" demC*0,07 |  | 16.45 | [12 empty] | VV | 2 | 2 | True | 0 | ROZPOCET
| VV |  | "betonová vrstva č. 1 (sonda VS-2)" demD*0,04 |  | 10.8 | [12 empty] | VV | 2 | 2 | True | 0 | ROZPOCET
| VV |  | Součet |  | 47.1 | [12 empty] | VV | 2 | 4 | True | 1 | ROZPOCET
75 | K | 965042141 | Bourání mazanin betonových nebo z litého asfaltu tl. do 100 mm, plochy přes 4 m2 | m3 | 36.9 |  | 0 | CS ÚRS 2025 02 |  | základní |  | 0 | 0 | 0 | 2.2 | 81.18 | 4 | K | 2 |  |  |  | ROZPOCET | [5 empty] | 0 | 0 | 0 | 0 | 0 | 1 | 0 | 4 | 631430877
| Online PSC |  | https://podminky.urs.cz/item/CS_URS_2025_02/965042141 | [14 empty] | Online PSC | 2
| VV |  | "balená asfaltová drť - plocha B" demB*0,05 |  | 15.3 | [12 empty] | VV | 2 | 2 | True | 0 | ROZPOCET
| VV |  | "asfaltová vrstva č. 1 a č. 2 s betonovou stěrkou (sonda VS-2) - plocha D" demD*((0,01+0,02)+0,05) |  | 21.6 | [12 empty] | VV | 2 | 2 | True | 0 | ROZPOCET
| VV |  | Součet |  | 36.9 | [12 empty] | VV | 2 | 4 | True | 1 | ROZPOCET
76 | K | 965042241 | Bourání mazanin betonových nebo z litého asfaltu tl. přes 100 mm, plochy přes 4 m2 | m3 | 178.1 |  | 0 | CS ÚRS 2025 02 |  | základní |  | 0 | 0 | 0 | 2.2 | 391.82 | 4 | K | 2 |  |  |  | ROZPOCET | [5 empty] | 0 | 0 | 0 | 0 | 0 | 1 | 0 | 4 | 1803920822
| Online PSC |  | https://podminky.urs.cz/item/CS_URS_2025_02/965042241 | [14 empty] | Online PSC | 2
| VV |  | "betonová deska s chladicím potrubím - skladba A a A´" (demA+demAa)*0,1 |  | 178.1 | [12 empty] | VV | 2 | 2 | True | 0 | ROZPOCET
| VV |  | Součet |  | 178.1 | [12 empty] | VV | 2 | 4 | True | 1 | ROZPOCET
77 | K | 965042241 | Bourání mazanin betonových nebo z litého asfaltu tl. přes 100 mm, plochy přes 4 m2 | m3 | 9.948 |  | 0 | CS ÚRS 2025 02 |  | základní |  | 0 | 0 | 0 | 2.2 | 21.8856 | 4 | K | 2 |  |  |  | ROZPOCET | [5 empty] | 0 | 0 | 0 | 0 | 0 | 1 | 0 | 4 | 1515310095
| Online PSC |  | https://podminky.urs.cz/item/CS_URS_2025_02/965042241 | [14 empty] | Online PSC | 2
| VV |  | "krytí chladící desky tl. 250 mm (kóta +0,650) v rozích mimo kluziště" (20,99+18,8)*0,25 |  | 9.948 | [12 empty] | VV | 2 | 2 | True | 0 | ROZPOCET
| VV |  | Součet |  | 9.948 | [12 empty] | VV | 2 | 4 | True | 1 | ROZPOCET
78 | K | 965042241 | Bourání mazanin betonových nebo z litého asfaltu tl. přes 100 mm, plochy přes 4 m2 | m3 | 32.9 |  | 0 | CS ÚRS 2025 02 |  | základní |  | 0 | 0 | 0 | 2.2 | 72.38 | 4 | K | 2 |  |  |  | ROZPOCET | [5 empty] | 0 | 0 | 0 | 0 | 0 | 1 | 0 | 4 | -249197598
| Online PSC |  | https://podminky.urs.cz/item/CS_URS_2025_02/965042241 | [14 empty] | Online PSC | 2
| VV |  | "asfalt 3 vrstvy (sonda VS-1) - plocha C" demC*0,14 |  | 32.9 | [12 empty] | VV | 2 | 2 | True | 0 | ROZPOCET
| VV |  | Součet |  | 32.9 | [12 empty] | VV | 2 | 4 | True | 1 | ROZPOCET
79 | K | 965043441 | Bourání mazanin betonových s potěrem nebo teracem tl. do 150 mm, plochy přes 4 m2 | m3 | 4.32 |  | 0 | CS ÚRS 2025 02 |  | základní |  | 0 | 0 | 0 | 2.2 | 9.504 | 4 | K | 2 |  |  |  | ROZPOCET | [5 empty] | 0 | 0 | 0 | 0 | 0 | 1 | 0 | 4 | -309714725
| Online PSC |  | https://podminky.urs.cz/item/CS_URS_2025_02/965043441 | [14 empty] | Online PSC | 2
| VV |  | vybourání podlahy pro odvodnění záchytného žlabu | [14 empty] | VV | 2 | 1 | True | 0 | ROZPOCET
| VV |  | 32*0,9*0,15 |  | 4.32 | [12 empty] | VV | 2 | 2 | True | 0 | ROZPOCET
| VV |  | Součet |  | 4.32 | [12 empty] | VV | 2 | 4 | True | 1 | ROZPOCET
80 | K | 965049112 | Bourání mazanin Příplatek k cenám za bourání mazanin betonových se svařovanou sítí, tl. přes 100 mm | m3 | 4.32 |  | 0 | CS ÚRS 2025 02 |  | základní |  | 0 | 0 | 0 | 0.029 | 0.12528 | 4 | K | 2 |  |  |  | ROZPOCET | [5 empty] | 0 | 0 | 0 | 0 | 0 | 1 | 0 | 4 | 87787273
| Online PSC |  | https://podminky.urs.cz/item/CS_URS_2025_02/965049112 | [14 empty] | Online PSC | 2
81 | K | 965049124 | Bourání mazanin Příplatek k cenám za bourání mazanin betonových se skleněnými nebo plastovými vlákny, tl. do 100 mm | m3 | 178.1 |  | 0 | CS ÚRS 2025 02 |  | základní |  | 0 | 0 | 0 | 0.02 | 3.562 | 4 | K | 2 |  |  |  | ROZPOCET | [5 empty] | 0 | 0 | 0 | 0 | 0 | 1 | 0 | 4 | 583320870
| Online PSC |  | https://podminky.urs.cz/item/CS_URS_2025_02/965049124 | [14 empty] | Online PSC | 2
82 | K | 965DLP001 | Demontáž mantinelů, střídaček, trestných lavi, vč. plexiskel a záchytných sítí a uskladnění v prostorách uživatele | soubor | 1 |  | 0 |  |  | základní |  | 0 | 0 | 0 | 0 | 0 | 4 | K | 2 |  |  |  | ROZPOCET | [5 empty] | 0 | 0 | 0 | 0 | 0 | 1 | 0 | 4 | 767991615
83 | K | 966008222 | Bourání odvodňovacího žlabu s odklizením a uložením vybouraného materiálu na skládku na vzdálenost do 10 m nebo s naložením na dopravní prostředek betonového nebo polymerbetonového s krycím roštem šířky přes 200 mm | m | 2 |  | 0 | CS ÚRS 2025 02 |  | základní |  | 0 | 0 | 0 | 2.1 | 4.2 | 4 | K | 2 |  |  |  | ROZPOCET | [5 empty] | 0 | 0 | 0 | 0 | 0 | 1 | 0 | 4 | 255285164
| Online PSC |  | https://podminky.urs.cz/item/CS_URS_2025_02/966008222 | [14 empty] | Online PSC | 2
84 | K | 968072455 | Vybourání kovových rámů oken s křídly, dveřních zárubní, vrat, stěn, ostění nebo obkladů dveřních zárubní, plochy do 2 m2 | m2 | 1 |  | 0 | CS ÚRS 2025 02 |  | základní |  | 0 | 0 | 0 | 0.076 | 0.076 | 4 | K | 2 |  |  |  | ROZPOCET | [5 empty] | 0 | 0 | 0 | 0 | 0 | 1 | 0 | 4 | -1269204260
| Online PSC |  | https://podminky.urs.cz/item/CS_URS_2025_02/968072455 | [14 empty] | Online PSC | 2
85 | K | 971033451 | Vybourání otvorů ve zdivu základovém nebo nadzákladovém z cihel, tvárnic, příčkovek z cihel pálených na maltu vápennou nebo vápenocementovou plochy do 0,25 m2, tl. do 450 mm | kus | 2 |  | 0 | CS ÚRS 2025 02 |  | základní |  | 0 | 0 | 0 | 0.207 | 0.414 | 4 | K | 2 |  |  |  | ROZPOCET | [5 empty] | 0 | 0 | 0 | 0 | 0 | 1 | 0 | 4 | -46973899
| Online PSC |  | https://podminky.urs.cz/item/CS_URS_2025_02/971033451 | [14 empty] | Online PSC | 2
| VV |  | otvory pro potrubí VZT | [14 empty] | VV | 2 | 1 | True | 0 | ROZPOCET
| VV |  | 2 |  | 2 | [12 empty] | VV | 2 | 2 | True | 0 | ROZPOCET
| VV |  | Součet |  | 2 | [12 empty] | VV | 2 | 4 | True | 1 | ROZPOCET
86 | K | 971052351 | Vybourání a prorážení otvorů v železobetonových příčkách a zdech základových nebo nadzákladových, plochy do 0,09 m2, tl. do 450 mm | kus | 1 |  | 0 | CS ÚRS 2025 02 |  | základní |  | 0 | 0 | 0 | 0.104 | 0.104 | 4 | K | 2 |  |  |  | ROZPOCET | [5 empty] | 0 | 0 | 0 | 0 | 0 | 1 | 0 | 4 | 1894722303
| Online PSC |  | https://podminky.urs.cz/item/CS_URS_2025_02/971052351 | [14 empty] | Online PSC | 2
87 | K | 977151124 | Jádrové vrty diamantovými korunkami do stavebních materiálů (železobetonu, betonu, cihel, obkladů, dlažeb, kamene) průměru přes 150 do 180 mm | m | 0.4 |  | 0 | CS ÚRS 2025 02 |  | základní |  | 0 | 0.00244 | 0.000976 | 0.056 | 0.0224 | 4 | K | 2 |  |  |  | ROZPOCET | [5 empty] | 0 | 0 | 0 | 0 | 0 | 1 | 0 | 4 | 436301206
| Online PSC |  | https://podminky.urs.cz/item/CS_URS_2025_02/977151124 | [14 empty] | Online PSC | 2
| VV |  | vyvrtání otvoru do stávající sněžné jámy pro napojení odvodnění sběrného žlabu | [14 empty] | VV | 2 | 1 | True | 0 | ROZPOCET
| VV |  | 0,4 |  | 0.4 | [12 empty] | VV | 2 | 2 | True | 0 | ROZPOCET
| VV |  | Součet |  | 0.4 | [12 empty] | VV | 2 | 4 | True | 1 | ROZPOCET
88 | K | 977311113 | Řezání stávajících betonových mazanin bez vyztužení hloubky přes 100 do 150 mm | m | 316.93 |  | 0 | CS ÚRS 2025 02 |  | základní |  | 0 | 0 | 0 | 0 | 0 | 4 | K | 2 |  |  |  | ROZPOCET | [5 empty] | 0 | 0 | 0 | 0 | 0 | 1 | 0 | 4 | 509447588
| Online PSC |  | https://podminky.urs.cz/item/CS_URS_2025_02/977311113 | [14 empty] | Online PSC | 2
| VV |  | "řezání bouraných podlah podél stěn" dem_obvod |  | 316.93 | [12 empty] | VV | 2 | 2 | True | 0 | ROZPOCET
| VV |  | Součet |  | 316.93 | [12 empty] | VV | 2 | 4 | True | 1 | ROZPOCET
89 | K | 977312113 | Řezání stávajících betonových mazanin s vyztužením hloubky přes 100 do 150 mm | m | 128 |  | 0 | CS ÚRS 2025 02 |  | základní |  | 0 | 0 | 0 | 0 | 0 | 4 | K | 2 |  |  |  | ROZPOCET | [5 empty] | 0 | 0 | 0 | 0 | 0 | 1 | 0 | 4 | -1440878875
| Online PSC |  | https://podminky.urs.cz/item/CS_URS_2025_02/977312113 | [14 empty] | Online PSC | 2
| VV |  | vybourání podlahy pro odvodnění záchytného žlabu | [14 empty] | VV | 2 | 1 | True | 0 | ROZPOCET
| VV |  | 32*2*2 |  | 128 | [12 empty] | VV | 2 | 2 | True | 0 | ROZPOCET
| VV |  | Součet |  | 128 | [12 empty] | VV | 2 | 4 | True | 1 | ROZPOCET
| D | 997 | Doprava suti a vybouraných hmot |  |  |  | 0 |  |  |  |  | 0 |  | 0 |  | 0 | 1 | D | 1 |  |  |  | ROZPOCET | [11 empty] | 0
90 | K | 997006006 | Úprava stavebního odpadu drcení s dopravou na vzdálenost do 100 m a naložením do drtícího zařízení ze zdiva betonového | t | 750.444 |  | 0 | CS ÚRS 2025 02 |  | základní |  | 0 | 0 | 0 | 0 | 0 | 4 | K | 2 |  |  |  | ROZPOCET | [5 empty] | 0 | 0 | 0 | 0 | 0 | 1 | 0 | 4 | 1377895235
| Online PSC |  | https://podminky.urs.cz/item/CS_URS_2025_02/997006006 | [14 empty] | Online PSC | 2
| P |  | Poznámka k položce: drcení betonového odpadu, použitého pro zásyp a podkladní vrstvy ploch | [14 empty] | P | 2
91 | K | 997006012 | Úprava stavebního odpadu třídění ruční | t | 1064.216 |  | 0 | CS ÚRS 2025 02 |  | základní |  | 0 | 0 | 0 | 0 | 0 | 4 | K | 2 |  |  |  | ROZPOCET | [5 empty] | 0 | 0 | 0 | 0 | 0 | 1 | 0 | 4 | 1362723674
| Online PSC |  | https://podminky.urs.cz/item/CS_URS_2025_02/997006012 | [14 empty] | Online PSC | 2
| VV |  | 3547,388*0,3 'Přepočtené koeficientem množství |  | 1064.216 | [12 empty] | VV | 2 | 2 | False | 1 | ROZPOCET
92 | K | 997013151 | Vnitrostaveništní doprava suti a vybouraných hmot vodorovně do 50 m s naložením s omezením mechanizace pro budovy a haly výšky do 6 m | t | 3547.388 |  | 0 | CS ÚRS 2025 02 |  | základní |  | 0 | 0 | 0 | 0 | 0 | 4 | K | 2 |  |  |  | ROZPOCET | [5 empty] | 0 | 0 | 0 | 0 | 0 | 1 | 0 | 4 | 1657727792
| Online PSC |  | https://podminky.urs.cz/item/CS_URS_2025_02/997013151 | [14 empty] | Online PSC | 2
93 | K | 997013219 | Vnitrostaveništní doprava suti a vybouraných hmot vodorovně do 50 m s naložením Příplatek k cenám -3111 až -3217 za zvětšenou vodorovnou dopravu přes vymezenou dopravní vzdálenost za každých dalších započatých 10 m | t | 10642.164 |  | 0 | CS ÚRS 2025 02 |  | základní |  | 0 | 0 | 0 | 0 | 0 | 4 | K | 2 |  |  |  | ROZPOCET | [5 empty] | 0 | 0 | 0 | 0 | 0 | 1 | 0 | 4 | -1542779075
| Online PSC |  | https://podminky.urs.cz/item/CS_URS_2025_02/997013219 | [14 empty] | Online PSC | 2
| VV |  | 3547,388*3 'Přepočtené koeficientem množství |  | 10642.164 | [12 empty] | VV | 2 | 2 | False | 1 | ROZPOCET
94 | K | 997013501 | Odvoz suti a vybouraných hmot na skládku nebo meziskládku se složením, na vzdálenost do 1 km | t | 3547.388 |  | 0 | CS ÚRS 2025 02 |  | základní |  | 0 | 0 | 0 | 0 | 0 | 4 | K | 2 |  |  |  | ROZPOCET | [5 empty] | 0 | 0 | 0 | 0 | 0 | 1 | 0 | 4 | 1797323331
| Online PSC |  | https://podminky.urs.cz/item/CS_URS_2025_02/997013501 | [14 empty] | Online PSC | 2
95 | K | 997013509 | Odvoz suti a vybouraných hmot na skládku nebo meziskládku se složením, na vzdálenost Příplatek k ceně za každý další započatý 1 km přes 1 km | t | 49663.432 |  | 0 | CS ÚRS 2025 02 |  | základní |  | 0 | 0 | 0 | 0 | 0 | 4 | K | 2 |  |  |  | ROZPOCET | [5 empty] | 0 | 0 | 0 | 0 | 0 | 1 | 0 | 4 | 2002710586
| Online PSC |  | https://podminky.urs.cz/item/CS_URS_2025_02/997013509 | [14 empty] | Online PSC | 2
| VV |  | 3547,388*14 'Přepočtené koeficientem množství |  | 49663.432 | [12 empty] | VV | 2 | 2 | False | 1 | ROZPOCET
96 | K | 997013631 | Poplatek za uložení stavebního odpadu na skládce (skládkovné) směsného stavebního a demoličního zatříděného do Katalogu odpadů pod kódem 17 09 04 | t | 0.099 |  | 0 | CS ÚRS 2025 02 |  | základní |  | 0 | 0 | 0 | 0 | 0 | 4 | K | 2 |  |  |  | ROZPOCET | [5 empty] | 0 | 0 | 0 | 0 | 0 | 1 | 0 | 4 | -348206896
| Online PSC |  | https://podminky.urs.cz/item/CS_URS_2025_02/997013631 | [14 empty] | Online PSC | 2
97 | K | 997013814 | Poplatek za uložení stavebního odpadu na skládce (skládkovné) z izolačních materiálů zatříděného do Katalogu odpadů pod kódem 17 06 04 | t | 32.646 |  | 0 | CS ÚRS 2025 02 |  | základní |  | 0 | 0 | 0 | 0 | 0 | 4 | K | 2 |  |  |  | ROZPOCET | [5 empty] | 0 | 0 | 0 | 0 | 0 | 1 | 0 | 4 | -801676759
| Online PSC |  | https://podminky.urs.cz/item/CS_URS_2025_02/997013814 | [14 empty] | Online PSC | 2
98 | K | 997013861 | Poplatek za uložení stavebního odpadu na recyklační skládce (skládkovné) z prostého betonu zatříděného do Katalogu odpadů pod kódem 17 01 01 | t | 2342.511 |  | 0 | CS ÚRS 2025 02 |  | základní |  | 0 | 0 | 0 | 0 | 0 | 4 | K | 2 |  |  |  | ROZPOCET | [5 empty] | 0 | 0 | 0 | 0 | 0 | 1 | 0 | 4 | -576847065
| Online PSC |  | https://podminky.urs.cz/item/CS_URS_2025_02/997013861 | [14 empty] | Online PSC | 2
99 | K | 997013873 | Poplatek za uložení stavebního odpadu na recyklační skládce (skládkovné) zeminy a kamení zatříděného do Katalogu odpadů pod kódem 17 05 04 | t | 253.422 |  | 0 | CS ÚRS 2025 02 |  | základní |  | 0 | 0 | 0 | 0 | 0 | 4 | K | 2 |  |  |  | ROZPOCET | [5 empty] | 0 | 0 | 0 | 0 | 0 | 1 | 0 | 4 | -905272790
| Online PSC |  | https://podminky.urs.cz/item/CS_URS_2025_02/997013873 | [14 empty] | Online PSC | 2
100 | K | 997013875 | Poplatek za uložení stavebního odpadu na recyklační skládce (skládkovné) asfaltového bez obsahu dehtu zatříděného do Katalogu odpadů pod kódem 17 03 02 | t | 150.216 |  | 0 | CS ÚRS 2025 02 |  | základní |  | 0 | 0 | 0 | 0 | 0 | 4 | K | 2 |  |  |  | ROZPOCET | [5 empty] | 0 | 0 | 0 | 0 | 0 | 1 | 0 | 4 | 1226618204
| Online PSC |  | https://podminky.urs.cz/item/CS_URS_2025_02/997013875 | [14 empty] | Online PSC | 2
| D | 998 | Přesun hmot |  |  |  | 0 |  |  |  |  | 0 |  | 0 |  | 0 | 1 | D | 1 |  |  |  | ROZPOCET | [11 empty] | 0
101 | K | 998021022 | Přesun hmot pro haly občanské výstavby, výrobu a služby s nosnou svislou konstrukcí zděnou nebo betonovou monolitickou vodorovná dopravní vzdálenost do 100 m s omezením mechanizace, pro haly výšky do 20 m | t | 1770.32 |  | 0 | CS ÚRS 2025 02 |  | základní |  | 0 | 0 | 0 | 0 | 0 | 4 | K | 2 |  |  |  | ROZPOCET | [5 empty] | 0 | 0 | 0 | 0 | 0 | 1 | 0 | 4 | 697110150
| Online PSC |  | https://podminky.urs.cz/item/CS_URS_2025_02/998021022 | [14 empty] | Online PSC | 2
102 | K | 998021024 | Přesun hmot pro haly občanské výstavby, výrobu a služby s nosnou svislou konstrukcí zděnou nebo betonovou monolitickou Příplatek k ceně za zvětšený přesun přes vymezenou vodorovnou dopravní vzdálenost do 500 m | t | 1770.32 |  | 0 | CS ÚRS 2025 02 |  | základní |  | 0 | 0 | 0 | 0 | 0 | 4 | K | 2 |  |  |  | ROZPOCET | [5 empty] | 0 | 0 | 0 | 0 | 0 | 1 | 0 | 4 | 457343226
| Online PSC |  | https://podminky.urs.cz/item/CS_URS_2025_02/998021024 | [14 empty] | Online PSC | 2
| D | PSV | Práce a dodávky PSV |  |  |  | 0 |  |  |  |  | 0 |  | 29.1916 |  | 33.3129 | 2 | D | 0 |  |  |  | ROZPOCET | [11 empty] | 0
| D | 711 | Izolace proti vodě, vlhkosti a plynům |  |  |  | 0 |  |  |  |  | 0 |  | 4.8005 |  | 28.1936 | 2 | D | 1 |  |  |  | ROZPOCET | [11 empty] | 0
103 | K | 711111001 | Provedení izolace proti zemní vlhkosti natěradly a tmely za studena na ploše vodorovné V jednonásobným nátěrem penetračním | m2 | 19.2 |  | 0 | CS ÚRS 2025 02 |  | základní |  | 0 | 0 | 0 | 0 | 0 | 16 | K | 2 |  |  |  | ROZPOCET | [5 empty] | 0 | 0 | 0 | 0 | 0 | 1 | 0 | 16 | 1165904093
| Online PSC |  | https://podminky.urs.cz/item/CS_URS_2025_02/711111001 | [14 empty] | Online PSC | 2
| VV |  | doplnění izolace podlahy po provedení odvodnění kanálu | [14 empty] | VV | 2 | 1 | True | 0 | ROZPOCET
| VV |  | 32*0,6 |  | 19.2 | [12 empty] | VV | 2 | 2 | True | 0 | ROZPOCET
| VV |  | Součet |  | 19.2 | [12 empty] | VV | 2 | 4 | True | 1 | ROZPOCET
104 | M | 11163150 | lak penetrační asfaltový | t | 0.006 |  | 0 | CS ÚRS 2025 02 |  | základní |  | 0 | 1 | 0.006 | 0 | 0 | 32 | M | 2 |  |  |  | ROZPOCET | [5 empty] | 0 | 0 | 0 | 0 | 0 | 1 | 0 | 16 | -1054245250
| VV |  | 19,2*0,0003 'Přepočtené koeficientem množství |  | 0.006 | [12 empty] | VV | 2 | 2 | False | 1 | ROZPOCET
105 | K | 711141559 | Provedení izolace proti zemní vlhkosti pásy přitavením NAIP na ploše vodorovné V | m2 | 128 |  | 0 | CS ÚRS 2025 02 |  | základní |  | 0 | 0.0004 | 0.0512 | 0 | 0 | 16 | K | 2 |  |  |  | ROZPOCET | [5 empty] | 0 | 0 | 0 | 0 | 0 | 1 | 0 | 16 | -397836625
| Online PSC |  | https://podminky.urs.cz/item/CS_URS_2025_02/711141559 | [14 empty] | Online PSC | 2
| VV |  | doplnění izolace po provedení odvodnění kanálu | [14 empty] | VV | 2 | 1 | True | 0 | ROZPOCET
| VV |  | 32*2*2 |  | 128 | [12 empty] | VV | 2 | 2 | True | 0 | ROZPOCET
| VV |  | Součet |  | 128 | [12 empty] | VV | 2 | 4 | True | 1 | ROZPOCET
106 | M | 62855001 | pás asfaltový natavitelný modifikovaný SBS s vložkou z polyesterové rohože a spalitelnou PE fólií nebo jemnozrnným minerálním posypem na horním povrchu tl 4,0mm | m2 | 149.184 |  | 0 | CS ÚRS 2025 02 |  | základní |  | 0 | 0.0053 | 0.79068 | 0 | 0 | 32 | M | 2 |  |  |  | ROZPOCET | [5 empty] | 0 | 0 | 0 | 0 | 0 | 1 | 0 | 16 | 631376681
| VV |  | 128*1,1655 'Přepočtené koeficientem množství |  | 149.184 | [12 empty] | VV | 2 | 2 | False | 1 | ROZPOCET
107 | K | 711141821 | Odstranění izolace proti vodě, vlhkosti a plynům z přitavených pásů NAIP z plochy vodorovné V dvouvrstvé | m2 | 2341.2 |  | 0 | CS ÚRS 2025 02 |  | základní |  | 0 | 0 | 0 | 0.011 | 25.7532 | 16 | K | 2 |  |  |  | ROZPOCET | [5 empty] | 0 | 0 | 0 | 0 | 0 | 1 | 0 | 16 | 1375543068
| Online PSC |  | https://podminky.urs.cz/item/CS_URS_2025_02/711141821 | [14 empty] | Online PSC | 2
| VV |  | izolace IPA - plochy A, A" a B | [14 empty] | VV | 2 | 1 | True | 0 | ROZPOCET
| VV |  | demA+demAa+demB+demC |  | 2322 | [12 empty] | VV | 2 | 2 | True | 0 | ROZPOCET
| VV |  | odstranění podlahové izolace v místě rýhy pro odvodnění kanálu | [14 empty] | VV | 2 | 1 | True | 0 | ROZPOCET
| VV |  | 32*0,6 |  | 19.2 | [12 empty] | VV | 2 | 2 | True | 0 | ROZPOCET
| VV |  | Součet |  | 2341.2 | [12 empty] | VV | 2 | 4 | True | 1 | ROZPOCET
108 | K | 711142821 | Odstranění izolace proti vodě, vlhkosti a plynům z přitavených pásů NAIP z plochy svislé S dvouvrstvé | m2 | 221.851 |  | 0 | CS ÚRS 2025 02 |  | základní |  | 0 | 0 | 0 | 0.011 | 2.4404 | 16 | K | 2 |  |  |  | ROZPOCET | [5 empty] | 0 | 0 | 0 | 0 | 0 | 1 | 0 | 16 | 1174456553
| Online PSC |  | https://podminky.urs.cz/item/CS_URS_2025_02/711142821 | [14 empty] | Online PSC | 2
| VV |  | izolace IPA - plochy A, A" a B | [14 empty] | VV | 2 | 1 | True | 0 | ROZPOCET
| VV |  | dem_obvod*0,7 |  | 221.851 | [12 empty] | VV | 2 | 2 | True | 0 | ROZPOCET
| VV |  | Součet |  | 221.851 | [12 empty] | VV | 2 | 4 | True | 1 | ROZPOCET
109 | K | 711471051 | Provedení izolace proti povrchové a podpovrchové tlakové vodě termoplasty na ploše vodorovné V folií PVC lepenou | m2 | 932 |  | 0 | CS ÚRS 2025 02 |  | základní |  | 0 | 3e-05 | 0.02796 | 0 | 0 | 4 | K | 2 |  |  |  | ROZPOCET | [5 empty] | 0 | 0 | 0 | 0 | 0 | 1 | 0 | 4 | 303091632
| Online PSC |  | https://podminky.urs.cz/item/CS_URS_2025_02/711471051 | [14 empty] | Online PSC | 2
| VV |  | podlahová skladba - PVC fólie proti zemní vlhkosti | [14 empty] | VV | 2 | 1 | True | 0 | ROZPOCET
| VV |  | podl_maz+podl_ZB |  | 932 | [12 empty] | VV | 2 | 2 | True | 0 | ROZPOCET
| VV |  | Součet |  | 932 | [12 empty] | VV | 2 | 4 | True | 1 | ROZPOCET
110 | M | 28322004 | fólie hydroizolační pro spodní stavbu mPVC tl 1,5mm | m2 | 1086.246 |  | 0 | CS ÚRS 2025 02 |  | základní |  | 0 | 0.0021 | 2.2811 | 0 | 0 | 8 | M | 2 |  |  |  | ROZPOCET | [5 empty] | 0 | 0 | 0 | 0 | 0 | 1 | 0 | 4 | -777271423
| VV |  | 932*1,1655 'Přepočtené koeficientem množství |  | 1086.246 | [12 empty] | VV | 2 | 2 | False | 1 | ROZPOCET
111 | K | 711472051 | Provedení izolace proti povrchové a podpovrchové tlakové vodě termoplasty na ploše svislé S folií PVC lepenou | m2 | 143.771 |  | 0 | CS ÚRS 2025 02 |  | základní |  | 0 | 5e-05 | 0.0071885 | 0 | 0 | 16 | K | 2 |  |  |  | ROZPOCET | [5 empty] | 0 | 0 | 0 | 0 | 0 | 1 | 0 | 16 | 549955092
| Online PSC |  | https://podminky.urs.cz/item/CS_URS_2025_02/711472051 | [14 empty] | Online PSC | 2
| VV |  | podlahová skladba - PVC fólie proti zemní vlhkosti | [14 empty] | VV | 2 | 1 | True | 0 | ROZPOCET
| VV |  | podl_obvod*0,3 |  | 143.771 | [12 empty] | VV | 2 | 2 | True | 0 | ROZPOCET
| VV |  | Součet |  | 143.771 | [12 empty] | VV | 2 | 4 | True | 1 | ROZPOCET
112 | M | 28322004 | fólie hydroizolační pro spodní stavbu mPVC tl 1,5mm | m2 | 175.544 |  | 0 | CS ÚRS 2025 02 |  | základní |  | 0 | 0.0021 | 0.36864 | 0 | 0 | 32 | M | 2 |  |  |  | ROZPOCET | [5 empty] | 0 | 0 | 0 | 0 | 0 | 1 | 0 | 16 | 1552811591
| VV |  | 143,771*1,221 'Přepočtené koeficientem množství |  | 175.544 | [12 empty] | VV | 2 | 2 | False | 1 | ROZPOCET
113 | K | 711491171 | Provedení doplňků izolace proti vodě textilií na ploše vodorovné V vrstva podkladní | m2 | 932 |  | 0 | CS ÚRS 2025 02 |  | základní |  | 0 | 0 | 0 | 0 | 0 | 16 | K | 2 |  |  |  | ROZPOCET | [5 empty] | 0 | 0 | 0 | 0 | 0 | 1 | 0 | 16 | -658536439
| Online PSC |  | https://podminky.urs.cz/item/CS_URS_2025_02/711491171 | [14 empty] | Online PSC | 2
| VV |  | podlahová skladba - separační geotextilie | [14 empty] | VV | 2 | 1 | True | 0 | ROZPOCET
| VV |  | podl_maz+podl_ZB |  | 932 | [12 empty] | VV | 2 | 2 | True | 0 | ROZPOCET
| VV |  | Součet |  | 932 | [12 empty] | VV | 2 | 4 | True | 1 | ROZPOCET
114 | M | 69311202 | geotextilie netkaná separační, ochranná, filtrační, drenážní PES(70%)+PP(30%) 500g/m2 | m2 | 978.6 |  | 0 | CS ÚRS 2025 02 |  | základní |  | 0 | 0.0005 | 0.4893 | 0 | 0 | 32 | M | 2 |  |  |  | ROZPOCET | [5 empty] | 0 | 0 | 0 | 0 | 0 | 1 | 0 | 16 | 52250448
| VV |  | 932*1,05 'Přepočtené koeficientem množství |  | 978.6 | [12 empty] | VV | 2 | 2 | False | 1 | ROZPOCET
115 | K | 711491172 | Provedení doplňků izolace proti vodě textilií na ploše vodorovné V vrstva ochranná | m2 | 932 |  | 0 | CS ÚRS 2025 02 |  | základní |  | 0 | 0 | 0 | 0 | 0 | 16 | K | 2 |  |  |  | ROZPOCET | [5 empty] | 0 | 0 | 0 | 0 | 0 | 1 | 0 | 16 | -131513988
| Online PSC |  | https://podminky.urs.cz/item/CS_URS_2025_02/711491172 | [14 empty] | Online PSC | 2
| VV |  | podlahová skladba - ochranná geotextilie | [14 empty] | VV | 2 | 1 | True | 0 | ROZPOCET
| VV |  | podl_maz+podl_ZB |  | 932 | [12 empty] | VV | 2 | 2 | True | 0 | ROZPOCET
| VV |  | Součet |  | 932 | [12 empty] | VV | 2 | 4 | True | 1 | ROZPOCET
116 | M | 69311202 | geotextilie netkaná separační, ochranná, filtrační, drenážní PES(70%)+PP(30%) 500g/m2 | m2 | 978.6 |  | 0 | CS ÚRS 2025 02 |  | základní |  | 0 | 0.0005 | 0.4893 | 0 | 0 | 32 | M | 2 |  |  |  | ROZPOCET | [5 empty] | 0 | 0 | 0 | 0 | 0 | 1 | 0 | 16 | 1286631534
| VV |  | 932*1,05 'Přepočtené koeficientem množství |  | 978.6 | [12 empty] | VV | 2 | 2 | False | 1 | ROZPOCET
117 | K | 711491271 | Provedení doplňků izolace proti vodě textilií na ploše svislé S vrstva podkladní | m2 | 143.771 |  | 0 | CS ÚRS 2025 02 |  | základní |  | 0 | 0 | 0 | 0 | 0 | 16 | K | 2 |  |  |  | ROZPOCET | [5 empty] | 0 | 0 | 0 | 0 | 0 | 1 | 0 | 16 | 250547898
| Online PSC |  | https://podminky.urs.cz/item/CS_URS_2025_02/711491271 | [14 empty] | Online PSC | 2
| VV |  | podlahová skladba - separační geotextilie, vytažení na stěny | [14 empty] | VV | 2 | 1 | True | 0 | ROZPOCET
| VV |  | podl_obvod*0,3 |  | 143.771 | [12 empty] | VV | 2 | 2 | True | 0 | ROZPOCET
| VV |  | Součet |  | 143.771 | [12 empty] | VV | 2 | 4 | True | 1 | ROZPOCET
118 | M | 69311202 | geotextilie netkaná separační, ochranná, filtrační, drenážní PES(70%)+PP(30%) 500g/m2 | m2 | 150.96 |  | 0 | CS ÚRS 2025 02 |  | základní |  | 0 | 0.0005 | 0.07548 | 0 | 0 | 32 | M | 2 |  |  |  | ROZPOCET | [5 empty] | 0 | 0 | 0 | 0 | 0 | 1 | 0 | 16 | -1629856002
| VV |  | 143,771*1,05 'Přepočtené koeficientem množství |  | 150.96 | [12 empty] | VV | 2 | 2 | False | 1 | ROZPOCET
119 | K | 711491272 | Provedení doplňků izolace proti vodě textilií na ploše svislé S vrstva ochranná | m2 | 143.771 |  | 0 | CS ÚRS 2025 02 |  | základní |  | 0 | 0 | 0 | 0 | 0 | 16 | K | 2 |  |  |  | ROZPOCET | [5 empty] | 0 | 0 | 0 | 0 | 0 | 1 | 0 | 16 | -1188081630
| Online PSC |  | https://podminky.urs.cz/item/CS_URS_2025_02/711491272 | [14 empty] | Online PSC | 2
| VV |  | podlahová skladba - ochranná geotextilie, vytažení na stěny | [14 empty] | VV | 2 | 1 | True | 0 | ROZPOCET
| VV |  | podl_obvod*0,3 |  | 143.771 | [12 empty] | VV | 2 | 2 | True | 0 | ROZPOCET
| VV |  | Součet |  | 143.771 | [12 empty] | VV | 2 | 4 | True | 1 | ROZPOCET
120 | M | 69311202 | geotextilie netkaná separační, ochranná, filtrační, drenážní PES(70%)+PP(30%) 500g/m2 | m2 | 150.96 |  | 0 | CS ÚRS 2025 02 |  | základní |  | 0 | 0.0005 | 0.07548 | 0 | 0 | 32 | M | 2 |  |  |  | ROZPOCET | [5 empty] | 0 | 0 | 0 | 0 | 0 | 1 | 0 | 16 | -1616126577
| VV |  | 143,771*1,05 'Přepočtené koeficientem množství |  | 150.96 | [12 empty] | VV | 2 | 2 | False | 1 | ROZPOCET
121 | K | 711491176 | Provedení doplňků izolace proti vodě textilií připevnění izolace ukončovací lištou | m | 162.5 |  | 0 | CS ÚRS 2025 02 |  | základní |  | 0 | 4e-05 | 0.0065 | 0 | 0 | 16 | K | 2 |  |  |  | ROZPOCET | [5 empty] | 0 | 0 | 0 | 0 | 0 | 1 | 0 | 16 | -723914195
| Online PSC |  | https://podminky.urs.cz/item/CS_URS_2025_02/711491176 | [14 empty] | Online PSC | 2
| VV |  | "krycí lišta ozn. 08" 162,5 |  | 162.5 | [12 empty] | VV | 2 | 2 | True | 0 | ROZPOCET
| VV |  | Součet |  | 162.5 | [12 empty] | VV | 2 | 4 | True | 1 | ROZPOCET
122 | M | 13880012A | lišta stěnová vyhnutá z poplastovaného plechu (PVC-P) rš 150mm | m | 175.5 |  | 0 |  |  | základní |  | 0 | 0.00075 | 0.13162 | 0 | 0 | 32 | M | 2 |  |  |  | ROZPOCET | [5 empty] | 0 | 0 | 0 | 0 | 0 | 1 | 0 | 16 | -933865047
| P |  | Poznámka k položce: KRYCÍ LIŠTA SVISLÉ HYDROIZOLACE r.š. 150mm -Z POPLASTOVANÉHO PLECHU tl.min.0,6mm -VČETNĚ DILATACE, KOTEVNÍCH PRVKŮ -KOTVENÍ DO ZDIVA -BARVA - SVĚTLE ŠEDÁ | [14 empty] | P | 2
| VV |  | 12,35+13,2+0,3+3,9+4,45+4,25+4,1+5,15+3,9+5,0+4,0+9,35+11,2+2,15+1,65+1,9+3,9+4,9+3,95+4,75+3,5+0,5+2,4+5,25+8,55+14,6+1,1+1,6+10,15+4,5+2,0+2,0+2,0 |  | 162.5 | [12 empty] | VV | 2 | 2 | True | 0 | ROZPOCET
| VV |  | Součet |  | 162.5 | [12 empty] | VV | 2 | 4 | True | 1 | ROZPOCET
| VV |  | 162,5*1,08 'Přepočtené koeficientem množství |  | 175.5 | [12 empty] | VV | 2 | 2 | False | 1 | ROZPOCET
123 | K | 998711211 | Přesun hmot pro izolace proti vodě, vlhkosti a plynům stanovený procentní sazbou (%) z ceny vodorovná dopravní vzdálenost do 50 m s omezením mechanizace v objektech výšky do 6 m | % |  |  | 0 | CS ÚRS 2025 02 |  | základní |  | 0 | 0 | 0 | 0 | 0 | 16 | K | 2 |  |  |  | ROZPOCET | [5 empty] | 0 | 0 | 0 | 0 | 0 | 1 | 0 | 16 | -1107870164
| Online PSC |  | https://podminky.urs.cz/item/CS_URS_2025_02/998711211 | [14 empty] | Online PSC | 2
124 | K | 998711292 | Přesun hmot pro izolace proti vodě, vlhkosti a plynům stanovený procentní sazbou (%) z ceny vodorovná dopravní vzdálenost do 50 m Příplatek k cenám za zvětšený přesun přes vymezenou vodorovnou dopravní vzdálenost do 100 m | % |  |  | 0 | CS ÚRS 2025 02 |  | základní |  | 0 | 0 | 0 | 0 | 0 | 16 | K | 2 |  |  |  | ROZPOCET | [5 empty] | 0 | 0 | 0 | 0 | 0 | 1 | 0 | 16 | 858350093
| Online PSC |  | https://podminky.urs.cz/item/CS_URS_2025_02/998711292 | [14 empty] | Online PSC | 2
| D | 713 | Izolace tepelné |  |  |  | 0 |  |  |  |  | 0 |  | 4.2703 |  | 4.4525 | 2 | D | 1 |  |  |  | ROZPOCET | [11 empty] | 0
125 | K | 713120851 | Odstranění tepelné izolace podlah z rohoží, pásů, dílců, desek, bloků podlah připevněných lepením z polystyrenu, tloušťka izolace suchého, tloušťka izolace do 100 mm | m2 | 1781 |  | 0 | CS ÚRS 2025 02 |  | základní |  | 0 | 0 | 0 | 0.0025 | 4.4525 | 16 | K | 2 |  |  |  | ROZPOCET | [5 empty] | 0 | 0 | 0 | 0 | 0 | 1 | 0 | 16 | -1395401997
| Online PSC |  | https://podminky.urs.cz/item/CS_URS_2025_02/713120851 | [14 empty] | Online PSC | 2
| VV |  | polystyren tl. 50 mm - plochy A, A" | [14 empty] | VV | 2 | 1 | True | 0 | ROZPOCET
| VV |  | demA+demAa |  | 1781 | [12 empty] | VV | 2 | 2 | True | 0 | ROZPOCET
| VV |  | Součet |  | 1781 | [12 empty] | VV | 2 | 4 | True | 1 | ROZPOCET
126 | K | 713121111 | Montáž tepelné izolace podlah rohožemi, pásy, deskami, dílci, bloky (izolační materiál ve specifikaci) kladenými volně jednovrstvá | m2 | 932 |  | 0 | CS ÚRS 2025 02 |  | základní |  | 0 | 0 | 0 | 0 | 0 | 16 | K | 2 |  |  |  | ROZPOCET | [5 empty] | 0 | 0 | 0 | 0 | 0 | 1 | 0 | 16 | -2147218190
| Online PSC |  | https://podminky.urs.cz/item/CS_URS_2025_02/713121111 | [14 empty] | Online PSC | 2
| VV |  | podlahová skladba - tepelná izolace | [14 empty] | VV | 2 | 1 | True | 0 | ROZPOCET
| VV |  | podl_maz+podl_ZB |  | 932 | [12 empty] | VV | 2 | 2 | True | 0 | ROZPOCET
| VV |  | Součet |  | 932 | [12 empty] | VV | 2 | 4 | True | 1 | ROZPOCET
127 | M | 28372345A | deska šedý EPS 1 λ=0,031 tl 120mm | m2 | 946.05 |  | 0 |  |  | základní |  | 0 | 0.0042 | 3.9734 | 0 | 0 | 32 | M | 2 |  |  |  | ROZPOCET | [5 empty] | 0 | 0 | 0 | 0 | 0 | 1 | 0 | 16 | 721722134
| VV |  | 901*1,05 'Přepočtené koeficientem množství |  | 946.05 | [12 empty] | VV | 2 | 2 | False | 1 | ROZPOCET
195 | M | 28376444 | deska XPS hrana rovná a strukturovaný povrch 300kPA λ=0,035 tl 120mm | m2 | 32.55 |  | 0 | CS ÚRS 2025 02 |  | základní |  | 0 | 0.0036 | 0.11718 | 0 | 0 | 32 | M | 2 |  |  |  | ROZPOCET | [5 empty] | 0 | 0 | 0 | 0 | 0 | 1 | 0 | 16 | 1893295832
| VV |  | 31*1,05 'Přepočtené koeficientem množství |  | 32.55 | [12 empty] | VV | 2 | 2 | False | 1 | ROZPOCET
128 | K | 713191132 | Montáž tepelné izolace stavebních konstrukcí - doplňky a konstrukční součásti podlah, stropů vrchem nebo střech překrytí fólií separační z PE | m2 | 1027.847 |  | 0 | CS ÚRS 2025 02 |  | základní |  | 0 | 0 | 0 | 0 | 0 | 16 | K | 2 |  |  |  | ROZPOCET | [5 empty] | 0 | 0 | 0 | 0 | 0 | 1 | 0 | 16 | -454460831
| Online PSC |  | https://podminky.urs.cz/item/CS_URS_2025_02/713191132 | [14 empty] | Online PSC | 2
| VV |  | podlahová skladba - separační PE fólie | [14 empty] | VV | 2 | 1 | True | 0 | ROZPOCET
| VV |  | podl_maz+podl_ZB |  | 932 | [12 empty] | VV | 2 | 2 | True | 0 | ROZPOCET
| VV |  | "vytažení na stěny" podl_obvod*0,2 |  | 95.847 | [12 empty] | VV | 2 | 2 | True | 0 | ROZPOCET
| VV |  | Součet |  | 1027.847 | [12 empty] | VV | 2 | 4 | True | 1 | ROZPOCET
129 | M | 28329026A | fólie separační PE tl 0,1mm | m2 | 1197.956 |  | 0 |  |  | základní |  | 0 | 0.00015 | 0.17969 | 0 | 0 | 32 | M | 2 |  |  |  | ROZPOCET | [5 empty] | 0 | 0 | 0 | 0 | 0 | 1 | 0 | 16 | 375077435
| VV |  | 1027,847*1,1655 'Přepočtené koeficientem množství |  | 1197.956 | [12 empty] | VV | 2 | 2 | False | 1 | ROZPOCET
130 | K | 998713211 | Přesun hmot pro izolace tepelné stanovený procentní sazbou (%) z ceny vodorovná dopravní vzdálenost do 50 m s omezením mechanizace v objektech výšky do 6 m | % |  |  | 0 | CS ÚRS 2025 02 |  | základní |  | 0 | 0 | 0 | 0 | 0 | 16 | K | 2 |  |  |  | ROZPOCET | [5 empty] | 0 | 0 | 0 | 0 | 0 | 1 | 0 | 16 | 587067331
| Online PSC |  | https://podminky.urs.cz/item/CS_URS_2025_02/998713211 | [14 empty] | Online PSC | 2
131 | K | 998713292 | Přesun hmot pro izolace tepelné stanovený procentní sazbou (%) z ceny vodorovná dopravní vzdálenost do 50 m Příplatek k cenám za zvětšený přesun přes vymezenou vodorovnou dopravní vzdálenost do 100 m | % |  |  | 0 | CS ÚRS 2025 02 |  | základní |  | 0 | 0 | 0 | 0 | 0 | 16 | K | 2 |  |  |  | ROZPOCET | [5 empty] | 0 | 0 | 0 | 0 | 0 | 1 | 0 | 16 | -512591791
| Online PSC |  | https://podminky.urs.cz/item/CS_URS_2025_02/998713292 | [14 empty] | Online PSC | 2
| D | 721 | Zdravotechnika - vnitřní kanalizace |  |  |  | 0 |  |  |  |  | 0 |  | 0 |  | 0.04285 | 2 | D | 1 |  |  |  | ROZPOCET | [11 empty] | 0
132 | K | 721210814 | Demontáž kanalizačního příslušenství vpustí podlahových z kyselinovzdorné kameniny DN 125 | kus | 1 |  | 0 | CS ÚRS 2025 02 |  | základní |  | 0 | 0 | 0 | 0.04285 | 0.04285 | 16 | K | 2 |  |  |  | ROZPOCET | [5 empty] | 0 | 0 | 0 | 0 | 0 | 1 | 0 | 16 | -1108131666
| Online PSC |  | https://podminky.urs.cz/item/CS_URS_2025_02/721210814 | [14 empty] | Online PSC | 2
| D | 751 | Vzduchotechnika |  |  |  | 0 |  |  |  |  | 0 |  | 0.78906 |  | 0.099 | 2 | D | 1 |  |  |  | ROZPOCET | [11 empty] | 0
133 | K | 751111181 | Montáž ventilátoru axiálního nízkotlakého potrubního nevýbušného, průměru do 200 mm | kus | 1 |  | 0 | CS ÚRS 2025 02 |  | základní |  | 0 | 0 | 0 | 0 | 0 | 16 | K | 2 |  |  |  | ROZPOCET | [5 empty] | 0 | 0 | 0 | 0 | 0 | 1 | 0 | 16 | 485597956
| Online PSC |  | https://podminky.urs.cz/item/CS_URS_2025_02/751111181 | [14 empty] | Online PSC | 2
| VV |  | ventilátor pro odvod vzduchu z technologického kanálu | [14 empty] | VV | 2 | 1 | True | 0 | ROZPOCET
| VV |  | 1 |  | 1 | [12 empty] | VV | 2 | 2 | True | 0 | ROZPOCET
| VV |  | Součet |  | 1 | [12 empty] | VV | 2 | 4 | True | 1 | ROZPOCET
134 | M | RMAT0001 | ex nevýbušný ventilátor TD 800/200 Ex, 260m3/hod, příkon 230V/0,5A/120W | kus | 1 |  | 0 |  |  | základní |  | 0 | 0 | 0 | 0 | 0 | 32 | M | 2 |  |  |  | ROZPOCET | [5 empty] | 0 | 0 | 0 | 0 | 0 | 1 | 0 | 16 | -2086402330
| P |  | Poznámka k položce: diagonální potrubní nevýbušný ventilátor pro prostory s nebezpečím výbuchu hořlavých plynů a par Skříň je z antistatického plastu držáky a šrouby jsou navíc galvanicky pokoveny. Oběžné kolo je staticky a dynamicky vyváženo, rozsah pracovních teplot je v rozmezí -20 až + 40 °C. Motor je asynchronní s kotvou nakrátko, stator s chladicími žebry. Kuličková ložiska s tukovou náplní na dobu životnosti. Krytí IP44, třída izolace B. Regulace otáček Nevýbušné ventilátory nejsou určeny pro regulaci otáček. Směr otáčení Standardně je průtok vzdušiny od oběžného kola k motoru. Svorkovnice v nevýbušném provedení, umístěna na skříni ventilátoru včetně nevýbušného kondenzátoru. Krytí IP55. Montáž ventilátoru v každé poloze osy motoru. Skříň nesmí přenášet mechanické namáhání z potrubních rozvodů. Je nutné použít pružné připojení k potrubí. Příslušenství • plastová samotížná žaluzie • pružná manžeta • motorová ochrana | [14 empty] | P | 2
135 | K | 751398022 | Montáž ostatních zařízení větrací mřížky stěnové, průřezu přes 0,04 do 0,100 m2 | kus | 1 |  | 0 | CS ÚRS 2025 02 |  | základní |  | 0 | 0 | 0 | 0 | 0 | 16 | K | 2 |  |  |  | ROZPOCET | [5 empty] | 0 | 0 | 0 | 0 | 0 | 1 | 0 | 16 | 1464122502
| Online PSC |  | https://podminky.urs.cz/item/CS_URS_2025_02/751398022 | [14 empty] | Online PSC | 2
| VV |  | odvod vzduchu z technologického kanálu - ozn. 04 | [14 empty] | VV | 2 | 1 | True | 0 | ROZPOCET
| VV |  | 1 |  | 1 | [12 empty] | VV | 2 | 2 | True | 0 | ROZPOCET
| VV |  | Součet |  | 1 | [12 empty] | VV | 2 | 4 | True | 1 | ROZPOCET
136 | M | 42972306.W | mřížka stěnová nerezová 300x300mm | kus | 1 |  | 0 |  |  | základní |  | 0 | 0.0008 | 0.0008 | 0 | 0 | 32 | M | 2 |  |  |  | ROZPOCET | [5 empty] | 0 | 0 | 0 | 0 | 0 | 1 | 0 | 16 | -362056167
| P |  | Poznámka k položce: NEREZOVÁ VĚTRACÍ MŘÍŽKA 300x300mm SE SÍŤKOU PROTI HMYZU -BEZ PŘÍRUBY -PRO PŘIPEVNĚNÍ NA FASÁDU POMOCÍ ŠROUBŮ A HMOŽDINEK | [14 empty] | P | 2
137 | K | 751398024 | Montáž ostatních zařízení větrací mřížky stěnové, průřezu přes 0,150 do 0,200 m2 | kus | 2 |  | 0 | CS ÚRS 2025 02 |  | základní |  | 0 | 0 | 0 | 0 | 0 | 16 | K | 2 |  |  |  | ROZPOCET | [5 empty] | 0 | 0 | 0 | 0 | 0 | 1 | 0 | 16 | -308177839
| Online PSC |  | https://podminky.urs.cz/item/CS_URS_2025_02/751398024 | [14 empty] | Online PSC | 2
| VV |  | přívod vzduchu do technologického kanálu - ozn. 03 | [14 empty] | VV | 2 | 1 | True | 0 | ROZPOCET
| VV |  | 2 |  | 2 | [12 empty] | VV | 2 | 2 | True | 0 | ROZPOCET
| VV |  | Součet |  | 2 | [12 empty] | VV | 2 | 4 | True | 1 | ROZPOCET
138 | M | 42972307.W | mřížka stěnová nerezová400x400mm | kus | 2 |  | 0 |  |  | základní |  | 0 | 0.0011 | 0.0022 | 0 | 0 | 32 | M | 2 |  |  |  | ROZPOCET | [5 empty] | 0 | 0 | 0 | 0 | 0 | 1 | 0 | 16 | 2081444936
| P |  | Poznámka k položce: NEREZOVÁ VĚTRACÍ MŘÍŽKA 400x400mm SE SÍŤKOU PROTI HMYZU -BEZ PŘÍRUBY -PRO PŘIPEVNĚNÍ NA FASÁDU POMOCÍ ŠROUBŮ A HMOŽDINEK | [14 empty] | P | 2
139 | K | 751510042 | Vzduchotechnické potrubí z pozinkovaného plechu kruhové, trouba spirálně vinutá bez příruby, průměru přes 100 do 200 mm | m | 21 |  | 0 | CS ÚRS 2025 02 |  | základní |  | 0 | 0.00345 | 0.07245 | 0 | 0 | 16 | K | 2 |  |  |  | ROZPOCET | [5 empty] | 0 | 0 | 0 | 0 | 0 | 1 | 0 | 16 | 62704207
| Online PSC |  | https://podminky.urs.cz/item/CS_URS_2025_02/751510042 | [14 empty] | Online PSC | 2
| VV |  | odvod vzduchu z technologického kanálu | [14 empty] | VV | 2 | 1 | True | 0 | ROZPOCET
| VV |  | 21 |  | 21 | [12 empty] | VV | 2 | 2 | True | 0 | ROZPOCET
| VV |  | Součet |  | 21 | [12 empty] | VV | 2 | 4 | True | 1 | ROZPOCET
140 | K | 751514162 | Montáž oblouku do plechového potrubí kruhového s přírubou, průměru přes 100 do 200 mm | kus | 2 |  | 0 | CS ÚRS 2025 02 |  | základní |  | 0 | 0 | 0 | 0 | 0 | 16 | K | 2 |  |  |  | ROZPOCET | [5 empty] | 0 | 0 | 0 | 0 | 0 | 1 | 0 | 16 | -1323279440
| Online PSC |  | https://podminky.urs.cz/item/CS_URS_2025_02/751514162 | [14 empty] | Online PSC | 2
| VV |  | odvod vzduchu do technologického kanálu | [14 empty] | VV | 2 | 1 | True | 0 | ROZPOCET
| VV |  | 2 |  | 2 | [12 empty] | VV | 2 | 2 | True | 0 | ROZPOCET
| VV |  | Součet |  | 2 | [12 empty] | VV | 2 | 4 | True | 1 | ROZPOCET
141 | M | 42981085 | oblouk segmentový Pz 90° D 200mm | kus | 2 |  | 0 | CS ÚRS 2025 02 |  | základní |  | 0 | 0.0019 | 0.0038 | 0 | 0 | 32 | M | 2 |  |  |  | ROZPOCET | [5 empty] | 0 | 0 | 0 | 0 | 0 | 1 | 0 | 16 | 569154126
142 | K | 751525083 | Montáž potrubí plastového kruhového bez příruby, průměru přes 200 do 300 mm | m | 48 |  | 0 | CS ÚRS 2025 02 |  | základní |  | 0 | 0 | 0 | 0 | 0 | 16 | K | 2 |  |  |  | ROZPOCET | [5 empty] | 0 | 0 | 0 | 0 | 0 | 1 | 0 | 16 | 757109427
| Online PSC |  | https://podminky.urs.cz/item/CS_URS_2025_02/751525083 | [14 empty] | Online PSC | 2
| VV |  | přívod vzduchu do technologického kanálu | [14 empty] | VV | 2 | 1 | True | 0 | ROZPOCET
| VV |  | 24*2 |  | 48 | [12 empty] | VV | 2 | 2 | True | 0 | ROZPOCET
| VV |  | Součet |  | 48 | [12 empty] | VV | 2 | 4 | True | 1 | ROZPOCET
143 | M | 28614321 | trubka kanalizační PP plnostěnná jednovrstvá DN 315x1000mm SN10 | m | 52.8 |  | 0 | CS ÚRS 2025 02 |  | základní |  | 0 | 0.01186 | 0.62621 | 0 | 0 | 32 | M | 2 |  |  |  | ROZPOCET | [5 empty] | 0 | 0 | 0 | 0 | 0 | 1 | 0 | 16 | 2005258389
| VV |  | 48*1,1 'Přepočtené koeficientem množství |  | 52.8 | [12 empty] | VV | 2 | 2 | False | 1 | ROZPOCET
144 | K | 751526173 | Montáž oblouku do plastového potrubí kruhového bez příruby, průměru přes 200 do 300 mm | kus | 10 |  | 0 | CS ÚRS 2025 02 |  | základní |  | 0 | 0 | 0 | 0 | 0 | 16 | K | 2 |  |  |  | ROZPOCET | [5 empty] | 0 | 0 | 0 | 0 | 0 | 1 | 0 | 16 | -928260854
| Online PSC |  | https://podminky.urs.cz/item/CS_URS_2025_02/751526173 | [14 empty] | Online PSC | 2
| VV |  | přívod vzduchu do technologického kanálu | [14 empty] | VV | 2 | 1 | True | 0 | ROZPOCET
| VV |  | 5*2 |  | 10 | [12 empty] | VV | 2 | 2 | True | 0 | ROZPOCET
| VV |  | Součet |  | 10 | [12 empty] | VV | 2 | 4 | True | 1 | ROZPOCET
145 | M | 28617175 | koleno kanalizační PP třívrstvé SN16 DN 300x30° | kus | 2 |  | 0 | CS ÚRS 2025 02 |  | základní |  | 0 | 0.0046 | 0.0092 | 0 | 0 | 32 | M | 2 |  |  |  | ROZPOCET | [5 empty] | 0 | 0 | 0 | 0 | 0 | 1 | 0 | 16 | -2033107204
146 | M | 28617195 | koleno kanalizační PP třívrstvé SN16 DN 300x87° | kus | 8 |  | 0 | CS ÚRS 2025 02 |  | základní |  | 0 | 0.0093 | 0.0744 | 0 | 0 | 32 | M | 2 |  |  |  | ROZPOCET | [5 empty] | 0 | 0 | 0 | 0 | 0 | 1 | 0 | 16 | 996977716
147 | K | 95317O99 | Dodávka a montáž ocelového odvodňovacího žlabu vč. roštu | ks | 1 |  | 0 |  |  | základní |  | 0 | 0 | 0 | 0.099 | 0.099 | 16 | K | 2 |  |  |  | ROZPOCET | [5 empty] | 0 | 0 | 0 | 0 | 0 | 1 | 0 | 16 | 314989362
| P |  | Poznámka k položce: OCELOVÝ ODVODŇOVACÍ ŽLAB VČETNĚ ROŠTU U LEDOVÉ PLOCHY -ROZMĚRU: 300x120mm -DÉLKY: 3,00 bm -ŽLAB TVOŘEN OHÝBANÝM PLECHEM tl. 6mm -ROŠT Z PLOCHÉ OCELI 40/10mm A KRUHOVÉ OCELI pr.20mm, V ÚHELNÍKOVÉM RÁMU 50/50/6mm VČETNĚ KOTEV Z PÁSOVÉ OCELI 50/5mm dl. 250mm, a´=300mm -ŽLAB NAPOJEN NA VNITŘNÍ KANALIZAČNÍ SYSTÉM -POVRCHOVÁ ÚPRAVA: ŽÁROVÉ ZINKOVÁNÍ V SÍLE DLE tl. MATERIÁLU -NA TENTO VÝROBEK JE NUTNÉ ZPRACOVAT DÍLENSKOU PD | [14 empty] | P | 2
| VV |  | ocelový odvodňovací žlab atypický - ozn. 02 | [14 empty] | VV | 2 | 1 | True | 0 | ROZPOCET
| VV |  | 1 |  | 1 | [12 empty] | VV | 2 | 2 | True | 0 | ROZPOCET
| VV |  | Součet |  | 1 | [12 empty] | VV | 2 | 4 | True | 1 | ROZPOCET
148 | K | 998751211 | Přesun hmot pro vzduchotechniku stanovený procentní sazbou (%) z ceny vodorovná dopravní vzdálenost do 50 m s omezením mechanizace v objektech výšky do 12 m | % |  |  | 0 | CS ÚRS 2025 02 |  | základní |  | 0 | 0 | 0 | 0 | 0 | 16 | K | 2 |  |  |  | ROZPOCET | [5 empty] | 0 | 0 | 0 | 0 | 0 | 1 | 0 | 16 | -1969570183
| Online PSC |  | https://podminky.urs.cz/item/CS_URS_2025_02/998751211 | [14 empty] | Online PSC | 2
| D | 762 | Konstrukce tesařské |  |  |  | 0 |  |  |  |  | 0 |  | 2.0107 |  | 0 | 2 | D | 1 |  |  |  | ROZPOCET | [11 empty] | 0
149 | K | 762431220 | Obložení stěn montáž deskami z dřevovláknitých hmot včetně tvarování a úpravy pro olištování spár dřevotřískovými nebo dřevoštěpkovými na sraz | m2 | 75 |  | 0 | CS ÚRS 2025 02 |  | základní |  | 0 | 0 | 0 | 0 | 0 | 16 | K | 2 |  |  |  | ROZPOCET | [5 empty] | 0 | 0 | 0 | 0 | 0 | 1 | 0 | 16 | -380016510
| Online PSC |  | https://podminky.urs.cz/item/CS_URS_2025_02/762431220 | [14 empty] | Online PSC | 2
| VV |  | ochranné konstrukce stávajících otvorů | [14 empty] | VV | 2 | 1 | True | 0 | ROZPOCET
| VV |  | 10+25+10+15+15 |  | 75 | [12 empty] | VV | 2 | 2 | True | 0 | ROZPOCET
| VV |  | Součet |  | 75 | [12 empty] | VV | 2 | 4 | True | 1 | ROZPOCET
150 | M | 60722254 | deska dřevotřísková surová 2070x2800mm tl 18mm | m2 | 82.5 |  | 0 | CS ÚRS 2025 02 |  | základní |  | 0 | 0.01197 | 0.98752 | 0 | 0 | 32 | M | 2 |  |  |  | ROZPOCET | [5 empty] | 0 | 0 | 0 | 0 | 0 | 1 | 0 | 16 | 574752994
| VV |  | 75*1,1 'Přepočtené koeficientem množství |  | 82.5 | [12 empty] | VV | 2 | 2 | False | 1 | ROZPOCET
151 | K | 762439001 | Obložení stěn montáž roštu podkladového | m | 225 |  | 0 | CS ÚRS 2025 02 |  | základní |  | 0 | 3e-05 | 0.00675 | 0 | 0 | 16 | K | 2 |  |  |  | ROZPOCET | [5 empty] | 0 | 0 | 0 | 0 | 0 | 1 | 0 | 16 | -993870902
| Online PSC |  | https://podminky.urs.cz/item/CS_URS_2025_02/762439001 | [14 empty] | Online PSC | 2
| VV |  | 75*3 'Přepočtené koeficientem množství |  | 225 | [12 empty] | VV | 2 | 2 | False | 1 | ROZPOCET
152 | M | 60512130 | hranol stavební řezivo průřezu do 224cm2 do dl 6m | m3 | 1.848 |  | 0 | CS ÚRS 2025 02 |  | základní |  | 0 | 0.55 | 1.0164 | 0 | 0 | 32 | M | 2 |  |  |  | ROZPOCET | [5 empty] | 0 | 0 | 0 | 0 | 0 | 1 | 0 | 16 | -194079239
| VV |  | 75*0,02464 'Přepočtené koeficientem množství |  | 1.848 | [12 empty] | VV | 2 | 2 | False | 1 | ROZPOCET
153 | K | 998762101 | Přesun hmot pro konstrukce tesařské stanovený z hmotnosti přesunovaného materiálu vodorovná dopravní vzdálenost do 50 m základní v objektech výšky do 6 m | t | 2.011 |  | 0 | CS ÚRS 2025 02 |  | základní |  | 0 | 0 | 0 | 0 | 0 | 16 | K | 2 |  |  |  | ROZPOCET | [5 empty] | 0 | 0 | 0 | 0 | 0 | 1 | 0 | 16 | -1788047256
| Online PSC |  | https://podminky.urs.cz/item/CS_URS_2025_02/998762101 | [14 empty] | Online PSC | 2
154 | K | 998762194 | Přesun hmot pro konstrukce tesařské stanovený z hmotnosti přesunovaného materiálu vodorovná dopravní vzdálenost do 50 m Příplatek k cenám za zvětšený přesun přes vymezenou vodorovnou dopravní vzdálenost do 1000 m | t | 2.011 |  | 0 | CS ÚRS 2025 02 |  | základní |  | 0 | 0 | 0 | 0 | 0 | 16 | K | 2 |  |  |  | ROZPOCET | [5 empty] | 0 | 0 | 0 | 0 | 0 | 1 | 0 | 16 | 324990922
| Online PSC |  | https://podminky.urs.cz/item/CS_URS_2025_02/998762194 | [14 empty] | Online PSC | 2
| D | 763 | Konstrukce suché výstavby |  |  |  | 0 |  |  |  |  | 0 |  | 0.31076 |  | 0 | 2 | D | 1 |  |  |  | ROZPOCET | [11 empty] | 0
155 | K | 763181311 | Výplně otvorů konstrukcí ze sádrokartonových desek montáž zárubně kovové s konstrukcí jednokřídlové | kus | 1 |  | 0 | CS ÚRS 2025 02 |  | základní |  | 0 | 0.00022 | 0.00022 | 0 | 0 | 16 | K | 2 |  |  |  | ROZPOCET | [5 empty] | 0 | 0 | 0 | 0 | 0 | 1 | 0 | 16 | -843593328
| Online PSC |  | https://podminky.urs.cz/item/CS_URS_2025_02/763181311 | [14 empty] | Online PSC | 2
| VV |  | "zárubeň v nové příčce" 1 |  | 1 | [12 empty] | VV | 2 | 2 | True | 0 | ROZPOCET
| VV |  | Součet |  | 1 | [12 empty] | VV | 2 | 4 | True | 1 | ROZPOCET
156 | M | 55331590 | zárubeň jednokřídlá ocelová pro sádrokartonové příčky tl stěny 75-100mm rozměru 800/1970, 2100mm | kus | 1 |  | 0 | CS ÚRS 2025 02 |  | základní |  | 0 | 0.01249 | 0.01249 | 0 | 0 | 32 | M | 2 |  |  |  | ROZPOCET | [5 empty] | 0 | 0 | 0 | 0 | 0 | 1 | 0 | 16 | 641728432
157 | K | 763311114 | Příčka z cementovláknitých nebo cementových desek s nosnou konstrukcí z jednoduchých ocelových profilů UW, CW jednoduše opláštěná deskou tl. 12,5 mm s izolací, EI 30, Rw do 49 dB, příčka tl. 100 mm, profil 75 | m2 | 9.168 |  | 0 | CS ÚRS 2025 02 |  | základní |  | 0 | 0.03251 | 0.29805 | 0 | 0 | 16 | K | 2 |  |  |  | ROZPOCET | [5 empty] | 0 | 0 | 0 | 0 | 0 | 1 | 0 | 16 | -857043390
| Online PSC |  | https://podminky.urs.cz/item/CS_URS_2025_02/763311114 | [14 empty] | Online PSC | 2
| VV |  | "nová příčka" 3,82*2,4 |  | 9.168 | [12 empty] | VV | 2 | 2 | True | 0 | ROZPOCET
| VV |  | Součet |  | 9.168 | [12 empty] | VV | 2 | 4 | True | 1 | ROZPOCET
158 | K | 998763110 | Přesun hmot pro dřevostavby stanovený z hmotnosti přesunovaného materiálu vodorovná dopravní vzdálenost do 50 m s omezením mechanizace v objektech výšky do 6 m | t | 0.311 |  | 0 | CS ÚRS 2025 02 |  | základní |  | 0 | 0 | 0 | 0 | 0 | 16 | K | 2 |  |  |  | ROZPOCET | [5 empty] | 0 | 0 | 0 | 0 | 0 | 1 | 0 | 16 | 1795372116
| Online PSC |  | https://podminky.urs.cz/item/CS_URS_2025_02/998763110 | [14 empty] | Online PSC | 2
159 | K | 998763194 | Přesun hmot pro dřevostavby stanovený z hmotnosti přesunovaného materiálu vodorovná dopravní vzdálenost do 50 m Příplatek k cenám za zvětšený přesun přes vymezenou vodorovnou dopravní vzdálenost do 1000 m | t | 0.311 |  | 0 | CS ÚRS 2025 02 |  | základní |  | 0 | 0 | 0 | 0 | 0 | 16 | K | 2 |  |  |  | ROZPOCET | [5 empty] | 0 | 0 | 0 | 0 | 0 | 1 | 0 | 16 | 1974488180
| Online PSC |  | https://podminky.urs.cz/item/CS_URS_2025_02/998763194 | [14 empty] | Online PSC | 2
| D | 767 | Konstrukce zámečnické |  |  |  | 0 |  |  |  |  | 0 |  | 0.0505 |  | 0.525 | 2 | D | 1 |  |  |  | ROZPOCET | [11 empty] | 0
160 | K | 767161814 | Demontáž zábradlí do suti rovného nerozebíratelný spoj hmotnosti 1 m zábradlí přes 20 kg | m | 21 |  | 0 | CS ÚRS 2025 02 |  | základní |  | 0 | 0 | 0 | 0.025 | 0.525 | 16 | K | 2 |  |  |  | ROZPOCET | [5 empty] | 0 | 0 | 0 | 0 | 0 | 1 | 0 | 16 | 1421057745
| Online PSC |  | https://podminky.urs.cz/item/CS_URS_2025_02/767161814 | [14 empty] | Online PSC | 2
| VV |  | demontáž stávajícího zábradlí | [14 empty] | VV | 2 | 1 | True | 0 | ROZPOCET
| VV |  | 10,5*2 |  | 21 | [12 empty] | VV | 2 | 2 | True | 0 | ROZPOCET
| VV |  | Součet |  | 21 | [12 empty] | VV | 2 | 4 | True | 1 | ROZPOCET
161 | K | 767640311 | Montáž dveří ocelových nebo hliníkových vnitřních jednokřídlových | kus | 1 |  | 0 | CS ÚRS 2025 02 |  | základní |  | 0 | 0 | 0 | 0 | 0 | 16 | K | 2 |  |  |  | ROZPOCET | [5 empty] | 0 | 0 | 0 | 0 | 0 | 1 | 0 | 16 | -176058878
| Online PSC |  | https://podminky.urs.cz/item/CS_URS_2025_02/767640311 | [14 empty] | Online PSC | 2
162 | M | 55341322 | dveře jednokřídlé ocelové interierové plné 800x1970mm | kus | 1 |  | 0 | CS ÚRS 2025 02 |  | základní |  | 0 | 0.048 | 0.048 | 0 | 0 | 32 | M | 2 |  |  |  | ROZPOCET | [5 empty] | 0 | 0 | 0 | 0 | 0 | 1 | 0 | 16 | -1544788427
163 | M | 54924004 | zámek zadlabací mezipokojový levý pro cylindrickou vložku rozteč 72x55mm | kus | 1 |  | 0 | CS ÚRS 2025 02 |  | základní |  | 0 | 0.00015 | 0.00015 | 0 | 0 | 32 | M | 2 |  |  |  | ROZPOCET | [5 empty] | 0 | 0 | 0 | 0 | 0 | 1 | 0 | 16 | -1594004763
164 | M | 54964103 | vložka cylindrická 29+45 | kus | 1 |  | 0 | CS ÚRS 2024 02 |  | základní |  | 0 | 0.00015 | 0.00015 | 0 | 0 | 32 | M | 2 |  |  |  | ROZPOCET | [5 empty] | 0 | 0 | 0 | 0 | 0 | 1 | 0 | 16 | 1304895100
165 | M | 54914123 | dveřní kování interiérové rozetové klika/klika | kus | 1 |  | 0 | CS ÚRS 2025 02 |  | základní |  | 0 | 0.0022 | 0.0022 | 0 | 0 | 32 | M | 2 |  |  |  | ROZPOCET | [5 empty] | 0 | 0 | 0 | 0 | 0 | 1 | 0 | 16 | -441449072
166 | K | 767691822 | Ostatní práce - vyvěšení nebo zavěšení kovových křídel dveří, plochy do 2 m2 | kus | 1 |  | 0 | CS ÚRS 2025 02 |  | základní |  | 0 | 0 | 0 | 0 | 0 | 16 | K | 2 |  |  |  | ROZPOCET | [5 empty] | 0 | 0 | 0 | 0 | 0 | 1 | 0 | 16 | -899321353
| Online PSC |  | https://podminky.urs.cz/item/CS_URS_2025_02/767691822 | [14 empty] | Online PSC | 2
167 | K | 998767101 | Přesun hmot pro zámečnické konstrukce stanovený z hmotnosti přesunovaného materiálu vodorovná dopravní vzdálenost do 50 m základní v objektech výšky do 6 m | t | 0.051 |  | 0 | CS ÚRS 2025 02 |  | základní |  | 0 | 0 | 0 | 0 | 0 | 4 | K | 2 |  |  |  | ROZPOCET | [5 empty] | 0 | 0 | 0 | 0 | 0 | 1 | 0 | 4 | 2147024000
| Online PSC |  | https://podminky.urs.cz/item/CS_URS_2025_02/998767101 | [14 empty] | Online PSC | 2
| D | 767.01 | Sportovní vybavení |  |  |  | 0 |  |  |  |  | 0 |  | 0 |  | 0 | 2 | D | 1 |  |  |  | ROZPOCET | [11 empty] | 0
168 | K | 767.01.1.02 | D+M sloupků a sítě na volejbal | sada | 1 |  | 0 |  |  | základní |  | 0 | 0 | 0 | 0 | 0 | 16 | K | 2 |  |  |  | ROZPOCET | [5 empty] | 0 | 0 | 0 | 0 | 0 | 1 | 0 | 16 | 1315139098
169 | K | 767.01.1.03 | D+M sloupků a sítě na tenis | sada | 1 |  | 0 |  |  | základní |  | 0 | 0 | 0 | 0 | 0 | 16 | K | 2 |  |  |  | ROZPOCET | [5 empty] | 0 | 0 | 0 | 0 | 0 | 1 | 0 | 16 | -103921359
| D | 776 | Podlahy povlakové |  |  |  | 0 |  |  |  |  | 0 |  | 13.0822 |  | 0 | 2 | D | 1 |  |  |  | ROZPOCET | [11 empty] | 0
170 | K | 776111311 | Příprava podkladu povlakových podlah a stěn vysátí podlah | m2 | 932 |  | 0 | CS ÚRS 2025 02 |  | základní |  | 0 | 0 | 0 | 0 | 0 | 16 | K | 2 |  |  |  | ROZPOCET | [5 empty] | 0 | 0 | 0 | 0 | 0 | 1 | 0 | 16 | -575703070
| Online PSC |  | https://podminky.urs.cz/item/CS_URS_2025_02/776111311 | [14 empty] | Online PSC | 2
171 | K | 776262121 | Montáž podlahovin z pryže lepením 2-složkovým lepidlem (do vlhkých prostor) ze čtverců | m2 | 932 |  | 0 | CS ÚRS 2025 02 |  | základní |  | 0 | 0.0007 | 0.6524 | 0 | 0 | 16 | K | 2 |  |  |  | ROZPOCET | [5 empty] | 0 | 0 | 0 | 0 | 0 | 1 | 0 | 16 | 1972299056
| Online PSC |  | https://podminky.urs.cz/item/CS_URS_2025_02/776262121 | [14 empty] | Online PSC | 2
| VV |  | podlahová skladba - pryžové desky s vyšším obsahem pojiva | [14 empty] | VV | 2 | 1 | True | 0 | ROZPOCET
| VV |  | podl_maz+podl_ZB |  | 932 | [12 empty] | VV | 2 | 2 | True | 0 | ROZPOCET
| VV |  | Součet |  | 932 | [12 empty] | VV | 2 | 4 | True | 1 | ROZPOCET
172 | M | 27245004A | deska hladká recyklovaná pryž pro sportovní povrchy s extrémním namáháním tl 10mm černá | m2 | 992.2 |  | 0 |  |  | základní |  | 0 | 0.01188 | 11.7873 | 0 | 0 | 32 | M | 2 |  |  |  | ROZPOCET | [5 empty] | 0 | 0 | 0 | 0 | 0 | 1 | 0 | 16 | -430700010
| P |  | Poznámka k položce: Pryžové desky s vyšším obsahem pojiva, objemová hmotnost min. 1100/kg/m3, odolné proti proříznutí bruslí | [14 empty] | P | 2
| VV |  | 902*1,1 'Přepočtené koeficientem množství |  | 992.2 | [12 empty] | VV | 2 | 2 | False | 1 | ROZPOCET
173 | M | 27245006A | deska hladká recyklovaná pryž pro sportovní povrchy s extrémním namáháním tl 16mm černá | m2 | 33 |  | 0 |  |  | základní |  | 0 | 0.01947 | 0.64251 | 0 | 0 | 32 | M | 2 |  |  |  | ROZPOCET | [5 empty] | 0 | 0 | 0 | 0 | 0 | 1 | 0 | 16 | -2074930982
| P |  | Poznámka k položce: Pryžové desky s vyšším obsahem pojiva, objemová hmotnost min. 1100/kg/m3, odolné proti proříznutí bruslí, pojížděné rolbou | [14 empty] | P | 2
| VV |  | 30*1,1 'Přepočtené koeficientem množství |  | 33 | [12 empty] | VV | 2 | 2 | False | 1 | ROZPOCET
174 | K | 998776101 | Přesun hmot pro podlahy povlakové stanovený z hmotnosti přesunovaného materiálu vodorovná dopravní vzdálenost do 50 m základní v objektech výšky do 6 m | t | 13.082 |  | 0 | CS ÚRS 2025 02 |  | základní |  | 0 | 0 | 0 | 0 | 0 | 16 | K | 2 |  |  |  | ROZPOCET | [5 empty] | 0 | 0 | 0 | 0 | 0 | 1 | 0 | 16 | 1339998114
| Online PSC |  | https://podminky.urs.cz/item/CS_URS_2025_02/998776101 | [14 empty] | Online PSC | 2
175 | K | 998776192 | Přesun hmot pro podlahy povlakové stanovený z hmotnosti přesunovaného materiálu vodorovná dopravní vzdálenost do 50 m Příplatek k cenám za zvětšený přesun přes vymezenou vodorovnou dopravní vzdálenost do 100 m | t | 13.082 |  | 0 | CS ÚRS 2025 02 |  | základní |  | 0 | 0 | 0 | 0 | 0 | 16 | K | 2 |  |  |  | ROZPOCET | [5 empty] | 0 | 0 | 0 | 0 | 0 | 1 | 0 | 16 | 2130886757
| Online PSC |  | https://podminky.urs.cz/item/CS_URS_2025_02/998776192 | [14 empty] | Online PSC | 2
| D | 777 | Podlahy lité |  |  |  | 0 |  |  |  |  | 0 |  | 3.7067 |  | 0 | 2 | D | 1 |  |  |  | ROZPOCET | [11 empty] | 0
176 | K | 777111111 | Příprava podkladu před provedením litých podlah vysátí | m2 | 932 |  | 0 | CS ÚRS 2025 02 |  | základní |  | 0 | 0 | 0 | 0 | 0 | 16 | K | 2 |  |  |  | ROZPOCET | [5 empty] | 0 | 0 | 0 | 0 | 0 | 1 | 0 | 16 | 979140404
| Online PSC |  | https://podminky.urs.cz/item/CS_URS_2025_02/777111111 | [14 empty] | Online PSC | 2
177 | K | 777111111 | Příprava podkladu před provedením litých podlah vysátí | m2 | 62.5 |  | 0 | CS ÚRS 2025 02 |  | základní |  | 0 | 0 | 0 | 0 | 0 | 16 | K | 2 |  |  |  | ROZPOCET | [5 empty] | 0 | 0 | 0 | 0 | 0 | 1 | 0 | 16 | -1371310418
| Online PSC |  | https://podminky.urs.cz/item/CS_URS_2025_02/777111111 | [14 empty] | Online PSC | 2
178 | K | 777111123 | Příprava podkladu před provedením litých podlah obroušení strojní | m2 | 932 |  | 0 | CS ÚRS 2025 02 |  | základní |  | 0 | 4e-05 | 0.03728 | 0 | 0 | 16 | K | 2 |  |  |  | ROZPOCET | [5 empty] | 0 | 0 | 0 | 0 | 0 | 1 | 0 | 16 | -894327000
| Online PSC |  | https://podminky.urs.cz/item/CS_URS_2025_02/777111123 | [14 empty] | Online PSC | 2
179 | K | 777121105 | Vyrovnání podkladu epoxidovou stěrkou plněnou pískem, tloušťky do 3 mm, plochy přes 1,0 m2 | m2 | 25 |  | 0 | CS ÚRS 2025 02 |  | základní |  | 0 | 0.0054 | 0.135 | 0 | 0 | 16 | K | 2 |  |  |  | ROZPOCET | [5 empty] | 0 | 0 | 0 | 0 | 0 | 1 | 0 | 16 | -446435791
| Online PSC |  | https://podminky.urs.cz/item/CS_URS_2025_02/777121105 | [14 empty] | Online PSC | 2
180 | K | 777131105 | Penetrační nátěr podlahy epoxidový na podklad z čerstvého betonu | m2 | 932 |  | 0 | CS ÚRS 2025 02 |  | základní |  | 0 | 0.00054 | 0.50328 | 0 | 0 | 16 | K | 2 |  |  |  | ROZPOCET | [5 empty] | 0 | 0 | 0 | 0 | 0 | 1 | 0 | 16 | -1830972962
| Online PSC |  | https://podminky.urs.cz/item/CS_URS_2025_02/777131105 | [14 empty] | Online PSC | 2
181 | K | 777131105 | Penetrační nátěr podlahy epoxidový na podklad z čerstvého betonu | m2 | 62.5 |  | 0 | CS ÚRS 2025 02 |  | základní |  | 0 | 0.00054 | 0.03375 | 0 | 0 | 16 | K | 2 |  |  |  | ROZPOCET | [5 empty] | 0 | 0 | 0 | 0 | 0 | 1 | 0 | 16 | 512013765
| Online PSC |  | https://podminky.urs.cz/item/CS_URS_2025_02/777131105 | [14 empty] | Online PSC | 2
182 | K | 777511103 | Krycí stěrka dekorativní epoxidová, tloušťky přes 1 do 2 mm | m2 | 932 |  | 0 | CS ÚRS 2025 02 |  | základní |  | 0 | 0.0032 | 2.9824 | 0 | 0 | 16 | K | 2 |  |  |  | ROZPOCET | [5 empty] | 0 | 0 | 0 | 0 | 0 | 1 | 0 | 16 | -1960363649
| Online PSC |  | https://podminky.urs.cz/item/CS_URS_2025_02/777511103 | [14 empty] | Online PSC | 2
| VV |  | podlahová skladba - epoxidová dvousložková barevná stěrka voděodolná | [14 empty] | VV | 2 | 1 | True | 0 | ROZPOCET
| VV |  | podl_maz+podl_ZB |  | 932 | [12 empty] | VV | 2 | 2 | True | 0 | ROZPOCET
| VV |  | Součet |  | 932 | [12 empty] | VV | 2 | 4 | True | 1 | ROZPOCET
183 | K | 777611121 | Krycí nátěr podlahy průmyslový epoxidový | m2 | 62.5 |  | 0 | CS ÚRS 2025 02 |  | základní |  | 0 | 0.00024 | 0.015 | 0 | 0 | 16 | K | 2 |  |  |  | ROZPOCET | [5 empty] | 0 | 0 | 0 | 0 | 0 | 1 | 0 | 16 | 1690499183
| Online PSC |  | https://podminky.urs.cz/item/CS_URS_2025_02/777611121 | [14 empty] | Online PSC | 2
| VV |  | nový nátěr podlahy po provedená odvodnění sběrného žlabu | [14 empty] | VV | 2 | 1 | True | 0 | ROZPOCET
| VV |  | 62,5 |  | 62.5 | [12 empty] | VV | 2 | 2 | True | 0 | ROZPOCET
| VV |  | Součet |  | 62.5 | [12 empty] | VV | 2 | 4 | True | 1 | ROZPOCET
184 | K | 998777211 | Přesun hmot pro podlahy lité stanovený procentní sazbou (%) z ceny vodorovná dopravní vzdálenost do 50 m s omezením mechanizace v objektech výšky do 6 m | % |  |  | 0 | CS ÚRS 2025 02 |  | základní |  | 0 | 0 | 0 | 0 | 0 | 16 | K | 2 |  |  |  | ROZPOCET | [5 empty] | 0 | 0 | 0 | 0 | 0 | 1 | 0 | 16 | -186454614
| Online PSC |  | https://podminky.urs.cz/item/CS_URS_2025_02/998777211 | [14 empty] | Online PSC | 2
185 | K | 998777292 | Přesun hmot pro podlahy lité stanovený procentní sazbou (%) z ceny vodorovná dopravní vzdálenost do 50 m Příplatek k cenám za zvětšený přesun přes vymezenou vodorovnou dopravní vzdálenost do 100 m | % |  |  | 0 | CS ÚRS 2025 02 |  | základní |  | 0 | 0 | 0 | 0 | 0 | 16 | K | 2 |  |  |  | ROZPOCET | [5 empty] | 0 | 0 | 0 | 0 | 0 | 1 | 0 | 16 | -1691961804
| Online PSC |  | https://podminky.urs.cz/item/CS_URS_2025_02/998777292 | [14 empty] | Online PSC | 2
| D | 783 | Dokončovací práce - nátěry |  |  |  | 0 |  |  |  |  | 0 |  | 0.16171 |  | 0 | 2 | D | 1 |  |  |  | ROZPOCET | [11 empty] | 0
186 | K | 783301311 | Příprava podkladu zámečnických konstrukcí před provedením nátěru odmaštění odmašťovačem vodou ředitelným | m2 | 1.206 |  | 0 | CS ÚRS 2025 02 |  | základní |  | 0 | 8e-05 | 9.648e-05 | 0 | 0 | 16 | K | 2 |  |  |  | ROZPOCET | [5 empty] | 0 | 0 | 0 | 0 | 0 | 1 | 0 | 16 | 2018437585
| Online PSC |  | https://podminky.urs.cz/item/CS_URS_2025_02/783301311 | [14 empty] | Online PSC | 2
187 | K | 783315101 | Mezinátěr zámečnických konstrukcí jednonásobný syntetický standardní | m2 | 1.206 |  | 0 | CS ÚRS 2025 02 |  | základní |  | 0 | 0.00012 | 0.00014472 | 0 | 0 | 16 | K | 2 |  |  |  | ROZPOCET | [5 empty] | 0 | 0 | 0 | 0 | 0 | 1 | 0 | 16 | -866002071
| Online PSC |  | https://podminky.urs.cz/item/CS_URS_2025_02/783315101 | [14 empty] | Online PSC | 2
| VV |  | "nátěr nových zárubní" (0,7+1,97*2)*(0,1+0,08*2) |  | 1.206 | [12 empty] | VV | 2 | 2 | True | 0 | ROZPOCET
| VV |  | Součet |  | 1.206 | [12 empty] | VV | 2 | 4 | True | 1 | ROZPOCET
188 | K | 783317101 | Krycí nátěr (email) zámečnických konstrukcí jednonásobný syntetický standardní | m2 | 1.206 |  | 0 | CS ÚRS 2025 02 |  | základní |  | 0 | 0.00012 | 0.00014472 | 0 | 0 | 16 | K | 2 |  |  |  | ROZPOCET | [5 empty] | 0 | 0 | 0 | 0 | 0 | 1 | 0 | 16 | 1395516614
| Online PSC |  | https://podminky.urs.cz/item/CS_URS_2025_02/783317101 | [14 empty] | Online PSC | 2
189 | K | 783901451 | Příprava podkladu betonových podlah před provedením nátěru zametením | m2 | 6.536 |  | 0 | CS ÚRS 2025 02 |  | základní |  | 0 | 0 | 0 | 0 | 0 | 16 | K | 2 |  |  |  | ROZPOCET | [5 empty] | 0 | 0 | 0 | 0 | 0 | 1 | 0 | 16 | 1408331262
| Online PSC |  | https://podminky.urs.cz/item/CS_URS_2025_02/783901451 | [14 empty] | Online PSC | 2
190 | K | 783932171 | Vyrovnání podkladu betonových podlah celoplošně, tloušťky do 3 mm modifikovanou cementovou stěrkou | m2 | 32.125 |  | 0 | CS ÚRS 2025 02 |  | základní |  | 0 | 0.0048 | 0.1542 | 0 | 0 | 16 | K | 2 |  |  |  | ROZPOCET | [5 empty] | 0 | 0 | 0 | 0 | 0 | 1 | 0 | 16 | 619343974
| Online PSC |  | https://podminky.urs.cz/item/CS_URS_2025_02/783932171 | [14 empty] | Online PSC | 2
| VV |  | vyrovnání podkladu pod betonovou obrubou ledové plochy | [14 empty] | VV | 2 | 1 | True | 0 | ROZPOCET
| VV |  | 128,5*0,25 |  | 32.125 | [12 empty] | VV | 2 | 2 | True | 0 | ROZPOCET
| VV |  | Součet |  | 32.125 | [12 empty] | VV | 2 | 4 | True | 1 | ROZPOCET
191 | K | 783933171 | Penetrační nátěr betonových podlah hrubých epoxidový | m2 | 6.536 |  | 0 | CS ÚRS 2025 02 |  | základní |  | 0 | 0.00043 | 0.0028105 | 0 | 0 | 16 | K | 2 |  |  |  | ROZPOCET | [5 empty] | 0 | 0 | 0 | 0 | 0 | 1 | 0 | 16 | 41475663
| Online PSC |  | https://podminky.urs.cz/item/CS_URS_2025_02/783933171 | [14 empty] | Online PSC | 2
192 | K | 783937163 | Krycí (uzavírací) nátěr betonových podlah dvojnásobný epoxidový rozpouštědlový | m2 | 6.536 |  | 0 | CS ÚRS 2025 02 |  | základní |  | 0 | 0.00066 | 0.0043138 | 0 | 0 | 16 | K | 2 |  |  |  | ROZPOCET | [5 empty] | 0 | 0 | 0 | 0 | 0 | 1 | 0 | 16 | 289465563
| Online PSC |  | https://podminky.urs.cz/item/CS_URS_2025_02/783937163 | [14 empty] | Online PSC | 2
| VV |  | epoxidový nátěr nových schodů | [14 empty] | VV | 2 | 1 | True | 0 | ROZPOCET
| VV |  | (3,03+1,4+1,35+1,8+1,85+2,95)*(0,15+0,33)+(2*6)*0,15*0,33 |  | 6.536 | [12 empty] | VV | 2 | 2 | True | 0 | ROZPOCET
| VV |  | Součet |  | 6.536 | [12 empty] | VV | 2 | 4 | True | 1 | ROZPOCET
| D | 784 | Dokončovací práce - malby a tapety |  |  |  | 0 |  |  |  |  | 0 |  | 0.009168 |  | 0 | 2 | D | 1 |  |  |  | ROZPOCET | [11 empty] | 0
193 | K | 784181111 | Penetrace podkladu jednonásobná základní silikátová bezbarvá v místnostech výšky do 3,80 m | m2 | 18.336 |  | 0 | CS ÚRS 2025 02 |  | základní |  | 0 | 0.00021 | 0.0038506 | 0 | 0 | 16 | K | 2 |  |  |  | ROZPOCET | [5 empty] | 0 | 0 | 0 | 0 | 0 | 1 | 0 | 16 | -35371600
| Online PSC |  | https://podminky.urs.cz/item/CS_URS_2025_02/784181111 | [14 empty] | Online PSC | 2
194 | K | 784211101 | Malby z malířských směsí oděruvzdorných za mokra dvojnásobné, bílé za mokra oděruvzdorné výborně v místnostech výšky do 3,80 m | m2 | 18.336 |  | 0 | CS ÚRS 2025 02 |  | základní |  | 0 | 0.00029 | 0.0053174 | 0 | 0 | 16 | K | 2 |  |  |  | ROZPOCET | [5 empty] | 0 | 0 | 0 | 0 | 0 | 1 | 0 | 16 | 76458047
| Online PSC |  | https://podminky.urs.cz/item/CS_URS_2025_02/784211101 | [14 empty] | Online PSC | 2
| VV |  | "výmalba nové příčky" 3,82*2,4*2 |  | 18.336 | [12 empty] | VV | 2 | 2 | True | 0 | ROZPOCET
| VV |  | Součet |  | 18.336 | [12 empty] | VV | 2 | 4 | True | 1 | ROZPOCET

## D.1.4.1 - Elektronické ko...
{9c7ab3d1-a087-4727-a46d-2448818222a5}
2
| KRYCÍ LIST SOUPISU PRACÍ | [7 empty] | v --- níže se nacházejí doplnkové a pomocné údaje k sestavám --- v | [8 empty] | False
Stavba:
Rekonstrukce ledové plochy Zimního stadionu Žďár nad Sázavou
Objekt:
D.1.4.1 - Elektronické komunikace (slaboproudé rozvody)
| KSO: |  |  |  |  | CC-CZ:
| Místo: |  | parc. č. 2159, k.ú Město Žďár (795232) |  |  | Datum: | 10. 10. 2024
| Zadavatel: |  |  |  |  | IČ: | 00295841
|  | Město Žďár nad Sázavou |  |  |  | DIČ:
| Účastník: |  |  |  |  | IČ: | Vyplň údaj
|  | Vyplň údaj |  |  |  | DIČ: | Vyplň údaj
| Projektant: |  |  |  |  | IČ: | 26095254
|  | AS PROJECT s.r.o. |  |  |  | DIČ: | CZ26095254
| Zpracovatel: |  |  |  |  | IČ:
DIČ:
Poznámka:
| Cena bez DPH | [5 empty] | 0
|  |  | Základ daně |  |  | Sazba daně | Výše daně
| DPH | základní | 0 |  |  | 21% | 0
|  | snížená | 0 |  |  | 12% | 0
|  | zákl. přenesená | 0 |  |  | 21% | 0
|  | sníž. přenesená | 0 |  |  | 12% | 0
|  | nulová | 0 |  |  | 0% | 0
| Cena s DPH |  |  | v | CZK |  | 0
REKAPITULACE ČLENĚNÍ SOUPISU PRACÍ
Stavba:
Rekonstrukce ledové plochy Zimního stadionu Žďár nad Sázavou
Objekt:
D.1.4.1 - Elektronické komunikace (slaboproudé rozvody)
Místo: |  |  | parc. č. 2159, k.ú Město Žďár (795232) |  |  | Datum: | 10. 10. 2024
Zadavatel: |  |  | Město Žďár nad Sázavou |  |  | Projektant: | AS PROJECT s.r.o.
Účastník: |  |  | Vyplň údaj |  |  | Zpracovatel:
Kód dílu - Popis | [6 empty] | Cena celkem [CZK]
Náklady stavby celkem | [6 empty] | 0 | [11 empty] | -1
| PSV - Práce a dodávky PSV | [5 empty] | 0
| 742 - Elektroinstalace - slaboproud | [5 empty] | 0
| D141.1 - Dodávka materiálu a demontáž+reinstalace+instalace | [5 empty] | 0
| D141,2 - TRU nosný systém kabelových tras | [5 empty] | 0
| D.141.3 - Měření a regulace | [5 empty] | 0
| D141.4 - Ostatní | [5 empty] | 0
SOUPIS PRACÍ
Stavba:
Rekonstrukce ledové plochy Zimního stadionu Žďár nad Sázavou
Objekt:
D.1.4.1 - Elektronické komunikace (slaboproudé rozvody)
Místo: |  |  | parc. č. 2159, k.ú Město Žďár (795232) |  |  | Datum: | 10. 10. 2024
Zadavatel: |  |  | Město Žďár nad Sázavou |  |  | Projektant: | AS PROJECT s.r.o.
Účastník: |  |  | Vyplň údaj |  |  | Zpracovatel:
PČ | Typ | Kód | Popis | MJ | Množství | J.cena [CZK] | Cena celkem [CZK] | Cenová soustava |  | DPH | J. Nh [h] | Nh celkem [h] | J. hmotnost [t] | Hmotnost celkem [t] | J. suť [t] | Suť Celkem [t]
Náklady soupisu celkem | [6 empty] | 0 |  |  |  |  | 0 |  | 0 |  | 0 |  | D | -1 | [7 empty] | 0
| D | PSV | Práce a dodávky PSV |  |  |  | 0 |  |  |  |  | 0 |  | 0 |  | 0 | 2 | D | 0 | ROZPOCET | [6 empty] | 0
| D | 742 | Elektroinstalace - slaboproud |  |  |  | 0 |  |  |  |  | 0 |  | 0 |  | 0 | 2 | D | 1 | ROZPOCET | [6 empty] | 0
| D | D141.1 | Dodávka materiálu a demontáž+reinstalace+instalace |  |  |  | 0 |  |  |  |  | 0 |  | 0 |  | 0 | 2 | D | 2 | ROZPOCET | [6 empty] | 0
1 | K | D141.1.01 | Kompletní zábrankové světlo s nosným výložníkem a se vzdáleným řízením (Pokud budou investorovi vyhovovat stávající výložníky zábrankových světel, tak budou výložníky použity a vyměněny = dodány, pouze vlastní signální moduly zábrankových světel) | ks | 2 |  | 0 |  |  | základní |  | 0 | 0 | 0 | 0 | 0 | 16 | K | 3 | ROZPOCET | 0 | 0 | 0 | 0 | 0 | 1 | 0 | 16 | 1294945949
2 | K | D141.1.02 | Instalace a zapojení nového zábrankového světla | ks | 2 |  | 0 |  |  | základní |  | 0 | 0 | 0 | 0 | 0 | 16 | K | 3 | ROZPOCET | 0 | 0 | 0 | 0 | 0 | 1 | 0 | 16 | 1333708216
3 | K | D141.1.03 | Demontáž stávajícího zábrankového světla | ks | 2 |  | 0 |  |  | základní |  | 0 | 0 | 0 | 0 | 0 | 16 | K | 3 | ROZPOCET | 0 | 0 | 0 | 0 | 0 | 1 | 0 | 16 | 689091501
4 | K | D141.1.04 | Stávající prvek: SERVER - Demontáž | ks | 1 |  | 0 |  |  | základní |  | 0 | 0 | 0 | 0 | 0 | 16 | K | 3 | ROZPOCET | 0 | 0 | 0 | 0 | 0 | 1 | 0 | 16 | -1264851741
5 | K | D141.1.05 | Stávající prvek: SERVER - Reinstalace | ks | 1 |  | 0 |  |  | základní |  | 0 | 0 | 0 | 0 | 0 | 16 | K | 3 | ROZPOCET | 0 | 0 | 0 | 0 | 0 | 1 | 0 | 16 | 870853343
6 | K | D141.1.06 | Skříňka pro podložení serveru: Server přemístěný na zem přímo u stěny před soklem za dveřmi Ohřívárny, případně na sokl s podložením dle situace. | ks | 1 |  | 0 |  |  | základní |  | 0 | 0 | 0 | 0 | 0 | 16 | K | 3 | ROZPOCET | 0 | 0 | 0 | 0 | 0 | 1 | 0 | 16 | -1967358662
7 | K | D141.1.07 | Instalace podložení serveru | ks | 1 |  | 0 |  |  | základní |  | 0 | 0 | 0 | 0 | 0 | 16 | K | 3 | ROZPOCET | 0 | 0 | 0 | 0 | 0 | 1 | 0 | 16 | 154726222
8 | K | D141.1.08 | Stávající prvek: RACK - Demontáž včetně kompletního vybavení | ks | 1 |  | 0 |  |  | základní |  | 0 | 0 | 0 | 0 | 0 | 16 | K | 3 | ROZPOCET | 0 | 0 | 0 | 0 | 0 | 1 | 0 | 16 | -2002241671
9 | K | D141.1.09 | Stávající prvek: RACK - Reinstalace | ks | 1 |  | 0 |  |  | základní |  | 0 | 0 | 0 | 0 | 0 | 16 | K | 3 | ROZPOCET | 0 | 0 | 0 | 0 | 0 | 1 | 0 | 16 | 775530819
10 | K | D141.1.10 | Demontáž: Prvky ozvučení v místnosti rozhodčích | ks | 1 |  | 0 |  |  | základní |  | 0 | 0 | 0 | 0 | 0 | 16 | K | 3 | ROZPOCET | 0 | 0 | 0 | 0 | 0 | 1 | 0 | 16 | 1570508615
| P |  | Poznámka k položce: Stávající prvky: Prvky ozvučení v místnosti rozhodčích: - mikrofon drátový se stolním stojanem - mikrofon bezdrátový klopový - bezdrátový přijímač a antény - CD přehrávač | [14 empty] | P | 3
11 | K | D141.1.11 | Reinstalace: Prvky ozvučení v místnosti rozhodčích | ks | 1 |  | 0 |  |  | základní |  | 0 | 0 | 0 | 0 | 0 | 16 | K | 3 | ROZPOCET | 0 | 0 | 0 | 0 | 0 | 1 | 0 | 16 | 1600195587
| P |  | Poznámka k položce: Stávající prvky: Prvky ozvučení v místnosti rozhodčích: - mikrofon drátový se stolním stojanem - mikrofon bezdrátový klopový - bezdrátový přijímač a antény - CD přehrávač | [14 empty] | P | 3
12 | K | D141.1.12 | Stávající prvek: průmyslový konektor Harting se západkou 25pin - Demontáž | ks | 1 |  | 0 |  |  | základní |  | 0 | 0 | 0 | 0 | 0 | 16 | K | 3 | ROZPOCET | 0 | 0 | 0 | 0 | 0 | 1 | 0 | 16 | -1564631808
13 | K | D141.1.13 | Stávající prvek: průmyslový konektor Harting se západkou 25pin - Reinstalace | ks | 1 |  | 0 |  |  | základní |  | 0 | 0 | 0 | 0 | 0 | 16 | K | 3 | ROZPOCET | 0 | 0 | 0 | 0 | 0 | 1 | 0 | 16 | -573185248
| P |  | Poznámka k položce: Stávající prvek: stávající světlo: Stávající pomocné světo nainstalované na mantinelu bude dle požadavků uživatele reinstalováno zpět ve stejném umístění. | [14 empty] | P | 3
14 | K | D141.1.14 | Stávající prvek: stávající světlo - Demontáž | ks | 1 |  | 0 |  |  | základní |  | 0 | 0 | 0 | 0 | 0 | 16 | K | 3 | ROZPOCET | 0 | 0 | 0 | 0 | 0 | 1 | 0 | 16 | 1922406318
| P |  | Poznámka k položce: Stávající prvek: stávající světlo: Stávající pomocné světo nainstalované na mantinelu bude dle požadavků uživatele reinstalováno zpět ve stejném umístění. | [14 empty] | P | 3
15 | K | D141.1.15 | Reinstalace-Stávající prvek: stávající světlo - | ks | 1 |  | 0 |  |  | základní |  | 0 | 0 | 0 | 0 | 0 | 16 | K | 3 | ROZPOCET | 0 | 0 | 0 | 0 | 0 | 1 | 0 | 16 | -597185479
| P |  | Poznámka k položce: Stávající prvek: stávající světlo: Stávající pomocné světo nainstalované na mantinelu bude dle požadavků uživatele reinstalováno zpět ve stejném umístění. | [14 empty] | P | 3
16 | K | D141.1.16 | Nový prvek: zásuvky 230VAC | ks | 8 |  | 0 |  |  | základní |  | 0 | 0 | 0 | 0 | 0 | 16 | K | 3 | ROZPOCET | 0 | 0 | 0 | 0 | 0 | 1 | 0 | 16 | 553977012
| P |  | Poznámka k položce: Nový prvek: zásuvky 230VAC - 8ks do parapetního žlabu + 3ks na povrch. Napájecí zásuvky okruhů 1+2+3 budou instalovány v parapetním žlabu s přepážkou na mantinelu s rozvody SLP. Napájecí zásuvky okruhů 4+5+6 budou instalovány na omítku. Pro každý z okruhů 1 až 6 bude do nového silového rozvaděče OHŘEV doveden samostatný kabel CYKY 3Jx2,5. Než bude provedena rekonstrukce silových rozvodů ve stadionu, tak budou silové zásuvky zapojeny stávajícím způsobem = všechny na jeden (stávající) jistič 16A. | [14 empty] | P | 3
17 | K | D141.1.17 | Demontáž stávajících zásuvek zásuvky 230VAC | ks | 6 |  | 0 |  |  | základní |  | 0 | 0 | 0 | 0 | 0 | 16 | K | 3 | ROZPOCET | 0 | 0 | 0 | 0 | 0 | 1 | 0 | 16 | 574912279
18 | K | D141.1.18 | Instalace nových zásuvek zásuvky 230VAC | ks | 8 |  | 0 |  |  | základní |  | 0 | 0 | 0 | 0 | 0 | 16 | K | 3 | ROZPOCET | 0 | 0 | 0 | 0 | 0 | 1 | 0 | 16 | 2095333449
19 | K | D141.1.19 | Rozvodnice nástěnná 1x12modulů včetně kompletního vybavení | ks | 1 |  | 0 |  |  | základní |  | 0 | 0 | 0 | 0 | 0 | 16 | K | 3 | ROZPOCET | 0 | 0 | 0 | 0 | 0 | 1 | 0 | 16 | 988428577
20 | K | D141.1.20 | Instalace rozvodnice v četně vybavení | ks | 1 |  | 0 |  |  | základní |  | 0 | 0 | 0 | 0 | 0 | 16 | K | 3 | ROZPOCET | 0 | 0 | 0 | 0 | 0 | 1 | 0 | 16 | 717208560
21 | K | D141.1.21 | Krabice protahovací/propojovací pro zakončení 5ks chrániček průměr 63mm | ks | 2 |  | 0 |  |  | základní |  | 0 | 0 | 0 | 0 | 0 | 16 | K | 3 | ROZPOCET | 0 | 0 | 0 | 0 | 0 | 1 | 0 | 16 | 943998574
22 | K | D141.1.22 | Montáž boxu a provedení děr pro trubky | ks | 2 |  | 0 |  |  | základní |  | 0 | 0 | 0 | 0 | 0 | 16 | K | 3 | ROZPOCET | 0 | 0 | 0 | 0 | 0 | 1 | 0 | 16 | -128107808
23 | K | D141.1.23 | Krabice protahovací pro zakončení 2ks chrániček průměr 40mm | ks | 1 |  | 0 |  |  | základní |  | 0 | 0 | 0 | 0 | 0 | 16 | K | 3 | ROZPOCET | 0 | 0 | 0 | 0 | 0 | 1 | 0 | 16 | -187890366
24 | K | D141.1.24 | Montáž boxu a provedení děr pro trubky | ks | 1 |  | 0 |  |  | základní |  | 0 | 0 | 0 | 0 | 0 | 16 | K | 3 | ROZPOCET | 0 | 0 | 0 | 0 | 0 | 1 | 0 | 16 | 1598582711
25 | K | D141.1.25 | Parapetní žlab s přepážkou na mantinelu pro rozvody Sil i SLP | m | 5 |  | 0 |  |  | základní |  | 0 | 0 | 0 | 0 | 0 | 16 | K | 3 | ROZPOCET | 0 | 0 | 0 | 0 | 0 | 1 | 0 | 16 | 1406102018
26 | K | D141.1.26 | Instalace parapetního žlabu | m | 5 |  | 0 |  |  | základní |  | 0 | 0 | 0 | 0 | 0 | 16 | K | 3 | ROZPOCET | 0 | 0 | 0 | 0 | 0 | 1 | 0 | 16 | -1632880308
27 | K | D141.1.27 | Napájecí kabel CYKY 3Jx2,5 | m | 50 |  | 0 |  |  | základní |  | 0 | 0 | 0 | 0 | 0 | 16 | K | 3 | ROZPOCET | 0 | 0 | 0 | 0 | 0 | 1 | 0 | 16 | 1427657808
28 | K | D141.1.28 | Instalace kabelu | m | 50 |  | 0 |  |  | základní |  | 0 | 0 | 0 | 0 | 0 | 16 | K | 3 | ROZPOCET | 0 | 0 | 0 | 0 | 0 | 1 | 0 | 16 | 717493047
29 | K | D141.1.29 | Stíněný PVC kabel profesionální 2*20*0,12mm , signálové napojení, Cu opředení | m | 40 |  | 0 |  |  | základní |  | 0 | 0 | 0 | 0 | 0 | 16 | K | 3 | ROZPOCET | 0 | 0 | 0 | 0 | 0 | 1 | 0 | 16 | -1938150570
30 | K | D141.1.30 | Montáž Kabel | m | 40 |  | 0 |  |  | základní |  | 0 | 0 | 0 | 0 | 0 | 16 | K | 3 | ROZPOCET | 0 | 0 | 0 | 0 | 0 | 1 | 0 | 16 | -1592676117
31 | K | D141.1.31 | Kabel UTP,Cat5E,LSOH plášť,4páry | m | 20 |  | 0 |  |  | základní |  | 0 | 0 | 0 | 0 | 0 | 16 | K | 3 | ROZPOCET | 0 | 0 | 0 | 0 | 0 | 1 | 0 | 16 | 355977797
32 | K | D141.1.32 | Instalace kabelu | m | 20 |  | 0 |  |  | základní |  | 0 | 0 | 0 | 0 | 0 | 16 | K | 3 | ROZPOCET | 0 | 0 | 0 | 0 | 0 | 1 | 0 | 16 | 1855588920
33 | K | D141.1.33 | Kabel F/UTP cat. 5E, LS0H plášť,4páry | m | 230 |  | 0 |  |  | základní |  | 0 | 0 | 0 | 0 | 0 | 16 | K | 3 | ROZPOCET | 0 | 0 | 0 | 0 | 0 | 1 | 0 | 16 | 1985013813
34 | K | D141.1.34 | Instalace kabelu | m | 230 |  | 0 |  |  | základní |  | 0 | 0 | 0 | 0 | 0 | 16 | K | 3 | ROZPOCET | 0 | 0 | 0 | 0 | 0 | 1 | 0 | 16 | 1336065942
35 | K | D141.1.35 | Drobný instalační materiál (montážní sady, konektory RJ a Zvuk, svorkovnice pro napojení na stávající kabelové trasy, ...) | sada | 24 |  | 0 |  |  | základní |  | 0 | 0 | 0 | 0 | 0 | 16 | K | 3 | ROZPOCET | 0 | 0 | 0 | 0 | 0 | 1 | 0 | 16 | -1423240747
36 | K | D141.1.36 | Montáž drobného instalačního materiálu | sada | 24 |  | 0 |  |  | základní |  | 0 | 0 | 0 | 0 | 0 | 16 | K | 3 | ROZPOCET | 0 | 0 | 0 | 0 | 0 | 1 | 0 | 16 | 326490511
37 | K | D141.1.37 | Pomocné práce (příprava a úklid pracoviště, manipulace s materiálem, přemístění stávající nástěnné lékárničky, ...) | soubor | 1 |  | 0 |  |  | základní |  | 0 | 0 | 0 | 0 | 0 | 16 | K | 3 | ROZPOCET | 0 | 0 | 0 | 0 | 0 | 1 | 0 | 16 | -161661779
| D | D141,2 | TRU nosný systém kabelových tras |  |  |  | 0 |  |  |  |  | 0 |  | 0 |  | 0 | 2 | D | 2 | ROZPOCET | [6 empty] | 0
38 | K | D141.2.01 | LIŠTA HRANATÁ 40x20, bílá, 2m, karton | m | 8 |  | 0 |  |  | základní |  | 0 | 0 | 0 | 0 | 0 | 16 | K | 3 | ROZPOCET | 0 | 0 | 0 | 0 | 0 | 1 | 0 | 16 | -224965783
39 | K | D141.2.02 | LIŠTA HRANATÁ 20x10, bílá, 2m, karton | m | 6 |  | 0 |  |  | základní |  | 0 | 0 | 0 | 0 | 0 | 16 | K | 3 | ROZPOCET | 0 | 0 | 0 | 0 | 0 | 1 | 0 | 16 | 515585225
40 | K | D141.2.03 | Trubka ohebná 32mm 750N pod omítku | m | 20 |  | 0 |  |  | základní |  | 0 | 0 | 0 | 0 | 0 | 16 | K | 3 | ROZPOCET | 0 | 0 | 0 | 0 | 0 | 1 | 0 | 16 | 1734359401
41 | K | D141.2.04 | Chránička pod podlahu do betonové desky průměr 40mmky pod podlahu provádí stavba"] | m | 100 |  | 0 |  |  | základní |  | 0 | 0 | 0 | 0 | 0 | 16 | K | 3 | ROZPOCET | 0 | 0 | 0 | 0 | 0 | 1 | 0 | 16 | -1768623484
42 | K | D141.2.05 | Chránička pod podlahu do betonové desky průměr 63mmky pod podlahu provádí stavba"] | m | 20 |  | 0 |  |  | základní |  | 0 | 0 | 0 | 0 | 0 | 16 | K | 3 | ROZPOCET | 0 | 0 | 0 | 0 | 0 | 1 | 0 | 16 | -129358103
43 | K | D141.2.06 | Krabice povrchová propojovací/protahovací pomocná | ks | 4 |  | 0 |  |  | základní |  | 0 | 0 | 0 | 0 | 0 | 16 | K | 3 | ROZPOCET | 0 | 0 | 0 | 0 | 0 | 1 | 0 | 16 | -697290783
44 | K | D141.2.07 | Drobný instalační materiál (svorkovnice,spojovací materiál, hmoždinky šrouby, štítky kabelů, úklid po montáži, zakončení přívodních tras u zábrankových svetěl, ...) | sada | 18 |  | 0 |  |  | základní |  | 0 | 0 | 0 | 0 | 0 | 16 | K | 3 | ROZPOCET | 0 | 0 | 0 | 0 | 0 | 1 | 0 | 16 | 2028472509
45 | K | D141.2.08 | Pomocné práce (stavební úpravy, průrazy, trubky/kabeláž pod omítku ...) | soubor | 4 |  | 0 |  |  | základní |  | 0 | 0 | 0 | 0 | 0 | 16 | K | 3 | ROZPOCET | 0 | 0 | 0 | 0 | 0 | 1 | 0 | 16 | -1881002140
| D | D.141.3 | Měření a regulace |  |  |  | 0 |  |  |  |  | 0 |  | 0 |  | 0 | 2 | D | 2 | ROZPOCET | [6 empty] | 0
46 | K | D141.3.01.01 | Snimac uniku NH3 Ex, prostorovy, elektrochemický, 0-1000ppm, II2G Ex d IIC T6 Gb | ks | 5 |  | 0 |  |  | základní |  | 0 | 0 | 0 | 0 | 0 | 16 | K | 3 | ROZPOCET | 0 | 0 | 0 | 0 | 0 | 1 | 0 | 16 | -601422094
47 | K | D141.3.01.02 | Kabelový snímač teploty čidlo Pt1000/3850; polyamidové pouzdro 6x20 mm, kabel PVC stíněný, 2 x 0,14mm2, délky 10 m, IP67 | ks | 4 |  | 0 |  |  | základní |  | 0 | 0 | 0 | 0 | 0 | 16 | K | 3 | ROZPOCET | 0 | 0 | 0 | 0 | 0 | 1 | 0 | 16 | 882917200
48 | K | D141.3.01.03 | Měřící převodník programovatelný Pt100, Pt1000, Ni100, Ni1000/4 až 20 mA nebo 0 až 10V, IP65, napájení 11,5 až 30 V DC, rozsah -25°C až +25°C | ks | 4 |  | 0 |  |  | základní |  | 0 | 0 | 0 | 0 | 0 | 16 | K | 3 | ROZPOCET | 0 | 0 | 0 | 0 | 0 | 1 | 0 | 16 | 1425314461
49 | K | D141.3.01.04 | Ventilátor - jen zapojení (dodávka technologie) | ks | 1 |  | 0 |  |  | základní |  | 0 | 0 | 0 | 0 | 0 | 16 | K | 3 | ROZPOCET | 0 | 0 | 0 | 0 | 0 | 1 | 0 | 16 | 468244385
50 | K | D141.3.01.05 | Rozvaděč nástěnný polyesterový 600x600x300mm, 1NPE ~ 50Hz 400V TN-S, In=40A, Kompletní vystrojení rozvaděče: ústředna detekce úniku NH3, hlavní vypínač, jistící a spínací a signální prvky, pomocná relé, UPS, napájecí zdroje a transformátory, svorky, vývodky, kabelová forma, signalizační maják a siréna, ovladací přepínač ventilátoru | ks | 1 |  | 0 |  |  | základní |  | 0 | 0 | 0 | 0 | 0 | 16 | K | 3 | ROZPOCET | 0 | 0 | 0 | 0 | 0 | 1 | 0 | 16 | -916665131
51 | K | D141.3.01.06 | Signálový kabel JYTY 2x1 | m | 250 |  | 0 |  |  | základní |  | 0 | 0 | 0 | 0 | 0 | 16 | K | 3 | ROZPOCET | 0 | 0 | 0 | 0 | 0 | 1 | 0 | 16 | -1616256374
52 | K | D141.3.01.07 | Signálový kabel JYTY 4x1 | m | 250 |  | 0 |  |  | základní |  | 0 | 0 | 0 | 0 | 0 | 16 | K | 3 | ROZPOCET | 0 | 0 | 0 | 0 | 0 | 1 | 0 | 16 | 1702927935
53 | K | D141.3.01.08 | Napájecí kabel CYKY-J 3x2,5 | m | 50 |  | 0 |  |  | základní |  | 0 | 0 | 0 | 0 | 0 | 16 | K | 3 | ROZPOCET | 0 | 0 | 0 | 0 | 0 | 1 | 0 | 16 | 1452025363
54 | K | D141.3.01.09 | Drátěný kabelový žlab 50x50 | m | 50 |  | 0 |  |  | základní |  | 0 | 0 | 0 | 0 | 0 | 16 | K | 3 | ROZPOCET | 0 | 0 | 0 | 0 | 0 | 1 | 0 | 16 | -882958063
55 | K | D141.3.01.10 | Elektroinstalační PVC trubka průměr 32 | m | 100 |  | 0 |  |  | základní |  | 0 | 0 | 0 | 0 | 0 | 16 | K | 3 | ROZPOCET | 0 | 0 | 0 | 0 | 0 | 1 | 0 | 16 | -1792319230
56 | K | D141.3.01.11 | Elektroinstalační PVC trubka pevná průměr 32 | m | 100 |  | 0 |  |  | základní |  | 0 | 0 | 0 | 0 | 0 | 16 | K | 3 | ROZPOCET | 0 | 0 | 0 | 0 | 0 | 1 | 0 | 16 | -963040348
57 | K | D141.3.01.12 | Napojení měřících převodníků do stávajícho řídícího systému technologie chlazení, uvedení do provozu | ks | 1 |  | 0 |  |  | základní |  | 0 | 0 | 0 | 0 | 0 | 16 | K | 3 | ROZPOCET | 0 | 0 | 0 | 0 | 0 | 1 | 0 | 16 | -1581747972
58 | K | D141.3.01.13 | Nastavení ústředny detekce čpavku, uvedení do provozu, funkční zkouška | ks | 1 |  | 0 |  |  | základní |  | 0 | 0 | 0 | 0 | 0 | 16 | K | 3 | ROZPOCET | 0 | 0 | 0 | 0 | 0 | 1 | 0 | 16 | -2140742293
59 | K | D141.3.01.14 | Školení obsluhy | ks | 1 |  | 0 |  |  | základní |  | 0 | 0 | 0 | 0 | 0 | 16 | K | 3 | ROZPOCET | 0 | 0 | 0 | 0 | 0 | 1 | 0 | 16 | 328111278
60 | K | D141.3.01.15 | Výchozí revize | ks | 1 |  | 0 |  |  | základní |  | 0 | 0 | 0 | 0 | 0 | 16 | K | 3 | ROZPOCET | 0 | 0 | 0 | 0 | 0 | 1 | 0 | 16 | 966199895
| D | D141.4 | Ostatní |  |  |  | 0 |  |  |  |  | 0 |  | 0 |  | 0 | 2 | D | 2 | ROZPOCET | [6 empty] | 0
61 | K | D141.4.01 | Revize připojení napájení slaboproudých systémů (1ks rozvaděč 12U + 1ks jistič + 11 zásuvek 230VAC-teď na jednom okruhu) | ks | 1 |  | 0 |  |  | základní |  | 0 | 0 | 0 | 0 | 0 | 16 | K | 3 | ROZPOCET | 0 | 0 | 0 | 0 | 0 | 1 | 0 | 16 | -2125508817

## D.1.4.2 - Ledová plocha
{e388fb6f-c5f4-4463-ac15-09c8b75506a5}
2
| KRYCÍ LIST SOUPISU PRACÍ | [7 empty] | v --- níže se nacházejí doplnkové a pomocné údaje k sestavám --- v | [8 empty] | False
Stavba:
Rekonstrukce ledové plochy Zimního stadionu Žďár nad Sázavou
Objekt:
D.1.4.2 - Ledová plocha
| KSO: |  |  |  |  | CC-CZ:
| Místo: |  | parc. č. 2159, k.ú Město Žďár (795232) |  |  | Datum: | 10. 10. 2024
| Zadavatel: |  |  |  |  | IČ: | 00295841
|  | Město Žďár nad Sázavou |  |  |  | DIČ:
| Účastník: |  |  |  |  | IČ: | Vyplň údaj
|  | Vyplň údaj |  |  |  | DIČ: | Vyplň údaj
| Projektant: |  |  |  |  | IČ: | 26095254
|  | AS PROJECT s.r.o. |  |  |  | DIČ: | CZ26095254
| Zpracovatel: |  |  |  |  | IČ:
DIČ:
Poznámka:
| Cena bez DPH | [5 empty] | 0
|  |  | Základ daně |  |  | Sazba daně | Výše daně
| DPH | základní | 0 |  |  | 21% | 0
|  | snížená | 0 |  |  | 12% | 0
|  | zákl. přenesená | 0 |  |  | 21% | 0
|  | sníž. přenesená | 0 |  |  | 12% | 0
|  | nulová | 0 |  |  | 0% | 0
| Cena s DPH |  |  | v | CZK |  | 0
REKAPITULACE ČLENĚNÍ SOUPISU PRACÍ
Stavba:
Rekonstrukce ledové plochy Zimního stadionu Žďár nad Sázavou
Objekt:
D.1.4.2 - Ledová plocha
Místo: |  |  | parc. č. 2159, k.ú Město Žďár (795232) |  |  | Datum: | 10. 10. 2024
Zadavatel: |  |  | Město Žďár nad Sázavou |  |  | Projektant: | AS PROJECT s.r.o.
Účastník: |  |  | Vyplň údaj |  |  | Zpracovatel:
Kód dílu - Popis | [6 empty] | Cena celkem [CZK]
Náklady stavby celkem | [6 empty] | 0 | [11 empty] | -1
| 142A - Ledová plocha | [5 empty] | 0
| 142A1 - Hydroizolace | [5 empty] | 0
| 142A2 - Geotextílie | [5 empty] | 0
| 142A3 - Tepelné izolace | [5 empty] | 0
| 142A4 - PE folie tl. 0,15 mm | [5 empty] | 0
| 142A5 - Betonová krycí deska tl. 50 mm | [5 empty] | 0
| 142A6 - Vyhřívaná železobetonová deska tl. 150 mm | [5 empty] | 0
| 142A7 - Chlazená železobetonová deska tl. 100 mm | [5 empty] | 0
| 142B - Chlazení | [5 empty] | 0
| 142B1 - Armatury NH3 | [5 empty] | 0
| 142B2 - Ocelové potrubí a tvarovky NH3 | [5 empty] | 0
| 142B3 - Plastové HDPE potrubí | [5 empty] | 0
| 142B4 - Armatury na glykol | [5 empty] | 0
| 142B5 - Ostatní práce | [5 empty] | 0
| 142C - Ostatní | [5 empty] | 0
| 142C1 - Tlakové a provozní zkoušky | [5 empty] | 0
| 142C3 - Ostatní práce | [5 empty] | 0
SOUPIS PRACÍ
Stavba:
Rekonstrukce ledové plochy Zimního stadionu Žďár nad Sázavou
Objekt:
D.1.4.2 - Ledová plocha
Místo: |  |  | parc. č. 2159, k.ú Město Žďár (795232) |  |  | Datum: | 10. 10. 2024
Zadavatel: |  |  | Město Žďár nad Sázavou |  |  | Projektant: | AS PROJECT s.r.o.
Účastník: |  |  | Vyplň údaj |  |  | Zpracovatel:
PČ | Typ | Kód | Popis | MJ | Množství | J.cena [CZK] | Cena celkem [CZK] | Cenová soustava |  | DPH | J. Nh [h] | Nh celkem [h] | J. hmotnost [t] | Hmotnost celkem [t] | J. suť [t] | Suť Celkem [t]
Náklady soupisu celkem | [6 empty] | 0 |  |  |  |  | 0 |  | 0 |  | 0 |  | D | -1 | [7 empty] | 0
| D | 142A | Ledová plocha |  |  |  | 0 |  |  |  |  | 0 |  | 0 |  | 0 | 1 | D | 0 | ROZPOCET | [6 empty] | 0
| D | 142A1 | Hydroizolace |  |  |  | 0 |  |  |  |  | 0 |  | 0 |  | 0 | 1 | D | 1 | ROZPOCET | [6 empty] | 0
1 | K | 142A101 | Montáž izolace proti tlakové vodě | M2 | 4000 |  | 0 |  |  | základní |  | 0 | 0 | 0 | 0 | 0 | 4 | K | 2 | ROZPOCET | 0 | 0 | 0 | 0 | 0 | 1 | 0 | 4 | 2
2 | M | 142A102 | Hydroizolační PVC fólie tl.1 mm, s prelož. min. 100 mm | m2 | 4000 |  | 0 |  |  | základní |  | 0 | 0 | 0 | 0 | 0 | 8 | M | 2 | ROZPOCET | 0 | 0 | 0 | 0 | 0 | 1 | 0 | 4 | 4
3 | K | 142A103 | Přesun hmot v objektech výšky do 6 m | T | 5 |  | 0 |  |  | základní |  | 0 | 0 | 0 | 0 | 0 | 4 | K | 2 | ROZPOCET | 0 | 0 | 0 | 0 | 0 | 1 | 0 | 4 | 6
| D | 142A2 | Geotextílie |  |  |  | 0 |  |  |  |  | 0 |  | 0 |  | 0 | 1 | D | 1 | ROZPOCET | [6 empty] | 0
4 | K | 142A204 | Montáž vrstvy z geotextílie | M2 | 4000 |  | 0 |  |  | základní |  | 0 | 0 | 0 | 0 | 0 | 4 | K | 2 | ROZPOCET | 0 | 0 | 0 | 0 | 0 | 1 | 0 | 4 | 8
5 | M | 142A205 | Geotextílie polypropylénová, s prelož. min. 100 mm | m2 | 4000 |  | 0 |  |  | základní |  | 0 | 0 | 0 | 0 | 0 | 8 | M | 2 | ROZPOCET | 0 | 0 | 0 | 0 | 0 | 1 | 0 | 4 | 10
| D | 142A3 | Tepelné izolace |  |  |  | 0 |  |  |  |  | 0 |  | 0 |  | 0 | 1 | D | 1 | ROZPOCET | [6 empty] | 0
6 | K | 142A306 | Montáž tepelné izolace | M2 | 1700 |  | 0 |  |  | základní |  | 0 | 0 | 0 | 0 | 0 | 4 | K | 2 | ROZPOCET | 0 | 0 | 0 | 0 | 0 | 1 | 0 | 4 | 12
7 | M | 142A307 | Extrudovaný polystyrén pro tlak 300 kPa tl. 100 mm | m2 | 1700 |  | 0 |  |  | základní |  | 0 | 0 | 0 | 0 | 0 | 8 | M | 2 | ROZPOCET | 0 | 0 | 0 | 0 | 0 | 1 | 0 | 4 | 14
8 | K | 142A308 | Přesun hmot v objektech výšky do 6 m | T | 6.678 |  | 0 |  |  | základní |  | 0 | 0 | 0 | 0 | 0 | 4 | K | 2 | ROZPOCET | 0 | 0 | 0 | 0 | 0 | 1 | 0 | 4 | 16
| D | 142A4 | PE folie tl. 0,15 mm |  |  |  | 0 |  |  |  |  | 0 |  | 0 |  | 0 | 1 | D | 1 | ROZPOCET | [6 empty] | 0
9 | K | 142A409 | Montáž PE folie | M2 | 2000 |  | 0 |  |  | základní |  | 0 | 0 | 0 | 0 | 0 | 4 | K | 2 | ROZPOCET | 0 | 0 | 0 | 0 | 0 | 1 | 0 | 4 | 18
10 | M | 142A410 | Separační PE folie tl. 0,15 mm, s prelož. min. 100 mm | m2 | 2000 |  | 0 |  |  | základní |  | 0 | 0 | 0 | 0 | 0 | 8 | M | 2 | ROZPOCET | 0 | 0 | 0 | 0 | 0 | 1 | 0 | 4 | 20
11 | K | 142A411 | Přesun hmot v objektech výšky do 6 m | T | 2.4 |  | 0 |  |  | základní |  | 0 | 0 | 0 | 0 | 0 | 4 | K | 2 | ROZPOCET | 0 | 0 | 0 | 0 | 0 | 1 | 0 | 4 | 22
| D | 142A5 | Betonová krycí deska tl. 50 mm |  |  |  | 0 |  |  |  |  | 0 |  | 0 |  | 0 | 1 | D | 1 | ROZPOCET | [6 empty] | 0
12 | K | 142A512 | Zhutnění betonu, znivelovaní, srovnání plochy | M2 | 1650 |  | 0 |  |  | základní |  | 0 | 0 | 0 | 0 | 0 | 4 | K | 2 | ROZPOCET | 0 | 0 | 0 | 0 | 0 | 1 | 0 | 4 | 24
13 | M | 142A513 | Beton B25 C20/25 včetně dopravy na stavbu | M3 | 82.5 |  | 0 |  |  | základní |  | 0 | 0 | 0 | 0 | 0 | 8 | M | 2 | ROZPOCET | 0 | 0 | 0 | 0 | 0 | 1 | 0 | 4 | 26
14 | K | 142A514 | Čerpání betonu pumpou | M2 | 1650 |  | 0 |  |  | základní |  | 0 | 0 | 0 | 0 | 0 | 4 | K | 2 | ROZPOCET | 0 | 0 | 0 | 0 | 0 | 1 | 0 | 4 | 28
| D | 142A6 | Vyhřívaná železobetonová deska tl. 150 mm |  |  |  | 0 |  |  |  |  | 0 |  | 0 |  | 0 | 1 | D | 1 | ROZPOCET | [6 empty] | 0
15 | K | 142A615 | Zpracování betonu | M2 | 1650 |  | 0 |  |  | základní |  | 0 | 0 | 0 | 0 | 0 | 4 | K | 2 | ROZPOCET | 0 | 0 | 0 | 0 | 0 | 1 | 0 | 4 | 30
16 | K | 142A616 | Dodávka a pokládka vrstvy kari sítí 150/150/6 s prelož. min. 300 mm | M2 | 1650 |  | 0 |  |  | základní |  | 0 | 0 | 0 | 0 | 0 | 4 | K | 2 | ROZPOCET | 0 | 0 | 0 | 0 | 0 | 1 | 0 | 4 | 32
17 | M | 142A617 | Beton C16/20 včetně dopravy na stavbu | M3 | 247.5 |  | 0 |  |  | základní |  | 0 | 0 | 0 | 0 | 0 | 8 | M | 2 | ROZPOCET | 0 | 0 | 0 | 0 | 0 | 1 | 0 | 4 | 34
18 | K | 142A618 | Čerpání betonu pumpou | M2 | 1650 |  | 0 |  |  | základní |  | 0 | 0 | 0 | 0 | 0 | 4 | K | 2 | ROZPOCET | 0 | 0 | 0 | 0 | 0 | 1 | 0 | 4 | 36
| D | 142A7 | Chlazená železobetonová deska tl. 100 mm |  |  |  | 0 |  |  |  |  | 0 |  | 0 |  | 0 | 1 | D | 1 | ROZPOCET | [6 empty] | 0
19 | K | 142A719 | Zpracování betonu a strojní hlazení vč. penetračného nátěru | M2 | 1650 |  | 0 |  |  | základní |  | 0 | 0 | 0 | 0 | 0 | 4 | K | 2 | ROZPOCET | 0 | 0 | 0 | 0 | 0 | 1 | 0 | 4 | 38
20 | K | 142A720 | Dodávka a pokládka vrstvy kari sítí 100/100/8 s prelož. min. 300 mm | M2 | 1650 |  | 0 |  |  | základní |  | 0 | 0 | 0 | 0 | 0 | 4 | K | 2 | ROZPOCET | 0 | 0 | 0 | 0 | 0 | 1 | 0 | 4 | 40
21 | M | 142A721 | Polypropylenová vlákna v množství 1kg/m3 | kg | 165 |  | 0 |  |  | základní |  | 0 | 0 | 0 | 0 | 0 | 8 | M | 2 | ROZPOCET | 0 | 0 | 0 | 0 | 0 | 1 | 0 | 4 | 42
22 | M | 142A722 | Beton C30/37 včetně dopravy na stavbu | M3 | 165 |  | 0 |  |  | základní |  | 0 | 0 | 0 | 0 | 0 | 8 | M | 2 | ROZPOCET | 0 | 0 | 0 | 0 | 0 | 1 | 0 | 4 | 44
23 | K | 142A723 | Čerpání betonu pumpou | M2 | 1650 |  | 0 |  |  | základní |  | 0 | 0 | 0 | 0 | 0 | 4 | K | 2 | ROZPOCET | 0 | 0 | 0 | 0 | 0 | 1 | 0 | 4 | 46
| D | 142B | Chlazení |  |  |  | 0 |  |  |  |  | 0 |  | 0 |  | 0 | 1 | D | 0 | ROZPOCET | [6 empty] | 0
| D | 142B1 | Armatury NH3 |  |  |  | 0 |  |  |  |  | 0 |  | 0 |  | 0 | 1 | D | 1 | ROZPOCET | [6 empty] | 0
24 | K | 142B101 | Kontrolní ventil DN10, vč. zátky | ks | 2 |  | 0 |  |  | základní |  | 0 | 0 | 0 | 0 | 0 | 4 | K | 2 | ROZPOCET | 0 | 0 | 0 | 0 | 0 | 1 | 0 | 4 | 48
25 | K | 142B102 | Regulační ventil DN20 | ks | 11 |  | 0 |  |  | základní |  | 0 | 0 | 0 | 0 | 0 | 4 | K | 2 | ROZPOCET | 0 | 0 | 0 | 0 | 0 | 1 | 0 | 4 | 50
26 | K | 142B103 | Odolejovací ventil s uzavíracím ventilem DN15 | ks | 2 |  | 0 |  |  | základní |  | 0 | 0 | 0 | 0 | 0 | 4 | K | 2 | ROZPOCET | 0 | 0 | 0 | 0 | 0 | 1 | 0 | 4 | 52
| D | 142B2 | Ocelové potrubí a tvarovky NH3 |  |  |  | 0 |  |  |  |  | 0 |  | 0 |  | 0 | 1 | D | 1 | ROZPOCET | [6 empty] | 0
27 | K | 142B205 | Ocelové potrubí bezešvé (P235GH) DN20 - 26,9x2,6 mm | m | 21000 |  | 0 |  |  | základní |  | 0 | 0 | 0 | 0 | 0 | 4 | K | 2 | ROZPOCET | 0 | 0 | 0 | 0 | 0 | 1 | 0 | 4 | 54
28 | K | 142B206 | Ocelové potrubí bezešvé (P235GH) DN40 - 48,3x2,6 mm | m | 40 |  | 0 |  |  | základní |  | 0 | 0 | 0 | 0 | 0 | 4 | K | 2 | ROZPOCET | 0 | 0 | 0 | 0 | 0 | 1 | 0 | 4 | 56
29 | K | 142B207 | Ocelové potrubí bezešvé (P235GH) DN125 - 139,7x4,5 mm | m | 6 |  | 0 |  |  | základní |  | 0 | 0 | 0 | 0 | 0 | 4 | K | 2 | ROZPOCET | 0 | 0 | 0 | 0 | 0 | 1 | 0 | 4 | 58
30 | K | 142B208 | Koleno varné (P235GH) DN20 90° - 26,9x2,6 mm | ks | 354 |  | 0 |  |  | základní |  | 0 | 0 | 0 | 0 | 0 | 4 | K | 2 | ROZPOCET | 0 | 0 | 0 | 0 | 0 | 1 | 0 | 4 | 60
31 | K | 142B209 | Koleno varné (P235GH) DN20 180° - 26,9x2,6 mm | ks | 177 |  | 0 |  |  | základní |  | 0 | 0 | 0 | 0 | 0 | 4 | K | 2 | ROZPOCET | 0 | 0 | 0 | 0 | 0 | 1 | 0 | 4 | 62
32 | K | 142B210 | Koleno varné (P235GH) DN40 90° - 48,3x2,6 mm | ks | 4 |  | 0 |  |  | základní |  | 0 | 0 | 0 | 0 | 0 | 4 | K | 2 | ROZPOCET | 0 | 0 | 0 | 0 | 0 | 1 | 0 | 4 | 64
33 | K | 142B211 | Koleno varné (P235GH) DN125 90° - 139,7x4,5 mm | ks | 4 |  | 0 |  |  | základní |  | 0 | 0 | 0 | 0 | 0 | 4 | K | 2 | ROZPOCET | 0 | 0 | 0 | 0 | 0 | 1 | 0 | 4 | 66
34 | K | 142B212 | T-kus ocelový DN 40 x 40 x 40 (48,3 x 48,3 x 48,3 mm) | ks | 1 |  | 0 |  |  | základní |  | 0 | 0 | 0 | 0 | 0 | 4 | K | 2 | ROZPOCET | 0 | 0 | 0 | 0 | 0 | 1 | 0 | 4 | 68
35 | K | 142B213 | T-kus ocelový DN 125 x 125 x 125 (139,7 x 139,7 x 139,7 mm) | ks | 1 |  | 0 |  |  | základní |  | 0 | 0 | 0 | 0 | 0 | 4 | K | 2 | ROZPOCET | 0 | 0 | 0 | 0 | 0 | 1 | 0 | 4 | 70
36 | K | 142B214 | Ocelové klenuté dno DN40 (48,3 mm) | ks | 2 |  | 0 |  |  | základní |  | 0 | 0 | 0 | 0 | 0 | 4 | K | 2 | ROZPOCET | 0 | 0 | 0 | 0 | 0 | 1 | 0 | 4 | 72
37 | K | 142B215 | Ocelové klenuté dno DN125 (139,7 mm) | ks | 2 |  | 0 |  |  | základní |  | 0 | 0 | 0 | 0 | 0 | 4 | K | 2 | ROZPOCET | 0 | 0 | 0 | 0 | 0 | 1 | 0 | 4 | 74
38 | K | 142B216 | Rozdělovač NH3 DN20 x 177 ks nastřikových elementů rozestup 80 mm | ks | 1 |  | 0 |  |  | základní |  | 0 | 0 | 0 | 0 | 0 | 4 | K | 2 | ROZPOCET | 0 | 0 | 0 | 0 | 0 | 1 | 0 | 4 | 76
39 | K | 142B217 | Sběrač DN125, rozestup 80 mm | m | 34 |  | 0 |  |  | základní |  | 0 | 0 | 0 | 0 | 0 | 4 | K | 2 | ROZPOCET | 0 | 0 | 0 | 0 | 0 | 1 | 0 | 4 | 78
40 | K | 142B218 | Tepelná izolace potrubního rozvodu NH3 v technologickém kanále | sada | 1 |  | 0 |  |  | základní |  | 0 | 0 | 0 | 0 | 0 | 4 | K | 2 | ROZPOCET | 0 | 0 | 0 | 0 | 0 | 1 | 0 | 4 | 80
| D | 142B3 | Plastové HDPE potrubí |  |  |  | 0 |  |  |  |  | 0 |  | 0 |  | 0 | 1 | D | 1 | ROZPOCET | [6 empty] | 0
41 | K | 142B319 | HDPE potrubí 25x2,3 mm | m | 2200 |  | 0 |  |  | základní |  | 0 | 0 | 0 | 0 | 0 | 4 | K | 2 | ROZPOCET | 0 | 0 | 0 | 0 | 0 | 1 | 0 | 4 | 82
42 | K | 142B320 | HDPE koleno D25 mm | ks | 40 |  | 0 |  |  | základní |  | 0 | 0 | 0 | 0 | 0 | 4 | K | 2 | ROZPOCET | 0 | 0 | 0 | 0 | 0 | 1 | 0 | 4 | 84
43 | K | 142B321 | HDPE potrubí D63 mm | bm | 5 |  | 0 |  |  | základní |  | 0 | 0 | 0 | 0 | 0 | 4 | K | 2 | ROZPOCET | 0 | 0 | 0 | 0 | 0 | 1 | 0 | 4 | 86
44 | K | 142B322 | HDPE rozdělovač D90 mm | m | 32 |  | 0 |  |  | základní |  | 0 | 0 | 0 | 0 | 0 | 4 | K | 2 | ROZPOCET | 0 | 0 | 0 | 0 | 0 | 1 | 0 | 4 | 88
45 | K | 142B323 | HDPE sběrač D90 mm | m | 32 |  | 0 |  |  | základní |  | 0 | 0 | 0 | 0 | 0 | 4 | K | 2 | ROZPOCET | 0 | 0 | 0 | 0 | 0 | 1 | 0 | 4 | 90
46 | K | 142B324 | Ostatní tvarovky HDPE potrubí | sada | 1 |  | 0 |  |  | základní |  | 0 | 0 | 0 | 0 | 0 | 4 | K | 2 | ROZPOCET | 0 | 0 | 0 | 0 | 0 | 1 | 0 | 4 | 92
| D | 142B4 | Armatury na glykol |  |  |  | 0 |  |  |  |  | 0 |  | 0 |  | 0 | 1 | D | 1 | ROZPOCET | [6 empty] | 0
47 | K | 142B425 | Uzavírací mezipřírubová klapka s nerezovým diskem DN65/PN10 | ks | 2 |  | 0 |  |  | základní |  | 0 | 0 | 0 | 0 | 0 | 4 | K | 2 | ROZPOCET | 0 | 0 | 0 | 0 | 0 | 1 | 0 | 4 | 94
| D | 142B5 | Ostatní práce |  |  |  | 0 |  |  |  |  | 0 |  | 0 |  | 0 | 1 | D | 1 | ROZPOCET | [6 empty] | 0
48 | K | 142B526 | Montáž potrubí a armatur čpavku v technologickém kanálu | sada | 1 |  | 0 |  |  | základní |  | 0 | 0 | 0 | 0 | 0 | 4 | K | 2 | ROZPOCET | 0 | 0 | 0 | 0 | 0 | 1 | 0 | 4 | 96
49 | K | 142B527 | Montáž potrubí a armatur čpavku na ledové ploše | sada | 1 |  | 0 |  |  | základní |  | 0 | 0 | 0 | 0 | 0 | 4 | K | 2 | ROZPOCET | 0 | 0 | 0 | 0 | 0 | 1 | 0 | 4 | 98
50 | K | 142B528 | Montáž potrubí a armatur temperovaní podloží v techn. Kanále | sada | 1 |  | 0 |  |  | základní |  | 0 | 0 | 0 | 0 | 0 | 4 | K | 2 | ROZPOCET | 0 | 0 | 0 | 0 | 0 | 1 | 0 | 4 | 100
51 | K | 142B529 | Montáž a dodávka kaučukových izolací rozvodu čpavku v technologickém kanále | sada | 1 |  | 0 |  |  | základní |  | 0 | 0 | 0 | 0 | 0 | 4 | K | 2 | ROZPOCET | 0 | 0 | 0 | 0 | 0 | 1 | 0 | 4 | 102
52 | K | 142B530 | Závěsná technika a montážní systém, svařovací materiál | sada | 1 |  | 0 |  |  | základní |  | 0 | 0 | 0 | 0 | 0 | 4 | K | 2 | ROZPOCET | 0 | 0 | 0 | 0 | 0 | 1 | 0 | 4 | 104
53 | K | 142B531 | Spojovací materiál (šrouby, matice, podložky) | sada | 1 |  | 0 |  |  | základní |  | 0 | 0 | 0 | 0 | 0 | 4 | K | 2 | ROZPOCET | 0 | 0 | 0 | 0 | 0 | 1 | 0 | 4 | 106
54 | K | 142B532 | Těsnící materiál | sada | 1 |  | 0 |  |  | základní |  | 0 | 0 | 0 | 0 | 0 | 4 | K | 2 | ROZPOCET | 0 | 0 | 0 | 0 | 0 | 1 | 0 | 4 | 108
55 | K | 142B533 | Nátěry částí chladicího okruhu | sada | 1 |  | 0 |  |  | základní |  | 0 | 0 | 0 | 0 | 0 | 4 | K | 2 | ROZPOCET | 0 | 0 | 0 | 0 | 0 | 1 | 0 | 4 | 110
56 | K | 142B534 | Technické plyny pro svařování | sada | 1 |  | 0 |  |  | základní |  | 0 | 0 | 0 | 0 | 0 | 4 | K | 2 | ROZPOCET | 0 | 0 | 0 | 0 | 0 | 1 | 0 | 4 | 112
57 | K | 142B535 | Přídavný a režijní materiál | sada | 1 |  | 0 |  |  | základní |  | 0 | 0 | 0 | 0 | 0 | 4 | K | 2 | ROZPOCET | 0 | 0 | 0 | 0 | 0 | 1 | 0 | 4 | 114
| D | 142C | Ostatní |  |  |  | 0 |  |  |  |  | 0 |  | 0 |  | 0 | 1 | D | 0 | ROZPOCET | [6 empty] | 0
| D | 142C1 | Tlakové a provozní zkoušky |  |  |  | 0 |  |  |  |  | 0 |  | 0 |  | 0 | 1 | D | 1 | ROZPOCET | [6 empty] | 0
58 | K | 142C101 | Zkouška pevnosti čpavkového potrobního rozvodu | hod | 2 |  | 0 |  |  | základní |  | 0 | 0 | 0 | 0 | 0 | 4 | K | 2 | ROZPOCET | 0 | 0 | 0 | 0 | 0 | 1 | 0 | 4 | 116
59 | K | 142C102 | Zkouška těsnosti čpavkového potrubního rozvodu | hod | 24 |  | 0 |  |  | základní |  | 0 | 0 | 0 | 0 | 0 | 4 | K | 2 | ROZPOCET | 0 | 0 | 0 | 0 | 0 | 1 | 0 | 4 | 118
60 | K | 142C103 | Zkouška pevnosti glykolového potrubního rozvodu | hod | 2 |  | 0 |  |  | základní |  | 0 | 0 | 0 | 0 | 0 | 4 | K | 2 | ROZPOCET | 0 | 0 | 0 | 0 | 0 | 1 | 0 | 4 | 120
61 | K | 142C104 | Zkouška těsnosti glykolového potrubního rozvodu | hod | 12 |  | 0 |  |  | základní |  | 0 | 0 | 0 | 0 | 0 | 4 | K | 2 | ROZPOCET | 0 | 0 | 0 | 0 | 0 | 1 | 0 | 4 | 122
62 | K | 142C105 | Profuk čpavkového potrubního rozvodu | hod | 4 |  | 0 |  |  | základní |  | 0 | 0 | 0 | 0 | 0 | 4 | K | 2 | ROZPOCET | 0 | 0 | 0 | 0 | 0 | 1 | 0 | 4 | 124
63 | K | 142C106 | Vákuovaní čpavkového potrubního rozvodu | hod | 24 |  | 0 |  |  | základní |  | 0 | 0 | 0 | 0 | 0 | 4 | K | 2 | ROZPOCET | 0 | 0 | 0 | 0 | 0 | 1 | 0 | 4 | 126
| D | 142C3 | Ostatní práce |  |  |  | 0 |  |  |  |  | 0 |  | 0 |  | 0 | 1 | D | 1 | ROZPOCET | [6 empty] | 0
64 | K | 142C307 | Pronájem lešení, plošiny a transportní techniky | sada | 1 |  | 0 |  |  | základní |  | 0 | 0 | 0 | 0 | 0 | 4 | K | 2 | ROZPOCET | 0 | 0 | 0 | 0 | 0 | 1 | 0 | 4 | 128
65 | K | 142C308 | Dopravní náklady | ks | 1 |  | 0 |  |  | základní |  | 0 | 0 | 0 | 0 | 0 | 4 | K | 2 | ROZPOCET | 0 | 0 | 0 | 0 | 0 | 1 | 0 | 4 | 130

## D.1.9 - Mantinely
{9c7eb96a-2442-4b86-9675-e91934729458}
2
| KRYCÍ LIST SOUPISU PRACÍ | [7 empty] | v --- níže se nacházejí doplnkové a pomocné údaje k sestavám --- v | [8 empty] | False
Stavba:
Rekonstrukce ledové plochy Zimního stadionu Žďár nad Sázavou
Objekt:
D.1.9 - Mantinely
| KSO: |  |  |  |  | CC-CZ:
| Místo: |  |  |  |  | Datum: | 10. 10. 2024
| Zadavatel: |  |  |  |  | IČ: | 00295841
|  | Město Žďár nad Sázavou |  |  |  | DIČ:
| Účastník: |  |  |  |  | IČ: | Vyplň údaj
|  | Vyplň údaj |  |  |  | DIČ: | Vyplň údaj
| Projektant: |  |  |  |  | IČ: | 26095254
|  | AS PROJECT s.r.o. |  |  |  | DIČ: | CZ26095254
| Zpracovatel: |  |  |  |  | IČ:
DIČ:
Poznámka:
| Cena bez DPH | [5 empty] | 0
|  |  | Základ daně |  |  | Sazba daně | Výše daně
| DPH | základní | 0 |  |  | 21% | 0
|  | snížená | 0 |  |  | 12% | 0
|  | zákl. přenesená | 0 |  |  | 21% | 0
|  | sníž. přenesená | 0 |  |  | 12% | 0
|  | nulová | 0 |  |  | 0% | 0
| Cena s DPH |  |  | v | CZK |  | 0
REKAPITULACE ČLENĚNÍ SOUPISU PRACÍ
Stavba:
Rekonstrukce ledové plochy Zimního stadionu Žďár nad Sázavou
Objekt:
D.1.9 - Mantinely
Místo: | [5 empty] | Datum: | 10. 10. 2024
Zadavatel: |  |  | Město Žďár nad Sázavou |  |  | Projektant: | AS PROJECT s.r.o.
Účastník: |  |  | Vyplň údaj |  |  | Zpracovatel:
Kód dílu - Popis | [6 empty] | Cena celkem [CZK]
Náklady stavby celkem | [6 empty] | 0 | [11 empty] | -1
| Označení - Základní specifikace 60 x 28 m | [5 empty] | 0
| D1 - Specifikace pro alternativní rozměr plochy 60 x 26 m | [5 empty] | 0
SOUPIS PRACÍ
Stavba:
Rekonstrukce ledové plochy Zimního stadionu Žďár nad Sázavou
Objekt:
D.1.9 - Mantinely
Místo: | [5 empty] | Datum: | 10. 10. 2024
Zadavatel: |  |  | Město Žďár nad Sázavou |  |  | Projektant: | AS PROJECT s.r.o.
Účastník: |  |  | Vyplň údaj |  |  | Zpracovatel:
PČ | Typ | Kód | Popis | MJ | Množství | J.cena [CZK] | Cena celkem [CZK] | Cenová soustava |  | DPH | J. Nh [h] | Nh celkem [h] | J. hmotnost [t] | Hmotnost celkem [t] | J. suť [t] | Suť Celkem [t]
Náklady soupisu celkem | [6 empty] | 0 |  |  |  |  | 0 |  | 0 |  | 0 |  | D | -1 | [7 empty] | 0
| D | Označení | Základní specifikace 60 x 28 m |  |  |  | 0 |  |  |  |  | 0 |  | 0 |  | 0 | 2 | D | 0 | ROZPOCET | [6 empty] | 0
1 | K | 1.1. | Pružný (elestický) mantinel - rozměr 60,0 s 28,0 m/R 8,5 m | bm | 162 |  | 0 |  |  | základní |  | 0 | 0 | 0 | 0 | 0 | 16 | K | 1 | ROZPOCET | 0 | 0 | 0 | 0 | 0 | 1 | 0 | 16 | 2
| P |  | Poznámka k položce: Podrobná materiálová specifikace a výkaz výměr - viz podrobná specifikace D.1.1.1.Technická zpráva | [14 empty] | P | 1
2 | K | 1.2. | Nástavba ochranných plexiskel v HC provedení - 2.400/1.800 mm | m2 | 320 |  | 0 |  |  | základní |  | 0 | 0 | 0 | 0 | 0 | 16 | K | 1 | ROZPOCET | 0 | 0 | 0 | 0 | 0 | 1 | 0 | 16 | 4
| P |  | Poznámka k položce: Podrobná materiálová specifikace a výkaz výměr - viz podrobná specifikace D.1.1.1.Technická zpráva | [14 empty] | P | 1
3 | K | 1.3. | Kompletní překrytí reklam | bm | 162 |  | 0 |  |  | základní |  | 0 | 0 | 0 | 0 | 0 | 16 | K | 1 | ROZPOCET | 0 | 0 | 0 | 0 | 0 | 1 | 0 | 16 | 6
| P |  | Poznámka k položce: Podrobná materiálová specifikace a výkaz výměr - viz podrobná specifikace D.1.1.1.Technická zpráva | [14 empty] | P | 1
4 | K | 1.4. | Ochranné sítě v prosotorách za brankami vč. nosné hliníkové konstrukce | m2 | 380 |  | 0 |  |  | základní |  | 0 | 0 | 0 | 0 | 0 | 16 | K | 1 | ROZPOCET | 0 | 0 | 0 | 0 | 0 | 1 | 0 | 16 | 8
| P |  | Poznámka k položce: Podrobná materiálová specifikace a výkaz výměr - viz podrobná specifikace D.1.1.1.Technická zpráva | [14 empty] | P | 1
5 | K | 1.5. | Ohrazení a zasklení střídaček pro hráče - rozměr 10,0 x 2,16 m | ks | 2 |  | 0 |  |  | základní |  | 0 | 0 | 0 | 0 | 0 | 16 | K | 1 | ROZPOCET | 0 | 0 | 0 | 0 | 0 | 1 | 0 | 16 | 10
| P |  | Poznámka k položce: Podrobná materiálová specifikace a výkaz výměr - viz podrobná specifikace D.1.1.1.Technická zpráva | [14 empty] | P | 1
6 | K | 1.6. | Ochrazení a zasklení trestných lavic - rozměr 4,0 x 2,16 m | ks | 2 |  | 0 |  |  | základní |  | 0 | 0 | 0 | 0 | 0 | 16 | K | 1 | ROZPOCET | 0 | 0 | 0 | 0 | 0 | 1 | 0 | 16 | 12
| P |  | Poznámka k položce: Podrobná materiálová specifikace a výkaz výměr - viz podrobná specifikace D.1.1.1.Technická zpráva | [14 empty] | P | 1
7 | K | 1.7. | Boční ohraz., zasklení a zastřešení časoměřiců - rozměr 4,16 x 2,64 m | ks | 1 |  | 0 |  |  | základní |  | 0 | 0 | 0 | 0 | 0 | 16 | K | 1 | ROZPOCET | 0 | 0 | 0 | 0 | 0 | 1 | 0 | 16 | 14
| P |  | Poznámka k položce: Podrobná materiálová specifikace a výkaz výměr - viz podrobná specifikace D.1.1.1.Technická zpráva | [14 empty] | P | 1
8 | K | 1.8. | Lavice pro hráče | bm | 26 |  | 0 |  |  | základní |  | 0 | 0 | 0 | 0 | 0 | 16 | K | 1 | ROZPOCET | 0 | 0 | 0 | 0 | 0 | 1 | 0 | 16 | 16
| P |  | Poznámka k položce: Podrobná materiálová specifikace a výkaz výměr - viz podrobná specifikace D.1.1.1.Technická zpráva | [14 empty] | P | 1
9 | K | 1.9. | Zvýšené podlahy - do prostoru střídaček, tr. lavic (vč. meziprostoru) a časoměřičů | m2 | 87.54 |  | 0 |  |  | základní |  | 0 | 0 | 0 | 0 | 0 | 16 | K | 1 | ROZPOCET | 0 | 0 | 0 | 0 | 0 | 1 | 0 | 16 | 18
| P |  | Poznámka k položce: Podrobná materiálová specifikace a výkaz výměr - viz podrobná specifikace D.1.1.1.Technická zpráva | [14 empty] | P | 1
10 | K | 1.10. | Kompletní zadní krytí mantinelu + střídaček, trestných lavic a časoměřičů | bm | 213 |  | 0 |  |  | základní |  | 0 | 0 | 0 | 0 | 0 | 16 | K | 1 | ROZPOCET | 0 | 0 | 0 | 0 | 0 | 1 | 0 | 16 | 20
| P |  | Poznámka k položce: Podrobná materiálová specifikace a výkaz výměr - viz podrobná specifikace D.1.1.1.Technická zpráva | [14 empty] | P | 1
11 | K | 1.11. | Ochranné závěsy na plexiskla | ks | 2 |  | 0 |  |  | základní |  | 0 | 0 | 0 | 0 | 0 | 16 | K | 1 | ROZPOCET | 0 | 0 | 0 | 0 | 0 | 1 | 0 | 16 | 22
| P |  | Poznámka k položce: Podrobná materiálová specifikace a výkaz výměr - viz podrobná specifikace D.1.1.1.Technická zpráva | [14 empty] | P | 1
12 | K | 1.12. | Dělící mantinely pro mini hokej | ks | 1 |  | 0 |  |  | základní |  | 0 | 0 | 0 | 0 | 0 | 16 | K | 1 | ROZPOCET | 0 | 0 | 0 | 0 | 0 | 1 | 0 | 16 | 24
| P |  | Poznámka k položce: Podrobná materiálová specifikace a výkaz výměr - viz podrobná specifikace D.1.1.1.Technická zpráva | [14 empty] | P | 1
13 | K | 1.13. | Branky pro lední hokej | ks | 6 |  | 0 |  |  | základní |  | 0 | 0 | 0 | 0 | 0 | 16 | K | 1 | ROZPOCET | 0 | 0 | 0 | 0 | 0 | 1 | 0 | 16 | 26
| P |  | Poznámka k položce: Podrobná materiálová specifikace a výkaz výměr - viz podrobná specifikace D.1.1.1.Technická zpráva | [14 empty] | P | 1
| D | D1 | Specifikace pro alternativní rozměr plochy 60 x 26 m |  |  |  | 0 |  |  |  |  | 0 |  | 0 |  | 0 | 2 | D | 0 | ROZPOCET | [6 empty] | 0
14 | K | 2.1. | Kotevní prvky pro alternativní rozměr hrací ploichy 60,0 x 26,0 m / R 8,5 m | ks | 1 |  | 0 |  |  | základní |  | 0 | 0 | 0 | 0 | 0 | 16 | K | 1 | ROZPOCET | 0 | 0 | 0 | 0 | 0 | 1 | 0 | 16 | 28
| P |  | Poznámka k položce: Podrobná materiálová specifikace a výkaz výměr - viz podrobná specifikace D.1.1.1.Technická zpráva | [14 empty] | P | 1
15 | K | 2.2. | Prostavující prvky do hráčských prostor | ks | 1 |  | 0 |  |  | základní |  | 0 | 0 | 0 | 0 | 0 | 16 | K | 1 | ROZPOCET | 0 | 0 | 0 | 0 | 0 | 1 | 0 | 16 | 30
| P |  | Poznámka k položce: Podrobná materiálová specifikace a výkaz výměr - viz podrobná specifikace D.1.1.1.Technická zpráva | [14 empty] | P | 1

## VON - Vedlejší a ostatní ...
{e186395c-a932-46ef-b2e4-c61ed5233659}
2
| KRYCÍ LIST SOUPISU PRACÍ | [7 empty] | v --- níže se nacházejí doplnkové a pomocné údaje k sestavám --- v | [8 empty] | False
Stavba:
Rekonstrukce ledové plochy Zimního stadionu Žďár nad Sázavou
Objekt:
VON - Vedlejší a ostatní náklady
| KSO: |  |  |  |  | CC-CZ:
| Místo: |  | parc. č. 2159, k.ú Město Žďár (795232) |  |  | Datum: | 10. 10. 2024
| Zadavatel: |  |  |  |  | IČ: | 00295841
|  | Město Žďár nad Sázavou |  |  |  | DIČ:
| Účastník: |  |  |  |  | IČ: | Vyplň údaj
|  | Vyplň údaj |  |  |  | DIČ: | Vyplň údaj
| Projektant: |  |  |  |  | IČ: | 26095254
|  | AS PROJECT s.r.o. |  |  |  | DIČ: | CZ26095254
| Zpracovatel: |  |  |  |  | IČ:
DIČ:
Poznámka:
| Cena bez DPH | [5 empty] | 0
|  |  | Základ daně |  |  | Sazba daně | Výše daně
| DPH | základní | 0 |  |  | 21% | 0
|  | snížená | 0 |  |  | 12% | 0
|  | zákl. přenesená | 0 |  |  | 21% | 0
|  | sníž. přenesená | 0 |  |  | 12% | 0
|  | nulová | 0 |  |  | 0% | 0
| Cena s DPH |  |  | v | CZK |  | 0
REKAPITULACE ČLENĚNÍ SOUPISU PRACÍ
Stavba:
Rekonstrukce ledové plochy Zimního stadionu Žďár nad Sázavou
Objekt:
VON - Vedlejší a ostatní náklady
Místo: |  |  | parc. č. 2159, k.ú Město Žďár (795232) |  |  | Datum: | 10. 10. 2024
Zadavatel: |  |  | Město Žďár nad Sázavou |  |  | Projektant: | AS PROJECT s.r.o.
Účastník: |  |  | Vyplň údaj |  |  | Zpracovatel:
Kód dílu - Popis | [6 empty] | Cena celkem [CZK]
Náklady stavby celkem | [6 empty] | 0 | [11 empty] | -1
| VRN - Vedlejší rozpočtové náklady | [5 empty] | 0
SOUPIS PRACÍ
Stavba:
Rekonstrukce ledové plochy Zimního stadionu Žďár nad Sázavou
Objekt:
VON - Vedlejší a ostatní náklady
Místo: |  |  | parc. č. 2159, k.ú Město Žďár (795232) |  |  | Datum: | 10. 10. 2024
Zadavatel: |  |  | Město Žďár nad Sázavou |  |  | Projektant: | AS PROJECT s.r.o.
Účastník: |  |  | Vyplň údaj |  |  | Zpracovatel:
PČ | Typ | Kód | Popis | MJ | Množství | J.cena [CZK] | Cena celkem [CZK] | Cenová soustava |  | DPH | J. Nh [h] | Nh celkem [h] | J. hmotnost [t] | Hmotnost celkem [t] | J. suť [t] | Suť Celkem [t]
Náklady soupisu celkem | [6 empty] | 0 |  |  |  |  | 0 |  | 0 |  | 0 |  | D | -1 | [7 empty] | 0
| D | VRN | Vedlejší rozpočtové náklady |  |  |  | 0 |  |  |  |  | 0 |  | 0 |  | 0 | 5 | D | 0 | ROZPOCET | [6 empty] | 0
1 | K | VRN01 | Pasportizace objektu – fotodokumentace stávajícího stavu konstrukcí | ks | 1 |  | 0 |  |  | základní |  | 0 | 0 | 0 | 0 | 0 | 4 | K | 1 | ROZPOCET | 0 | 0 | 0 | 0 | 0 | 1 | 0 | 4 | 662692569
2 | K | VRN02 | Příprava stávajících řešených prostorů k provádění stavebních prací. | soubor | 1 |  | 0 |  |  | základní |  | 0 | 0 | 0 | 0 | 0 | 4 | K | 1 | ROZPOCET | 0 | 0 | 0 | 0 | 0 | 1 | 0 | 4 | 2000306886
| P |  | Poznámka k položce: Včetně D+M zakrytí a zabezpečení stávajících konstrukcí, předmětů a prvků před znečištěním nebo porušením v průběhu stavebních úprav (např. stávající okna, dveře restaurace, ubytovací části apod..) | [14 empty] | P | 1
3 | K | VRN03 | Zpracování technologického postupu jednotlivých prací + harmonogramu stavebních prací. | soubor | 1 |  | 0 |  |  | základní |  | 0 | 0 | 0 | 0 | 0 | 4 | K | 1 | ROZPOCET | 0 | 0 | 0 | 0 | 0 | 1 | 0 | 4 | 764465252
| P |  | Poznámka k položce: Včetně průběžné aktualizace a odsouhlasení navrženého řešení. | [14 empty] | P | 1
4 | K | VRN04 | Zpracování technologického postupu bouracích prací + případné podchycení + vymezení ohroženého prostoru. Včetně průběžné aktualizace a odsouhlasení navrženého řešení. | soubor | 1 |  | 0 |  |  | základní |  | 0 | 0 | 0 | 0 | 0 | 4 | K | 1 | ROZPOCET | 0 | 0 | 0 | 0 | 0 | 1 | 0 | 4 | -1365230974
5 | K | VRN05 | Provoz investora – opatření související s provozem restaurace a ubytování | soubor | 1 |  | 0 |  |  | základní |  | 0 | 0 | 0 | 0 | 0 | 4 | K | 1 | ROZPOCET | 0 | 0 | 0 | 0 | 0 | 1 | 0 | 4 | 1320173788
6 | K | VRN06 | Činnost geotechnika, včetně geotechnických zkoušek, měření rovinnosti a měření parametrů hutnění, včetně hutnících zkoušek, vyhotovení protokolů hutnění, výrobně technické dokumentace, převzetí základové spáry | hod | 1 |  | 0 |  |  | základní |  | 0 | 0 | 0 | 0 | 0 | 4 | K | 1 | ROZPOCET | 0 | 0 | 0 | 0 | 0 | 1 | 0 | 4 | -964817295
7 | K | VRN07 | Zpracování výrobně technické dokumentace včetně zpracování koordinačních výkresů. | ks | 1 |  | 0 |  |  | základní |  | 0 | 0 | 0 | 0 | 0 | 4 | K | 1 | ROZPOCET | 0 | 0 | 0 | 0 | 0 | 1 | 0 | 4 | -2041999763
| P |  | Poznámka k položce: Výrobní dokumentace veškerých konstrukcí, výrobků, řemesel atd. | [14 empty] | P | 1
8 | K | VRN08 | Dokumentace skutečného provedení stavby. | ks | 1 |  | 0 |  |  | základní |  | 0 | 0 | 0 | 0 | 0 | 4 | K | 1 | ROZPOCET | 0 | 0 | 0 | 0 | 0 | 1 | 0 | 4 | -1345485527
9 | K | VRN09 | Zařízení staveniště - vybudování, provoz, údržba a odstranění zařízení staveniště. | soubor | 1 |  | 0 |  |  | základní |  | 0 | 0 | 0 | 0 | 0 | 4 | K | 1 | ROZPOCET | 0 | 0 | 0 | 0 | 0 | 1 | 0 | 4 | -798220811
| P |  | Poznámka k položce: Včetně zřízení a napojení na odběrná místa inženýrských sítí. Včetně případných nákladů spojených s užíváním veřejného prostranství (zábor ploch). | [14 empty] | P | 1
10 | K | VRN10 | Zpracování plánu organizace výstavby - úprava dle technologie a postupů zhotovitele (předání objednateli v listinné podobě). | ks | 1 |  | 0 |  |  | základní |  | 0 | 0 | 0 | 0 | 0 | 4 | K | 1 | ROZPOCET | 0 | 0 | 0 | 0 | 0 | 1 | 0 | 4 | -1970579808
11 | K | VRN11 | Opatření spojená se zajištěním BOZP při provádění stavby | soubor | 1 |  | 0 |  |  | základní |  | 0 | 0 | 0 | 0 | 0 | 4 | K | 1 | ROZPOCET | 0 | 0 | 0 | 0 | 0 | 1 | 0 | 4 | 866485558
12 | K | VRN12 | Koordinační činnost dodavatele v rámci stavby, včetně koordinační činnosti se subdodavateli. | soubor | 1 |  | 0 |  |  | základní |  | 0 | 0 | 0 | 0 | 0 | 4 | K | 1 | ROZPOCET | 0 | 0 | 0 | 0 | 0 | 1 | 0 | 4 | 473593819
13 | K | VRN13 | Předložení vzorků rozhodujících materiálů pro konečné úpravy stavebního díla dle obchodních podmínek. | soubor | 1 |  | 0 |  |  | základní |  | 0 | 0 | 0 | 0 | 0 | 4 | K | 1 | ROZPOCET | 0 | 0 | 0 | 0 | 0 | 1 | 0 | 4 | 1123026458
14 | K | VRN14 | Provedení všech předepsaných zkoušek, včetně zkoušky chladícího systému a tvorby ledu, revizí, atestů, atd. | soubor | 1 |  | 0 |  |  | základní |  | 0 | 0 | 0 | 0 | 0 | 4 | K | 1 | ROZPOCET | 0 | 0 | 0 | 0 | 0 | 1 | 0 | 4 | 355179347
| P |  | Poznámka k položce: Včetně doložení certifikátů, protokolů a dalších dokladů. Komplexní vyzkoušení všech částí díla, uvedení do provozu, zkušební provoz. | [14 empty] | P | 1
15 | K | VRN15 | Vypracování podrobného provozního řádu dokončeného díla s uvedením pokynů a návodů k užívání, k obsluze veškerých zařízení, způsobu a intervalů údržby, požadavků na provádění kontrol, servisních prohlídek, revizí, zaškolení obsluhy, záruční listy, apod. | soubor | 1 |  | 0 |  |  | základní |  | 0 | 0 | 0 | 0 | 0 | 4 | K | 1 | ROZPOCET | 0 | 0 | 0 | 0 | 0 | 1 | 0 | 4 | -10731781
16 | K | VRN16 | Ztížené dopravní podmínky doplnit o DIO | soubor | 1 |  | 0 |  |  | základní |  | 0 | 0 | 0 | 0 | 0 | 4 | K | 1 | ROZPOCET | 0 | 0 | 0 | 0 | 0 | 1 | 0 | 4 | -1148036722
17 | K | VRN17 | Zřízení provizorní příjezdové komunikace (silniční panely) v délce 130 m | soubor | 1 |  | 0 |  |  | základní |  | 0 | 0 | 0 | 0 | 0 | 4 | K | 1 | ROZPOCET | 0 | 0 | 0 | 0 | 0 | 1 | 0 | 4 | -1856866203
Poznámka k položce: Po dokončení stavebních prací bude provizorní příjezdová komunikace odstraněna a dotčené pozemky uvedeny do původního stavu.

## Seznam figur
SEZNAM FIGUR
Kód: | 1175/24
Stavba: | Rekonstrukce ledové plochy Zimního stadionu Žďár nad Sázavou
Datum: | 10. 10. 2024
Kód | Popis | MJ | Výměra
D.1.1 | Architektonicko stavební řešení
dem_obvod | obvod bourané podlahy | m | 316.93
| 316,93 |  | 316.93
| Součet |  | 316.93
Použití figury:
711142821 | Odstranění izolace proti vodě, vlhkosti a plynům z pásů NAIP přitavených dvouvrstvých z plochy svislé | m2 | 221.851
977311113 | Řezání stávajících betonových mazanin nevyztužených hl do 150 mm | m | 316.93
demA | demolice - odstraňovaná plocha A | m2 | 1619
| "víz výkres demolic" 1619 |  | 1619
| Součet |  | 1619
Použití figury:
711141821 | Odstranění izolace proti vodě, vlhkosti a plynům z pásů NAIP přitavených dvouvrstvých z plochy vodorovné | m2 | 2341.2
713120851 | Odstranění tepelné izolace podlah lepené z polystyrenu suchého tl do 100 mm | m2 | 1781
961055111 | Bourání základů ze ŽB | m3 | 1061.725
965042241 | Bourání podkladů pod dlažby nebo mazanin betonových nebo z litého asfaltu tl přes 100 mm pl přes 4 m2 | m3 | 178.1
demAa | demolice - odstraňovaná plocha A' | m2 | 162
| "viz výkres demolic" 162 |  | 162
| Součet |  | 162
Použití figury:
711141821 | Odstranění izolace proti vodě, vlhkosti a plynům z pásů NAIP přitavených dvouvrstvých z plochy vodorovné | m2 | 2341.2
713120851 | Odstranění tepelné izolace podlah lepené z polystyrenu suchého tl do 100 mm | m2 | 1781
961055111 | Bourání základů ze ŽB | m3 | 1061.725
965042141 | Bourání podkladů pod dlažby nebo mazanin betonových nebo z litého asfaltu tl do 100 mm pl přes 4 m2 | m3 | 47.1
965042241 | Bourání podkladů pod dlažby nebo mazanin betonových nebo z litého asfaltu tl přes 100 mm pl přes 4 m2 | m3 | 178.1
demB | demolice - odstraňovaná plocha B | m2 | 306
| "viz výkres demolic" 306 |  | 306
| Součet |  | 306
Použití figury:
113152112 | Odstranění podkladů zpevněných ploch z kameniva drceného | m3 | 136.8
711141821 | Odstranění izolace proti vodě, vlhkosti a plynům z pásů NAIP přitavených dvouvrstvých z plochy vodorovné | m2 | 2341.2
961055111 | Bourání základů ze ŽB | m3 | 1061.725
965042141 | Bourání podkladů pod dlažby nebo mazanin betonových nebo z litého asfaltu tl do 100 mm pl přes 4 m2 | m3 | 36.9
demC | demolice - odstraňovaná plocha C | m2 | 235
| "viz výkres demolic" 235 |  | 235
| Součet |  | 235
Použití figury:
113152112 | Odstranění podkladů zpevněných ploch z kameniva drceného | m3 | 136.8
131351105 | Hloubení jam nezapažených v hornině třídy těžitelnosti II skupiny 4 objem do 1000 m3 strojně | m3 | 166.75
711141821 | Odstranění izolace proti vodě, vlhkosti a plynům z pásů NAIP přitavených dvouvrstvých z plochy vodorovné | m2 | 2341.2
965042141 | Bourání podkladů pod dlažby nebo mazanin betonových nebo z litého asfaltu tl do 100 mm pl přes 4 m2 | m3 | 47.1
965042241 | Bourání podkladů pod dlažby nebo mazanin betonových nebo z litého asfaltu tl přes 100 mm pl přes 4 m2 | m3 | 32.9
demD | demolice - odstraňovaná plocha D | m2 | 270
| "viz výkres demolic" 251 |  | 251
| "aktualizace rev02" 19 |  | 19
| Součet |  | 270
Použití figury:
113152112 | Odstranění podkladů zpevněných ploch z kameniva drceného | m3 | 136.8
131351105 | Hloubení jam nezapažených v hornině třídy těžitelnosti II skupiny 4 objem do 1000 m3 strojně | m3 | 166.75
965042141 | Bourání podkladů pod dlažby nebo mazanin betonových nebo z litého asfaltu tl do 100 mm pl přes 4 m2 | m3 | 36.9
965042141 | Bourání podkladů pod dlažby nebo mazanin betonových nebo z litého asfaltu tl do 100 mm pl přes 4 m2 | m3 | 47.1
podl_led | podlahová skladba ledové plochy | m2 | 1650.95
| "ledová plocha" 1650,95 |  | 1650.95
| Součet |  | 1650.95
Použití figury:
635321212 | Násyp pod podlahy z betonového recyklátu se zhutněním | m3 | 277.605
podl_maz | podlahová skladba s vyztuženou mazaninou | m2 | 480
| 913-(235+198) |  | 480
| Součet |  | 480
Použití figury:
631311134 | Mazanina tl přes 120 do 240 mm z betonu prostého bez zvýšených nároků na prostředí tř. C 16/20 | m3 | 72
631319211 | Příplatek k mazaninám za přidání PP mikrovláken pro objemové vyztužení 0,9 kg/m3 | m3 | 83.716
631362021 | Výztuž mazanin svařovanými sítěmi Kari | t | 3.924
632451254 | Potěr cementový samonivelační litý C30 tl přes 45 do 50 mm | m2 | 995.918
632451293 | Příplatek k cementovému samonivelačnímu litému potěru C30 ZKD 5 mm tl přes 50 mm | m2 | 9362.616
635321212 | Násyp pod podlahy z betonového recyklátu se zhutněním | m3 | 277.605
711471051 | Provedení vodorovné izolace proti tlakové vodě termoplasty lepenou fólií PVC | m2 | 932
711491171 | Provedení doplňků izolace proti vodě na vodorovné ploše z textilií vrstva podkladní | m2 | 932
711491172 | Provedení doplňků izolace proti vodě na vodorovné ploše z textilií vrstva ochranná | m2 | 932
713121111 | Montáž izolace tepelné podlah volně kladenými rohožemi, pásy, dílci, deskami 1 vrstva | m2 | 932
713191132 | Montáž izolace tepelné podlah, stropů vrchem nebo střech překrytí separační fólií z PE | m2 | 1027.847
776262121 | Lepení čtverců z pryže 2-složkovým lepidlem | m2 | 932
777511103 | Krycí epoxidová stěrka tloušťky přes 1 do 2 mm dekorativní lité podlahy | m2 | 932
podl_obvod | obvod nových podlah | m | 479.235
| "obvod haly" 53,05+92,15+53,55+53,75+54,8 |  | 307.3
| "obvod ledové plochy" 43*2+11*2+8,95*2*pi |  | 164.235
| "aktualizace rev 02" 3,85*2 |  | 7.7
| Součet |  | 479.235
Použití figury:
711472051 | Provedení svislé izolace proti tlakové vodě termoplasty lepenou fólií PVC | m2 | 143.771
711491271 | Provedení doplňků izolace proti vodě na ploše svislé z textilií vrstva podkladní | m2 | 143.771
711491272 | Provedení doplňků izolace proti vodě na ploše svislé z textilií vrstva ochranná | m2 | 143.771
713191132 | Montáž izolace tepelné podlah, stropů vrchem nebo střech překrytí separační fólií z PE | m2 | 1027.847
podl_ZB | podlahová skladba s nosnou železobetonovou deskou | m2 | 452
| "levá strana" 235 |  | 235
| "pravá strana" 198 |  | 198
| "aktualizace rev 02" 19 |  | 19
| Součet |  | 452
Použití figury:
273321611 | Základové desky ze ŽB bez zvýšených nároků na prostředí tř. C 30/37 | m3 | 135.6
273362021 | Výztuž základových desek svařovanými sítěmi Kari | t | 14.502
631319211 | Příplatek k mazaninám za přidání PP mikrovláken pro objemové vyztužení 0,9 kg/m3 | m3 | 83.716
632451254 | Potěr cementový samonivelační litý C30 tl přes 45 do 50 mm | m2 | 995.918
632451293 | Příplatek k cementovému samonivelačnímu litému potěru C30 ZKD 5 mm tl přes 50 mm | m2 | 9362.616
635321212 | Násyp pod podlahy z betonového recyklátu se zhutněním | m3 | 277.605
711471051 | Provedení vodorovné izolace proti tlakové vodě termoplasty lepenou fólií PVC | m2 | 932
711491171 | Provedení doplňků izolace proti vodě na vodorovné ploše z textilií vrstva podkladní | m2 | 932
711491172 | Provedení doplňků izolace proti vodě na vodorovné ploše z textilií vrstva ochranná | m2 | 932
713121111 | Montáž izolace tepelné podlah volně kladenými rohožemi, pásy, dílci, deskami 1 vrstva | m2 | 932
713191132 | Montáž izolace tepelné podlah, stropů vrchem nebo střech překrytí separační fólií z PE | m2 | 1027.847
776262121 | Lepení čtverců z pryže 2-složkovým lepidlem | m2 | 932
777511103 | Krycí epoxidová stěrka tloušťky přes 1 do 2 mm dekorativní lité podlahy | m2 | 932
podl_ZB_obvod | obvod železobetonových podlahových nosných desek | m | 223.8
| "levá strana" 112,1 |  | 112.1
| "pravá strana" 111,7 |  | 111.7
| Součet |  | 223.8
Použití figury:
273351121 | Zřízení bednění základových desek | m2 | 67.14
273361821 | Výztuž základových desek betonářskou ocelí 10 505 (R) | t | 0.703

## Pokyny pro vyplnění
Struktura údajů, formát souboru a metodika pro zpracování
Struktura
Soubor je složen ze záložky Rekapitulace stavby a záložek s názvem soupisu prací pro jednotlivé objekty ve formátu XLSX. Každá ze záložek přitom obsahuje
ještě samostatné sestavy vymezené orámovaním a nadpisem sestavy.
Rekapitulace stavby obsahuje sestavu Rekapitulace stavby a Rekapitulace objektů stavby a soupisů prací.
V sestavě Rekapitulace stavby jsou uvedeny informace identifikující předmět veřejné zakázky na stavební práce, KSO, CC-CZ, CZ-CPV, CZ-CPA a rekapitulaci
celkové nabídkové ceny účastníka.
Termínem "učastník" (resp. zhotovitel) se myslí "účastník zadávacího řízení" ve smyslu zákona o zadávání veřejných zakázek.
V sestavě Rekapitulace objektů stavby a soupisů prací je uvedena rekapitulace stavebních objektů, inženýrských objektů, provozních souborů,
vedlejších a ostatních nákladů a ostatních nákladů s rekapitulací nabídkové ceny za jednotlivé soupisy prací. Na základě údaje Typ je možné
identifikovat, zda se jedná o objekt nebo soupis prací pro daný objekt:
|  | STA | Stavební objekt pozemní
|  | ING | Stavební objekt inženýrský
|  | PRO | Provozní soubor
|  | VON | Vedlejší a ostatní náklady
|  | OST | Ostatní
|  | Soupis | Soupis prací pro daný typ objektu
Soupis prací pro jednotlivé objekty obsahuje sestavy Krycí list soupisu prací, Rekapitulace členění soupisu prací, Soupis prací. Za soupis prací může být považován
i objekt stavby v případě, že neobsahuje podřízenou zakázku.
Krycí list soupisu obsahuje rekapitulaci informací o předmětu veřejné zakázky ze sestavy Rekapitulace stavby, informaci o zařazení objektu do KSO,
CC-CZ, CZ-CPV, CZ-CPA a rekapitulaci celkové nabídkové ceny účastníka za aktuální soupis prací.
Rekapitulace členění soupisu prací obsahuje rekapitulaci soupisu prací ve všech úrovních členění soupisu tak, jak byla tato členění použita (např.
stavební díly, funkční díly, případně jiné členění) s rekapitulací nabídkové ceny.
Soupis prací obsahuje položky veškerých stavebních nebo montážních prací, dodávek materiálů a služeb nezbytných pro zhotovení stavebního objektu,
inženýrského objektu, provozního souboru, vedlejších a ostatních nákladů.
Pro položky soupisu prací se zobrazují následující informace:
|  | PČ |  | Pořadové číslo položky v aktuálním soupisu
|  | TYP |  | Typ položky: K - konstrukce, M - materiál, PP - plný popis, PSC - poznámka k souboru cen, P - poznámka k položce, VV - výkaz výměr, FIG - rozpad figur
|  | Kód |  | Kód položky
|  | Popis |  | Zkrácený popis položky
|  | MJ |  | Měrná jednotka položky
|  | Množství |  | Množství v měrné jednotce
|  | J.cena |  | Jednotková cena položky. Zadaní může obsahovat namísto J.ceny sloupce J.materiál a J.montáž, jejichž součet definuje
J.cenu položky.
|  | Cena celkem |  | Celková cena položky daná jako součin množství a j.ceny
|  | Cenová soustava |  | Příslušnost položky do cenové soustavy
Ke každé položce soupisu prací se na samostatných řádcích může zobrazovat:
Plný popis položky
Poznámka k souboru cen a poznámka zadavatele
Výkaz výměr
Pokud je k řádku výkazu výměr evidovaný údaj ve sloupci Kód, jedná se o definovaný odkaz, na který se může odvolávat výkaz výměr z jiné položky.
Metodika pro zpracování
Jednotlivé sestavy jsou v souboru provázány. Editovatelné pole jsou zvýrazněny žlutým podbarvením, ostatní pole neslouží k editaci a nesmí být jakkoliv
modifikovány.
Účastník je pro podání nabídky povinen vyplnit žlutě podbarvená pole:
Pole Účastník v sestavě Rekapitulace stavby - zde účastník vyplní svůj název (název subjektu)
Pole IČ a DIČ v sestavě Rekapitulace stavby - zde účastník vyplní svoje IČ a DIČ
Datum v sestavě Rekapitulace stavby - zde účastník vyplní datum vytvoření nabídky
J.cena = jednotková cena v sestavě Soupis prací o maximálním počtu desetinných míst uvedených v poli
- pokud sestavy soupisů prací obsahují pole J.cena, měla by být všechna tato pole vyplněna nenulovými
Poznámka - nepovinný údaj pro položku soupisu
V případě, že sestavy soupisů prací neobsahují pole J.cena, potom ve všech soupisech prací obsahují pole:
- J.materiál - jednotková cena materiálu
- J.montáž - jednotková cena montáže
Účastník v tomto případě by měl vyplnit všechna pole J.materiál a pole J.montáž nenulovými kladnými číslicemi. V případech, kdy položka
neobsahuje žádný materiál je přípustné, aby pole J.materiál bylo vyplněno nulou. V případech, kdy položka neobsahuje žádnou montáž je přípustné,
aby pole J.montáž bylo vyplněno nulou. Obě pole - J.materiál, J.Montáž u jedné položky by však neměly být vyplněny nulou.
Rekapitulace stavby
Název |  |  | Povinný |  | Popis | Typ | Max. počet
atributu |  |  | (A/N) |  |  |  | znaků
Kód |  |  | A |  | Kód stavby | String | 20
Stavba |  |  | A |  | Název stavby | String | 120
Místo |  |  | N |  | Místo stavby | String | 50
Datum |  |  | A |  | Datum vykonaného exportu | Date
KSO |  |  | N |  | Klasifikace stavebního objektu | String | 15
CC-CZ |  |  | N |  | Klasifikace stavbeních děl | String | 15
CZ-CPV |  |  | N |  | Společný slovník pro veřejné zakázky | String | 20
CZ-CPA |  |  | N |  | Klasifikace produkce podle činností | String | 20
Zadavatel |  |  | N |  | Zadavatel zadaní | String | 50
IČ |  |  | N |  | IČ zadavatele zadaní | String | 20
DIČ |  |  | N |  | DIČ zadavatele zadaní | String | 20
Účastník |  |  | N |  | Účastník veřejné zakázky | String | 50
Projektant |  |  | N |  | Projektant | String | 50
Poznámka |  |  | N |  | Poznámka k zadání | String | 255
Sazba DPH |  |  | A |  | Rekapitulace sazeb DPH u položek soupisů | eGSazbaDph
Základna DPH |  |  | A |  | Základna DPH určena součtem celkové ceny z položek soupisů | Double
Hodnota DPH |  |  | A |  | Hodnota DPH | Double
Cena bez DPH |  |  | A |  | Celková cena bez DPH za celou stavbu. Sčítává se ze všech listů. | Double
Cena s DPH |  |  | A |  | Celková cena s DPH za celou stavbu | Double
Rekapitulace objektů stavby a soupisů prací
Název |  |  | Povinný |  | Popis | Typ | Max. počet
atributu |  |  | (A/N) |  |  |  | znaků
Kód |  |  | A |  | Přebírá se z Rekapitulace stavby | String | 20
Stavba |  |  | A |  | Přebírá se z Rekapitulace stavby | String | 120
Místo |  |  | N |  | Přebírá se z Rekapitulace stavby | String | 50
Datum |  |  | A |  | Přebírá se z Rekapitulace stavby | Date
Zadavatel |  |  | N |  | Přebírá se z Rekapitulace stavby | String | 50
Projektant |  |  | N |  | Přebírá se z Rekapitulace stavby | String | 50
Účastník |  |  | N |  | Přebírá se z Rekapitulace stavby | String | 50
Kód |  |  | A |  | Kód objektu | String | 20
Objektu, Soupis prací |  |  | A |  | Název objektu | String | 120
Cena bez DPH |  |  | A |  | Cena bez DPH za daný objekt | Double
Cena s DPH |  |  | A |  | Cena spolu s DPH za daný objekt | Double
Typ |  |  | A |  | Typ zakázky | eGTypZakazky
Krycí list soupisu
Název |  |  | Povinný |  | Popis | Typ | Max. počet
atributu |  |  | (A/N) |  |  |  | znaků
Stavba |  |  | A |  | Přebírá se z Rekapitulace stavby | String | 120
Objekt |  |  | A |  | Kód a název objektu | String | 20 + 120
Soupis |  |  | A |  | Kód a název soupisu | String | 20 + 120
KSO |  |  | N |  | Klasifikace stavebního objektu | String | 15
CC-CZ |  |  | N |  | Klasifikace stavbeních děl | String | 15
CZ-CPV |  |  | N |  | Společný slovník pro veřejné zakázky | String | 20
CZ-CPA |  |  | N |  | Klasifikace produkce podle činností | String | 20
Místo |  |  | N |  | Přebírá se z Rekapitulace stavby | String | 50
Zadavatel |  |  | N |  | Přebírá se z Rekapitulace stavby | String | 50
Účastník |  |  | N |  | Přebírá se z Rekapitulace stavby | String | 50
Projektant |  |  | N |  | Přebírá se z Rekapitulace stavby | String | 50
Poznámka |  |  | N |  | Poznámka k soupisu prací | String | 255
Sazba DPH |  |  | A |  | Rekapitulace sazeb DPH na položkách aktuálního soupisu | eGSazbaDph
Základna DPH |  |  | A |  | Základna DPH určena součtem celkové ceny z položek aktuálního soupisu | Double
Hodnota DPH |  |  | A |  | Hodnota DPH | Double
Cena bez DPH |  |  | A |  | Cena bez DPH za daný soupis | Double
Cena s DPH |  |  | A |  | Cena s DPH za daný soupis | Double
Rekapitulace členění soupisu prací
Název |  |  | Povinný |  | Popis | Typ | Max. počet
atributu |  |  | (A/N) |  |  |  | znaků
Stavba |  |  | A |  | Přebírá se z Rekapitulace stavby | String | 120
Objekt |  |  | A |  | Kód a název objektu, přebírá se z Krycího listu soupisu | String | 20 + 120
Soupis |  |  | A |  | Kód a název objektu, přebírá se z Krycího listu soupisu | String | 20 + 120
Místo |  |  | N |  | Přebírá se z Rekapitulace stavby | String | 50
Datum |  |  | A |  | Přebírá se z Rekapitulace stavby | Date
Zadavatel |  |  | N |  | Přebírá se z Rekapitulace stavby | String | 50
Projektant |  |  | N |  | Přebírá se z Rekapitulace stavby | String | 50
Účastník |  |  | N |  | Přebírá se z Rekapitulace stavby | String | 50
Kód dílu - Popis |  |  | A |  | Kód a název dílu ze soupisu | String | 20 + 100
Cena celkem |  |  | A |  | Cena celkem za díl ze soupisu | Double
Soupis prací
Název |  |  | Povinný |  | Popis | Typ | Max. počet
atributu |  |  | (A/N) |  |  |  | znaků
Stavba |  |  | A |  | Přebírá se z Rekapitulace stavby | String | 120
Objekt |  |  | A |  | Kód a název objektu | String | 20 + 120
Soupis |  |  | A |  | Přebírá se z Krycího listu soupisu | String | 20 + 120
Místo |  |  | N |  | Přebírá se z Krycího listu soupisu | String | 50
Datum |  |  | A |  | Přebírá se z Krycího listu soupisu | Date
Zadavatel |  |  | N |  | Přebírá se z Krycího listu soupisu | String | 50
Projektant |  |  | N |  | Přebírá se z Krycího listu soupisu | String | 50
Účastník |  |  | N |  | Přebírá se z Krycího listu soupisu | String | 50
PČ |  |  | A |  | Pořadové číslo položky soupisu | Long
Typ |  |  | A |  | Typ položky soupisu | eGTypPolozky | 1
Kód |  |  | A |  | Kód položky ze soupisu | String | 20
Popis |  |  | A |  | Popis položky ze soupisu | String | 255
MJ |  |  | A |  | Měrná jednotka položky | String | 10
Množství |  |  | A |  | Množství položky soupisu | Double
J.Cena |  |  | A |  | Jednotková cena položky | Double
Cena celkem |  |  | A |  | Cena celkem vyčíslena jako J.Cena * Množství | Double
Cenová soustava |  |  | N |  | Zařazení položky do cenové soustavy | String | 50
p |  |  | N |  | Poznámka položky ze soupisu | Memo
psc |  |  | N |  | Poznámka k souboru cen ze soupisu | Memo
pp |  |  | N |  | Plný popis položky ze soupisu | Memo
vv |  |  | N |  | Výkaz výměr (figura, výraz, výměra) ze soupisu | Text,Text,Double | 20, 150
fig |  |  | N |  | Rozpad figur | Text,Text,Double | 20, 150
DPH |  |  | A |  | Sazba DPH pro položku | eGSazbaDPH
Hmotnost |  |  | A |  | Hmotnost položky ze soupisu | Double
Suť |  |  | A |  | Suť položky ze soupisu | Double
Nh |  |  | N |  | Normohodiny položky ze soupisu | Double
Datová věta
Typ věty |  |  | Hodnota |  | Význam
eGSazbaDPH |  |  | základní |  | Základní sazba DPH
|  |  | snížená |  | Snížená sazba DPH
|  |  | nulová |  | Nulová sazba DPH
|  |  | zákl. přenesená |  | Základní sazba DPH přenesená
|  |  | sníž. přenesená |  | Snížená sazba DPH přenesená
eGTypZakazky |  |  | STA |  | Stavební objekt
|  |  | PRO |  | Provozní soubor
|  |  | ING |  | Inženýrský objekt
|  |  | VON |  | Vedlejší a ostatní náklady
|  |  | OST |  | Ostatní náklady
eGTypPolozky |  |  | 1 |  | Položka typu HSV
|  |  | 2 |  | Položka typu PSV
|  |  | 3 |  | Položka typu M
|  |  | 4 |  | Položka typu OST