## Stavební rozpočet
Stavební rozpočet
Název stavby: |  | ZUŠ, Doležalovo nám. 4, Žďár n/S. | Doba výstavby: |  |  |  | Objednatel: | Město Žďár nad Sázavou
Druh stavby: |  | Energetická opatření pro dotaci-výměna oken, dveří, zateplení fasád a střech | Začátek výstavby: |  |  |  | Projektant: | ing. Zbyněk Semerád
Lokalita: |  | NEUZNATELNÉ NÁKLADY | Konec výstavby: |  |  |  | Zhotovitel:
JKSO: |  |  | Zpracováno dne: |  |  |  | Zpracoval:
[5 empty] | Jednot. | Náklady (Kč) |  |  | Hmotnost (t)
Č | Kód | Zkrácený popis | M.j. | Množství | cena (Kč) | Dodávka | Montáž | Celkem | Jednot. | Celkem |  |  | Přesuny | Typ skupiny | HSV mat | HSV prac | PSV mat | PSV prac | Mont mat | Mont prac | Ostatní mat.
| 11 | Přípravné a přidružené práce | [7 empty] | 21.4392 |  |  | 0 | HS | 0 | 0 | 0 | 0 | 0 | 0 | 0 | [6 empty] | 0 | 0 | 0
1 | 113107112R00 | Odstranění podkladu pl. 200 m2,kam.těžené tl.20 cm | m2 | 89.33 |  |  |  |  | 0.24 | 21.4392 | 1 | 0 | [9 empty] | 0 | 0 | 0 | 21 | 0 | 0
podklad pod bet. dlaždicemi
(13.95+0.5+4.7+7.3+3+7+22.2+13.85+16.2+0.5+26.5+0.5)*0.5
podklad pod betonem zpevněných ploch a bet. okap. chodníčku
(13.95+0.5)*0.5+(4.7+7.3)*0.5+3*3*2
| 13 | Hloubené vykopávky | [7 empty] | 0 |  |  | 0 | HS | 0 | 0 | 0 | 0 | 0 | 0 | 0 | [6 empty] | 0 | 0 | 0
2 | 132201202R00 | Hloubení rýh šířky do 200 cm v hor.3 do 1000 m3 | m3 | 28.53 |  |  |  |  | 0 | 0 | 1 | 0 | [9 empty] | 0 | 0 | 0 | 21 | 0 | 0
podklad pod bet. dlaždicemi
((13.95+0.5+4.7+7.3+3+7+22.2+13.85+16.2+0.5+26.5+0.5))*0.2
podklad pod betonem zpevněných ploch a bet. okap. chodníčku
((13.95+0.5)+(4.7+7.3))*0.2
3 | 132201209R00 | Příplatek za lepivost - hloubení rýh 200cm v hor.3 | m3 | 28.53 |  |  |  |  | 0 | 0 | 1 | 0 | [9 empty] | 0 | 0 | 0 | 21 | 0 | 0
| 16 | Přemístění výkopku | [7 empty] | 0 |  |  | 0 | HS | 0 | 0 | 0 | 0 | 0 | 0 | 0 | [6 empty] | 0 | 0 | 0
4 | 162701105R00 | Vodorovné přemístění výkopku z hor.1-4 do 10000 m | m3 | 28.53 |  |  |  |  | 0 | 0 | 1 | 0 | [9 empty] | 0 | 0 | 0 | 21 | 0 | 0
| 17 | Konstrukce ze zemin | [7 empty] | 0 |  |  | 0 | HS | 0 | 0 | 0 | 0 | 0 | 0 | 0 | [6 empty] | 0 | 0 | 0
5 | 174101101R00 | Zásyp jam, rýh, šachet se zhutněním | m3 | 28.53 |  |  |  |  | 0 | 0 | 1 | 0 | [9 empty] | 0 | 0 | 0 | 21 | 0 | 0
| 31 | Zdi podpěrné a volné | [7 empty] | 1.398 |  |  | 0 | HS | 0 | 0 | 0 | 0 | 0 | 0 | 0 | [6 empty] | 0 | 0 | 0
6 | 310239211RT2 | Zazdívka otvorů plochy do 4 m2 cihlami na MVC | m3 | 0.72 |  |  |  |  | 1.9417 | 1.398 | 1 | 0 | [9 empty] | 0 | 0 | 0 | 21 | 0 | 0
zazdění otvoru po plech. dveřích strana JZ
1*1.6*0.45
| 45 | Podkladní a vedlejší konstrukce (inženýr. stavby kromě vozovek a železnič. svršku) | [7 empty] | 26.9846 |  |  | 0 | HS | 0 | 0 | 0 | 0 | 0 | 0 | 0 | [6 empty] | 0 | 0 | 0
7 | 451573111R00 | Lože ze štěrkopísku | m3 | 14.27 |  |  |  |  | 1.891 | 26.9846 | 1 | 0 | [9 empty] | 0 | 0 | 0 | 21 | 0 | 0
podklad pod bet. dlaždicemi
((13.95+0.5+4.7+7.3+3+7+22.2+13.85+16.2+0.5+26.5+0.5))*0.2*0.5
podklad pod betonem zpevněných ploch a bet. okap. chodníčku
((13.95+0.5)+(4.7+7.3))*0.2*0.5
| 59 | Dlažby pozemních komunikací a ploch | [7 empty] | 1.5815 |  |  | 0 | HS | 0 | 0 | 0 | 0 | 0 | 0 | 0 | [6 empty] | 0 | 0 | 0
8 | 596215021R00 | Kladení zámkové dlažby tl. 6 cm do drtě tl. 4 cm-bez materiálu | m2 | 21.4 |  |  |  |  | 0.0739 | 1.5815 | 1 | 0 | [9 empty] | 0 | 0 | 0 | 21 | 0 | 0
vstupní terasa
13.3+0.75*8+0.3*7
| 61 | Úprava povrchů vnitřní | [7 empty] | 0.14298 |  |  | 0 | HS | 0 | 0 | 0 | 0 | 0 | 0 | 0 | [6 empty] | 0 | 0 | 0
9 | 612421637R00 | Omítka vnitřní zdiva, MVC, štuková | m2 | 3 |  |  |  |  | 0.04766 | 0.14298 | 1 | 0 | [9 empty] | 0 | 0 | 0 | 21 | 0 | 0
¨1PP po vybouraných dveřích
1.5*2
| 62 | Úprava povrchů vnější | [7 empty] | 14.7738 |  |  | 0 | HS | 0 | 0 | 0 | 0 | 0 | 0 | 0 | [6 empty] | 0 | 0 | 0
10 | 622471317RU2 | Nátěr stěn vnějších, složitost 5- LOGO | m2 | 15 |  |  |  |  | 0.0007 | 0.0105 | 1 | 0 | [9 empty] | 0 | 0 | 0 | 21 | 0 | 0
nátěr fasádní barvou LOGO - složitost 5
11 | 622421301RW1 | Zateplovací systém miner. vata tl. 30 mm-špalety oken | m2 | 285.88 |  |  |  |  | 0.00794 | 2.2699 | 1 | 0 | [9 empty] | 0 | 0 | 0 | 21 | 0 | 0
Strana JV
0.4*(2.4+1.8*2)*8
0.4*(2.4*3)*10
0.4*(2.4+1.8*2)*5
0.4*(2.4+1.5*2)*1
0.4*(2.4+1.2*2)*2
Strana SZ
0.4*(2.4+1.8*2)*7
0.4*(2.4*3)*10
1*(2.4*3)*12
Strana JZ
0.4*(2.4*3)*8
0.4*(2.4+1.5*2)*2
0.4*(0.9+1.5*2)*4
0.4*(0.9+3*2)*5
0.4*(0.9+2.4*2)*1
0.4*(2.7+1.5*2)*1
0.4*(1.8+1.5*2)*1
Strana SV
0.4*(1.2*3)*10
0.4*(0.9+1.2*2)*9
0.4*(1.5+2.4*2)*2
0.4*(1.5+2.6*2)*1
12 | 622421307R00 | Zateplovací systém- PIR tl. 60mm (lambda=0,021W/mk), vč. APU lišt a rohových profilů | m2 | 31.68 |  |  |  |  | 0.01249 | 0.39568 | 1 | 0 | [9 empty] | 0 | 0 | 0 | 21 | 0 | 0
pilíře hlavní vstup +výkladce-neuznatelné náklady-nesplnění Und
(1*3.6)*8+(0.2*3.6)*4
13 | 622421121RT2 | Omítka vnější stěn, MVC, hrubá zatřená | m2 | 283.81 |  |  |  |  | 0.03555 | 10.0894 | 1 | 0 | [9 empty] | 0 | 0 | 0 | 21 | 0 | 0
po vybouraných keramických obkladech fasády
Strana SV
13.85*0.4
Strana JZ
13.95*1.9
Strana JV
16.2*0.4+19.9*1.6
Strana SZ
22.2*0.5+13.3*0.7-3*0.7+2.6*0.5
Strana JZ
7*1+7.7*3+6.75*3-2.4*2.4*2+(20+0.375)*1.55+6.175*0.55+16*1.6
omítka po ubouraných pilířcích strana JZ
0.25*6+0.2*3.6*11
30
sokl
55
14 | 621481115R00 | Omítka + lepidlo+síťovina + mozaiková omítka | m2 | 52.98 |  |  |  |  | 0.00096 | 0.050861 | 1 | 0 | [9 empty] | 0 | 0 | 0 | 21 | 0 | 0
1PP strana JV
16*1.6-0.9*0.9*8+(0.9*3)*8*0.3
Strana JZ
13.95*1.9+0.75*1.9-1*0.55
15 | 621481115R00 | Stávající zateplení soklu oprava, penetrace + mozaiková omítka | m2 | 16.42 |  |  |  |  | 0.00096 | 0.015763 | 1 | 0 | [9 empty] | 0 | 0 | 0 | 21 | 0 | 0
54.72*0.3
16 | 621481115R00 | Stávající zateplení soklu - penetrace + mozaiková omítka | m2 | 54.72 |  |  |  |  | 0.00096 | 0.052531 | 1 | 0 | [9 empty] | 0 | 0 | 0 | 21 | 0 | 0
Strana JV
17.9*0.35
Strana SV
10*0.45+1.825*0.5+(2.2+2.35+7.5+3+6.9)*1.6+13.2*0.6
17 | 622421306RW1 | Zatepl. systém XPS tl. 100 mm-extrudovaný polystyrén +mozaiková omítka | m2 | 48.53 |  |  |  |  | 0.01162 | 0.56392 | 1 | 0 | [9 empty] | 0 | 0 | 0 | 21 | 0 | 0
Strana SV-sokl
(6.9+3+7.5+2.35)*0.6
Strana JZ -sokl
(20+0.375)*1.8
18 | 622421306RW1 | Zatepl. systém XPS tl. 100 mm-extrudovaný polystyrén+silikonová omítka | m2 | 11.97 |  |  |  |  | 0.01162 | 0.13909 | 1 | 0 | [9 empty] | 0 | 0 | 0 | 21 | 0 | 0
Strana SZ-podhled+čelo římsy vstupu
(0.8+0.1)*13.3
19 | 622421556RT1 | Zatepl. systém XPS tl. 120mm-extrudovaný polystyrén +mozaiková omítka | m2 | 34.08 |  |  |  |  | 0.01702 | 0.58004 | 1 | 0 | [9 empty] | 0 | 0 | 0 | 21 | 0 | 0
SOKL
Strana SZ
13.3*0.5
(22.2+2.6)*0.5
Strana SV
(13.85+16.2)*0.5
20 | 622421556RT1 | Zatepl. systém XPS tl. 120mm-extrudovaný polystyrén +silikonová omítka | m2 | 4.37 |  |  |  |  | 0.01702 | 0.074377 | 1 | 0 | [9 empty] | 0 | 0 | 0 | 21 | 0 | 0
Strana SZ
15.8*0.15+13.3*0.15
21 | 622421332RZ1 | Zateplovací systém polystyrén NEO EPS 70 F tl. 75-150mm - bez omítky | m2 | 27.27 |  |  |  |  | 0.00841 | 0.22934 | 1 | 0 | [9 empty] | 0 | 0 | 0 | 21 | 0 | 0
Strana JV tl. 150mm-okna schodiště
(0.3*2.4)*2+0.075*2.4
Strana JV tl. 125mm-okna štíty
(0.65*6.75)*2
Strana JV tl. 75mm-mezi okny
(2.4*0.5)*4
Strana SV tl. 75mm-mezi okny štítu
1.7*5.6
Strana SZ tl. 145mm
0.3*8.5
22 | 629451112R00 | Vyrovnávací vrstva pod parapety z betonu do šířky do 30 cm | m | 14.4 |  |  |  |  | 0.021 | 0.3024 | 1 | 0 | [9 empty] | 0 | 0 | 0 | 21 | 0 | 0
okna 1PP vnitřní a venkovní strana
0.9*8*2
| 63 | Podlahy, podlahové konstrukce | [7 empty] | 20.2855 |  |  | 0 | HS | 0 | 0 | 0 | 0 | 0 | 0 | 0 | [6 empty] | 0 | 0 | 0
23 | 632921913R00 | Dlažba z dlaždic betonových do písku, tl. 60 mm | m2 | 71.33 |  |  |  |  | 0.28439 | 20.2855 | 1 | 0 | [9 empty] | 0 | 0 | 0 | 21 | 0 | 0
okapový chodníček
(13.95+0.5+4.7+7.3+3+7+22.2+13.85+16.2+0.5+26.5+0.5)*0.5
beton okapového chodníčku
((13.95+0.5)*0.5+(4.7+7.3)*0.5)
| 713 | Izolace tepelné | [7 empty] | 0 |  |  | 0 | PS | 0 | 0 | 0 | 0 | 0 | 0 | 0 | [6 empty] | 0 | 0 | 0
24 | 713131131R00 | Izolace tepelná stěn lepením-svislé stěny atik-materiál ve specifikaci | m2 | 123.07 |  |  |  |  | 0 | 0 | 1 | 0 | [9 empty] | 0 | 0 | 0 | 21 | 0 | 0
izolace svislých atikových stěn z vnitřní strany
vyšší střecha
(13.25+(22.2-0.3-0.3)+2.5+16.2+0.3+2.6+19.9)*0.5
vyšší střecha- u dozdění
14.2*0.7
vyšší střecha-šikmé části
7.1*0.3+7.5*1.2+6.1*0.7
spoj. krček
7*0.45+2.5*1.6+5.7*1
nižší střecha
(15.95+22.75*2)*0.4
nižší střecha u dozdění
16.2*0.7
nižší střecha-půltová
((17.9-0.3*2)+(9.95-0.3))*0.4
| 764 | Konstrukce klempířské | [7 empty] | 0.30693 |  |  | 0 | PS | 0 | 0 | 0 | 0 | 0 | 0 | 0 | [6 empty] | 0 | 0 | 0
25 | 764410350R00 | Oplechování parapetů včetně rohů popl. plech tl. 0,6, rš 520 mm 1/K | m | 7.2 |  |  |  |  | 0.00223 | 0.016056 | 1 | 0 | [9 empty] | 0 | 0 | 0 | 21 | 0 | 0
0.9*8
26 | 764929302RT2 | Demontáž oplechování zdí z popl. plechu, nad rš 330 mm-2/K,3/K,8/K | m | 44.6 |  |  |  |  | 0 | 0 | 1 | 0 | [9 empty] | 0 | 0 | 0 | 21 | 0 | 0
6*2.4+13.7+16.5
27 | 764321820R00 | Demontáž oplechování zateplení soklu , rš 250 mm | m | 68.28 |  |  |  |  | 0.00426 | 0.29087 | 1 | 0 | [9 empty] | 0 | 0 | 0 | 21 | 0 | 0
stávající sokl-zateplení XPS
17.9+10+1.825+3.4+13.2+6.9+3+7.5+2.35+2.2
| 767 | Konstrukce doplňkové stavební (zámečnické) | [7 empty] | 0.05529 |  |  | 0 | PS | 0 | 0 | 0 | 0 | 0 | 0 | 0 | [6 empty] | 0 | 0 | 0
28 | 767991911R00 | Posunutí koncového sloupku branky | kompl. | 1 |  |  |  |  | 0.00029 | 0.00029 | 1 | 0 | [9 empty] | 0 | 0 | 0 | 21 | 0 | 0
29 | 767996801R00 | Demontáž atypických ocelových konstr. do 50 kg | kg | 55 |  |  |  |  | 0.001 | 0.055 | 1 | 0 | [9 empty] | 0 | 0 | 0 | 21 | 0 | 0
fasáda
na vlajky. plech. skříň. schránka
55
| 771 | Podlahy z dlaždic | [7 empty] | 0.001584 |  |  | 0 | PS | 0 | 0 | 0 | 0 | 0 | 0 | 0 | [6 empty] | 0 | 0 | 0
30 | 771575101RT2 | Montáž podlah keram.,režné hladké, tmel, 10x5 cm+dlažba | m2 | 0.66 |  |  |  |  | 0.0024 | 0.001584 | 1 | 0 | [9 empty] | 0 | 0 | 0 | 21 | 0 | 0
parapet bočních dveří
0.3+0.2*(1.8)
| 783 | Nátěry | [7 empty] | 0.000462 |  |  | 0 | PS | 0 | 0 | 0 | 0 | 0 | 0 | 0 | [6 empty] | 0 | 0 | 0
31 | 783104811R00 | Odstranění nátěrů z ocel.konstrukcí oškrábáním | m2 | 0.55 |  |  |  |  | 0 | 0 | 1 | 0 | [9 empty] | 0 | 0 | 0 | 21 | 0 | 0
dvířka el. rozvaděče
1*0.55
32 | 783175550R00 | Nátěr polyuretanový ocelových konstrukcí | m2 | 0.55 |  |  |  |  | 0.00084 | 0.000462 | 1 | 0 | [9 empty] | 0 | 0 | 0 | 21 | 0 | 0
| 91 | Doplňující konstrukce a práce pozemních komunikací, letišť a ploch | [7 empty] | 14.2737 |  |  | 0 | HS | 0 | 0 | 0 | 0 | 0 | 0 | 0 | [6 empty] | 0 | 0 | 0
33 | 916561111RT4 | Osazení záhon.obrubníků do lože z B 12,5 s opěrou | m | 121.2 |  |  |  |  | 0.11777 | 14.2737 | 1 | 0 | [9 empty] | 0 | 0 | 0 | 21 | 0 | 0
u okapového chodníčku
13.95+0.5+4.7+7.3+3+7+22.2+13.85+16.2+0.5+26.5+0.5+5
| 96 | Bourání konstrukcí | [7 empty] | 11.8573 |  |  | 0 | HS | 0 | 0 | 0 | 0 | 0 | 0 | 0 | [6 empty] | 0 | 0 | 0
34 | 965042241RT6 | Bourání mazanin betonových tl. nad 10 cm, nad 4 m2 | m3 | 2.73 |  |  |  |  | 2.2 | 6.006 | 1 | 0 | [9 empty] | 0 | 0 | 0 | 21 | 0 | 0
beton okapového chodníčku
((13.95+0.5)*0.5+(4.7+7.3)*0.5)*0.07
beton zpevněné plochy ozn.6
3*3*0.1
beton podkladu zpev. plochy s chlumč. pásky ozn 3
3*3*0.1
35 | 965081813R00 | Bourání dlaždic betonových tl. nad 1 cm, nad 1 m2 | m2 | 58.1 |  |  |  |  | 0.065 | 3.7765 | 1 | 0 | [9 empty] | 0 | 0 | 0 | 21 | 0 | 0
okapový chodníček
(13.95+0.5+4.7+7.3+3+7+22.2+13.85+16.2+0.5+26.5+0.5)*0.5
36 | 965081712RT1 | Bourání dlaždic keramických tl.1 cm, pl. do 1 m2 | m2 | 11.27 |  |  |  |  | 0.02 | 0.2254 | 1 | 0 | [9 empty] | 0 | 0 | 0 | 21 | 0 | 0
soklíky
(3.6+3+3+5.5)*0.15
dlažba z chlumč. pásků ozn 3
3*3
37 | 968061113R00 | Vyvěšení dřevěných okenních křídel | kus | 8 |  |  |  |  | 0 | 0 | 1 | 0 | [9 empty] | 0 | 0 | 0 | 21 | 0 | 0
38 | 968062355R00 | Vybourání dřevěných rámů oken | m2 | 6.48 |  |  |  |  | 0.062 | 0.40176 | 1 | 0 | [9 empty] | 0 | 0 | 0 | 21 | 0 | 0
0.9*0.9*8
39 | 962032241R00 | Bourání zdiva z cihel pálených na MC | m3 | 0.68 |  |  |  |  | 1.95 | 1.326 | 1 | 0 | [9 empty] | 0 | 0 | 0 | 21 | 0 | 0
krček-cihelné pilířky
(0.25*0.125*3.6)*6
40 | 968071125R00 | Vyvěšení, zavěšení kovových křídel dveří pl. 2 m2 | kus | 1 |  |  |  |  | 0 | 0 | 1 | 0 | [9 empty] | 0 | 0 | 0 | 21 | 0 | 0
41 | 968072455R00 | Vybourání kovových dveřních zárubní pl. do 2 m2 | m2 | 1.6 |  |  |  |  | 0.076 | 0.1216 | 1 | 0 | [9 empty] | 0 | 0 | 0 | 21 | 0 | 0
| 97 | Prorážení otvorů a ostatní bourací práce | [7 empty] | 17.1541 |  |  | 0 | HS | 0 | 0 | 0 | 0 | 0 | 0 | 0 | [6 empty] | 0 | 0 | 0
42 | 978015261R00 | Otlučení omítek vnějších MVC v složit.1-4 do 50 % | m2 | 55 |  |  |  |  | 0.029 | 1.595 | 1 | 0 | [9 empty] | 0 | 0 | 0 | 21 | 0 | 0
sokl
55
43 | 978059531R00 | Odsekání venkovních obkladů soklu- chlumčanské pásky | m2 | 228.81 |  |  |  |  | 0.068 | 15.5591 | 1 | 0 | [9 empty] | 0 | 0 | 0 | 21 | 0 | 0
Strana SV
13.85*0.4
Strana JZ
(13.95+0.4)*1.9
7*1-0.9*1+7.7*3-1.8*1.5+6.76*3+(2.4*1.5)*2+(20+0.375)*1.55+6.175*0.55*16*1.6
-(0.9*0.9)*8+(0.9*4)*8*0.3
Strana SZ
22.2*0.4+2.6*0.4+13.3*0.7-3*0.7+(0.75*0.7)*8
| H99 | Ostatní přesuny hmot | [7 empty] | 0 |  |  | 0 | PR | 0 | 0 | 0 | 0 | 0 | 0 | 0 | [6 empty] | 0 | 0 | 0
44 | 999281112R00 | Přesun hmot pro opravy a údržbu do výšky 36 m | t | 43.1992 |  |  |  |  | 0 | 0 | 5 | 0 | [9 empty] | 0 | 0 | 0 | 21 | 0 | 0
| S0 | Přesuny sutí | [7 empty] | 0 |  |  | 0 | PR | 0 | 0 | 0 | 0 | 0 | 0 | 0 | [6 empty] | 0 | 0 | 0
45 | 979011111R00 | Svislá doprava suti a vybour. hmot | t | 32.8167 |  |  |  |  | 0 | 0 | 5 | 0 | [9 empty] | 0 | 0 | 0 | 21 | 0 | 0
46 | 979081111R00 | Odvoz suti a vybour. hmot na skládku do 1 km | t | 32.81 |  |  |  |  | 0 | 0 | 5 | 0 | [9 empty] | 0 | 0 | 0 | 21 | 0 | 0
47 | 979081121R00 | Příplatek k odvozu za každý další 1 km | t | 32.81 |  |  |  |  | 0 | 0 | 5 | 0 | [9 empty] | 0 | 0 | 0 | 21 | 0 | 0
48 | 979082111R00 | Vnitrostaveništní doprava suti do 10 m | t | 32.81 |  |  |  |  | 0 | 0 | 5 | 0 | [9 empty] | 0 | 0 | 0 | 21 | 0 | 0
49 | 979082121R00 | Příplatek k vnitrost. dopravě suti za dalších 5 m | t | 328.1 |  |  |  |  | 0 | 0 | 5 | 0 | [9 empty] | 0 | 0 | 0 | 21 | 0 | 0
50 | 979087311R00 | Vodorovné přemístění suti nošením do 10 m | t | 32.81 |  |  |  |  | 0 | 0 | 5 | 0 | [9 empty] | 0 | 0 | 0 | 21 | 0 | 0
51 | 979999997R00 | Poplatek za skládku čistá suť | t | 32.81 |  |  |  |  | 0 | 0 | 5 | 0 | [9 empty] | 0 | 0 | 0 | 21 | 0 | 0
|  | Ostatní materiál | [7 empty] | 0.93923 |  |  | 0 | OM | 0 | 0 | 0 | 0 | 0 | 0 | 0 | [6 empty] | 0 | 0 | 0
52 | 00M2101VD | Hromosvod - D+M- dle projektové dokumentace a výpisu materiálu | kompl. | 1 |  |  |  |  | 0 | 0 | 0 | 0 | [9 empty] | 0 | 0 | 0 | 21 | 0 | 0
53 | 00M2101VD | Hromosvod- demontáž stávajících vedení | kompl. | 1 |  |  |  |  | 0 | 0 | 0 | 0 | [9 empty] | 0 | 0 | 0 | 21 | 0 | 0
54 | 00M2101VD | Hromosvod - revize | kompl. | 1 |  |  |  |  | 0 | 0 | 0 | 0 | [9 empty] | 0 | 0 | 0 | 21 | 0 | 0
55 | 00M2101VD | Prvky na fasádě-prodloužení o tl. zateplení-(světla, interkom, docházk. systém...) | ks | 20 |  |  |  |  | 0 | 0 | 0 | 0 | [9 empty] | 0 | 0 | 0 | 21 | 0 | 0
56 | 766VD | Plastové výrobky 150*150mm-větr. mřížky +prodloužení v zateplení | ks | 2 |  |  |  |  | 0 | 0 | 0 | 0 | [9 empty] | 0 | 0 | 0 | 21 | 0 | 0
57 | 766VD | Plastové výrobky 300*300mm-větr. mřížky +prodloužení v zateplení | ks | 3 |  |  |  |  | 0 | 0 | 0 | 0 | [9 empty] | 0 | 0 | 0 | 21 | 0 | 0
58 | 28375796 | Deska polystyren. POLYDEK EPS70 TOP tl. 50 mm | m2 | 135.38 |  |  |  |  | 0.00401 | 0.54287 | 0 | 0 | [9 empty] | 0 | 0 | 0 | 21 | 0 | 0
123.07
prořez
123.07*0.1
59 | 62836163.A | Pás hydroizolační z modifikovaného asfaltu tl. 3,5mm, s nosnou vložkou z polyesterové rohožea mřížkou ze sklen. vláken a hrubozrným břidličným povrch | m2 | 220.2 |  |  |  |  | 0.0018 | 0.39636 | 0 | 0 | [9 empty] | 0 | 0 | 0 | 21 | 0 | 0
svislé části střechy
123.07*1.1
izoace pod atikovým plechem
(36.1+2.5+13.95+19.9+2.3+16.2+13.85+7+16.45+23*2+9.95*2+17.9)*0.4
60 | 61103VD | D+M Plastové okno 900*900mm - pol 3; uw=1,2 ( celého okna) !! | ks | 8 |  |  |  |  | 0 | 0 | 0 | 0 | [9 empty] | 0 | 0 | 0 | 21 | 0 | 0
[6 empty] | Celkem: |  | 0 | [13 empty] | 0 | 0 | 0
|  | VRN -mimostaveništní doprava 2% | [5 empty] | 0
[6 empty] | SOUČET |  | 0

## Výkaz výměr
Výkaz výměr
Název stavby: | ZUŠ, Doležalovo nám. 4, Žďár n/S. |  | Objednatel: | Město Žďár nad Sázavou
Druh stavby: | Energetická opatření pro dotaci-výměna oken, dveří, zateplení fasád a střech |  | Projektant: | ing. Zbyněk Semerád
Lokalita: | NEUZNATELNÉ NÁKLADY |  | Zhotovitel:
Zpracoval: |  |  | Zpracováno dne:
Č | Kód | Zkrácený popis | M.j. | Rozměry | Množství
1 | 113107112R00 | Odstranění podkladu pl. 200 m2,kam.těžené tl.20 cm | m2 | podklad pod bet. dlaždicemi | 89.33
(13.95+0.5+4.7+7.3+3+7+22.2+13.85+16.2+0.5+26.5+0.5)*0.5
podklad pod betonem zpevněných ploch a bet. okap. chodníčku
(13.95+0.5)*0.5+(4.7+7.3)*0.5+3*3*2
2 | 132201202R00 | Hloubení rýh šířky do 200 cm v hor.3 do 1000 m3 | m3 | podklad pod bet. dlaždicemi | 28.53
((13.95+0.5+4.7+7.3+3+7+22.2+13.85+16.2+0.5+26.5+0.5))*0.2
podklad pod betonem zpevněných ploch a bet. okap. chodníčku
((13.95+0.5)+(4.7+7.3))*0.2
3 | 132201209R00 | Příplatek za lepivost - hloubení rýh 200cm v hor.3 | m3 |  | 28.53
4 | 162701105R00 | Vodorovné přemístění výkopku z hor.1-4 do 10000 m | m3 |  | 28.53
5 | 174101101R00 | Zásyp jam, rýh, šachet se zhutněním | m3 |  | 28.53
6 | 310239211RT2 | Zazdívka otvorů plochy do 4 m2 cihlami na MVC | m3 | zazdění otvoru po plech. dveřích strana JZ | 0.72
1*1.6*0.45
7 | 451573111R00 | Lože ze štěrkopísku | m3 |  | 14.27
podklad pod bet. dlaždicemi
((13.95+0.5+4.7+7.3+3+7+22.2+13.85+16.2+0.5+26.5+0.5))*0.2*0.5
podklad pod betonem zpevněných ploch a bet. okap. chodníčku
((13.95+0.5)+(4.7+7.3))*0.2*0.5
8 | 596215021R00 | Kladení zámkové dlažby tl. 6 cm do drtě tl. 4 cm-bez materiálu | m2 | vstupní terasa | 21.4
13.3+0.75*8+0.3*7
9 | 612421637R00 | Omítka vnitřní zdiva, MVC, štuková | m2 | ¨1PP po vybouraných dveřích | 3
1.5*2
10 | 622471317RU2 | Nátěr stěn vnějších, složitost 5- LOGO | m2 | nátěr fasádní barvou LOGO - složitost 5 | 15
15
11 | 622421301RW1 | Zateplovací systém miner. vata tl. 30 mm-špalety oken | m2 | Strana JV | 285.88
0.4*(2.4+1.8*2)*8
0.4*(2.4*3)*10
0.4*(2.4+1.8*2)*5
0.4*(2.4+1.5*2)*1
0.4*(2.4+1.2*2)*2
Strana SZ
0.4*(2.4+1.8*2)*7
0.4*(2.4*3)*10
1*(2.4*3)*12
Strana JZ
0.4*(2.4*3)*8
0.4*(2.4+1.5*2)*2
0.4*(0.9+1.5*2)*4
0.4*(0.9+3*2)*5
0.4*(0.9+2.4*2)*1
0.4*(2.7+1.5*2)*1
0.4*(1.8+1.5*2)*1
Strana SV
0.4*(1.2*3)*10
0.4*(0.9+1.2*2)*9
0.4*(1.5+2.4*2)*2
0.4*(1.5+2.6*2)*1
12 | 622421307R00 | Zateplovací systém- PIR tl. 60mm (lambda=0,021W/mk) | m2 | pilíře hlavní vstup +výkladce-neuznatelné náklady-nesplnění Und | 31.68
(1*3.6)*8+(0.2*3.6)*4
13 | 622421121RT2 | Omítka vnější stěn, MVC, hrubá zatřená | m2 | po vybouraných keramických obkladech fasády | 283.81
Strana SV
13.85*0.4
Strana JZ
13.95*1.9
Strana JV
16.2*0.4+19.9*1.6
Strana SZ
22.2*0.5+13.3*0.7-3*0.7+2.6*0.5
Strana JZ
7*1+7.7*3+6.75*3-2.4*2.4*2+(20+0.375)*1.55+6.175*0.55+16*1.6
omítka po ubouraných pilířcích strana JZ
0.25*6+0.2*3.6*11
30
sokl
55
14 | 621481115R00 | Omítka + lepidlo+síťovina + marmolit | m2 | 1PP strana JV | 52.98
16*1.6-0.9*0.9*8+(0.9*3)*8*0.3
Strana JZ
13.95*1.9+0.75*1.9-1*0.55
15 | 621481115R00 | Stávající zateplení soklu oprava, penetrace + marmolit | m2 | 54.72*0.3 | 16.42
16 | 621481115R00 | Stávající zateplení soklu - penetrace + marmolit | m2 | Strana JV | 54.72
17.9*0.35
Strana SV
10*0.45+1.825*0.5+(2.2+2.35+7.5+3+6.9)*1.6+13.2*0.6
17 | 622421306RW1 | Zatepl. systém XPS tl. 100 mm-extrudovaný polystyrén +MARMOLIT | m2 | Strana SV-sokl | 48.53
(6.9+3+7.5+2.35)*0.6
Strana JZ -sokl
(20+0.375)*1.8
18 | 622421306RW1 | Zatepl. systém XPS tl. 100 mm-extrudovaný polystyrén+silikonová omítka | m2 | Strana SZ-podhled+čelo římsy vstupu | 11.97
(0.8+0.1)*13.3
19 | 622421556RT1 | Zatepl. systém XPS tl. 120mm-extrudovaný polystyrén +MARMOLIT | m2 | SOKL | 34.08
Strana SZ
13.3*0.5
(22.2+2.6)*0.5
Strana SV
(13.85+16.2)*0.5
20 | 622421556RT1 | Zatepl. systém XPS tl. 120mm-extrudovaný polystyrén +silikonová omítka | m2 | Strana SZ | 4.37
15.8*0.15+13.3*0.15
21 | 622421332RZ1 | Zateplovací systém polystyrén NEO EPS 70 F tl. 75-150mm - bez omítky | m2 | Strana JV tl. 150mm-okna schodiště | 27.27
(0.3*2.4)*2+0.075*2.4
Strana JV tl. 125mm-okna štíty
(0.65*6.75)*2
Strana JV tl. 75mm-mezi okny
(2.4*0.5)*4
Strana SV tl. 75mm-mezy okny štítu
1.7*5.6
Strana SZ tl. 145mm
0.3*8.5
22 | 629451112R00 | Vyrovnávací vrstva pod parapety z betonu do šířky do 30 cm | m | okna 1PP vnitřní a venkovní strana | 14.4
0.9*8*2
23 | 632921913R00 | Dlažba z dlaždic betonových do písku, tl. 60 mm | m2 |  | 71.33
okapový chodníček
(13.95+0.5+4.7+7.3+3+7+22.2+13.85+16.2+0.5+26.5+0.5)*0.5
beton okapového chodníčku
((13.95+0.5)*0.5+(4.7+7.3)*0.5)
24 | 713131131R00 | Izolace tepelná stěn lepením-svislé stěny atik-materiál ve specifikaci | m2 | izolace svislých atikových stěn z vnitřní strany | 123.07
vyšší střecha
(13.25+(22.2-0.3-0.3)+2.5+16.2+0.3+2.6+19.9)*0.5
vyšší střecha- u dozdění
14.2*0.7
vyšší střecha-šikmé části
7.1*0.3+7.5*1.2+6.1*0.7
spoj. krček
7*0.45+2.5*1.6+5.7*1
nižší střecha
(15.95+22.75*2)*0.4
nižší střecha u dozdění
16.2*0.7
nižší střecha-půltová
((17.9-0.3*2)+(9.95-0.3))*0.4
25 | 764410350R00 | Oplechování parapetů včetně rohů popl. plech tl. 0,6, rš 220 mm 1/K | m | 0.9*8 | 7.2
26 | 764929302RT2 | Demontáž oplechování zdí z popl. plechu, nad rš 330 mm-2/K,3/K,8/K | m | 6*2.4+13.7+16.5 | 44.6
27 | 764321820R00 | Demontáž oplechování zateplení soklu , rš 250 mm | m | stávající sokl-zateplení XPS | 68.28
17.9+10+1.825+3.4+13.2+6.9+3+7.5+2.35+2.2
28 | 767991911R00 | Posunutí koncového sloupku branky | m |  | 1
29 | 767996801R00 | Demontáž atypických ocelových konstr. do 50 kg | kg | fasáda | 55
na vlajky. plech. skříň. schránka
55
30 | 771575101RT2 | Montáž podlah keram.,režné hladké, tmel, 10x5 cm+dlažba | m2 | parapet bočních dveří | 0.66
0.3+0.2*(1.8)
31 | 783104811R00 | Odstranění nátěrů z ocel.konstrukcí oškrábáním | m2 | dvířka el. rozvaděče | 0.55
1*0.55
32 | 783175550R00 | Nátěr polyuretanový ocelových konstrukcí | m2 | 0.55 | 0.55
33 | 916561111RT4 | Osazení záhon.obrubníků do lože z B 12,5 s opěrou | m | u okapového chodníčku | 121.2
13.95+0.5+4.7+7.3+3+7+22.2+13.85+16.2+0.5+26.5+0.5+5
34 | 965042241RT6 | Bourání mazanin betonových tl. nad 10 cm, nad 4 m2 | m3 | beton okapového chodníčku | 2.73
((13.95+0.5)*0.5+(4.7+7.3)*0.5)*0.07
beton zpevněné plochy ozn.6
3*3*0.1
beton podkladu zpev. plochy s chlumč. pásky ozn 3
3*3*0.1
35 | 965081813R00 | Bourání dlaždic betonových tl. nad 1 cm, nad 1 m2 | m2 | okapový chodníček | 58.1
|  |  |  | (13.95+0.5+4.7+7.3+3+7+22.2+13.85+16.2+0.5+26.5+0.5)*0.5 | 0
36 | 965081712RT1 | Bourání dlaždic keramických tl.1 cm, pl. do 1 m2 | m2 | soklíky | 11.27
(3.6+3+3+5.5)*0.15
dlažba z chlumč. pásků ozn 3
3*3
37 | 968061113R00 | Vyvěšení dřevěných okenních křídel | kus | 8 | 8
38 | 968062355R00 | Vybourání dřevěných rámů oken | m2 | 0.9*0.9*8 | 6.48
39 | 962032241R00 | Bourání zdiva z cihel pálených na MC | m3 | krček-cihelné pilířky | 0.68
(0.25*0.125*3.6)*6
40 | 968071125R00 | Vyvěšení, zavěšení kovových křídel dveří pl. 2 m2 | kus |  | 1
41 | 968072455R00 | Vybourání kovových dveřních zárubní pl. do 2 m2 | m2 | 1*1.6 | 1.6
42 | 978015261R00 | Otlučení omítek vnějších MVC v složit.1-4 do 50 % | m2 | sokl | 55
55
43 | 978059531R00 | Odsekání venkovních obkladů soklu- chlumčanské pásky | m2 | Strana SV | 228.81
13.85*0.4
Strana JZ
(13.95+0.4)*1.9
7*1-0.9*1+7.7*3-1.8*1.5+6.76*3+(2.4*1.5)*2+(20+0.375)*1.55+6.175*0.55*16*1.6
-(0.9*0.9)*8+(0.9*4)*8*0.3
Strana SZ
22.2*0.4+2.6*0.4+13.3*0.7-3*0.7+(0.75*0.7)*8
44 | 999281112R00 | Přesun hmot pro opravy a údržbu do výšky 36 m | t |  | 43.1992
45 | 979011111R00 | Svislá doprava suti a vybour. hmot | t |  | 32.8167
46 | 979081111R00 | Odvoz suti a vybour. hmot na skládku do 1 km | t |  | 32.81
47 | 979081121R00 | Příplatek k odvozu za každý další 1 km | t | 7*55.5 | 32.81
48 | 979082111R00 | Vnitrostaveništní doprava suti do 10 m | t | 55.5 | 32.81
49 | 979082121R00 | Příplatek k vnitrost. dopravě suti za dalších 5 m | t | 10*32.81 | 328.1
50 | 979087311R00 | Vodorovné přemístění suti nošením do 10 m | t | 55.5 | 32.81
51 | 979999997R00 | Poplatek za skládku čistá suť | t | 55.5 | 32.81
52 | 00M2101VD | Hromosvod - D+M- dle projektové dokumentace a výpisu materiálu | kompl. |  | 1
53 | 00M2101VD | Hromosvod- demontáž stávajících vedení | kompl. |  | 1
54 | 00M2101VD | Hromosvod - revize | kompl. |  | 1
55 | 00M2101VD | Prvky na fasádě-prodloužení o tl. zateplení-(světla, interkom, docházk. systém...) | kompl. |  | 1
56 | 766VD | Plastové výrobky 150*150mm-větr. mřížky +prodloužení v zateplení | kompl. |  | 2
57 | 766VD | Plastové výrobky 300*300mm-větr. mřížky +prodloužení v zateplení | kompl. |  | 3
58 | 28375796 | Deska polystyren. POLYDEK EPS70 TOP tl. 50 mm | m2 | 123.07 | 135.38
prořez
123.07*0.1
59 | 62836163.A | Pás hydroizolační z modifikovaného asfaltu tl. 3,5mm, s nosnou vložkou z polyesterové rohožea mřížkou ze sklen. vláken a hrubozrným břidličným povrch | m2 | svislé části střechy | 220.2
123.07*1.1
izoace pod atikovým plechem
(36.1+2.5+13.95+19.9+2.3+16.2+13.85+7+16.45+23*2+9.95*2+17.9)*0.4
60 | 61103VD | D+M Plastové okno 900*900mm - pol 3; uw=1,2 ( celého okna) !! | ks |  | 8

## Krycí list rozpočtu
Krycí list rozpočtu
Název stavby: |  | ZUŠ, Doležalovo nám. 4, Žďár n/S. |  | Objednatel: | Město Žďár nad Sázavou |  | IČ/DIČ: | 295841/CZ00295841
Druh stavby: |  | Energetická opatření pro dotaci-výměna oken, dveří, zateplení fasád a střech |  | Projektant: | ing. Zbyněk Semerád |  | IČ/DIČ: | 45646597/
Lokalita: |  | NEUZNATELNÉ NÁKLADY |  | Zhotovitel: |  |  | IČ/DIČ:
Začátek výstavby: |  |  |  | Konec výstavby: |  |  | Položek: | 60
JKSO: |  |  |  | Zpracoval: |  |  | Datum:
Rozpočtové náklady v Kč
A | Základní rozpočtové náklady |  | B | Doplňkové náklady |  | C | Náklady na umístění stavby (NUS)
HSV | Dodávky |  | Práce přesčas |  |  | Zařízení staveniště
| Montáž |  | Bez pevné podl. |  |  | Mimostav. doprava
PSV | Dodávky |  | Kulturní památka |  |  | Územní vlivy
| Montáž |  |  |  |  | Provozní vlivy
"M" | Dodávky |  |  |  |  | Ostatní
| Montáž |  |  |  |  | NUS z rozpočtu
Ostatní materiál
Přesun hmot a sutí
ZRN celkem |  |  | DN celkem |  |  | NUS celkem
Základ 0%
Základ 15% |  |  | DPH 15% |  |  | Celkem bez DPH
Základ 21% |  |  | DPH 21% |  |  | Celkem včetně DPH
Projektant |  |  | Objednatel |  |  | Zhotovitel
Datum, razítko a podpis |  |  | Datum, razítko a podpis |  |  | Datum, razítko a podpis