## rekapitulace
ASPE 9 | Firma: Firma
Soupis objektů s DPH
Stavba:A107/16 - Obytný soubor Klafar III - část C2 - 2.etapa
| Varianta:ZŘ - Základní řešení |  |  |  | Sazba 1 | 0
| Odbytová cena: | 0 |  |  | Sazba 2 | 15
| OC+DPH: | 0 |  |  | Sazba 3 | 21
Objekt | Popis | OC | DPH | OC+DPH
SO000 | Všeobecné a předběžné položky | 0 | 0 | 0
SO101 | Komunikace | 0 | 0 | 0
SO301 | Dešťová kanalizace | 0 | 0 | 0
SO302 | Splašková kanalizace | 0 | 0 | 0
SO303 | Vodovod | 0 | 0 | 0
SO304 | Přípojky splašková kanalizace | 0 | 0 | 0
SO305 | Přípojky vodovod | 0 | 0 | 0
SO401 | Veřejné osvětlení | 0 | 0 | 0
SO501 | Plynovod | 0 | 0 | 0
SO701 | Energetické pilířky | 0 | 0 | 0
SO801 | Sadové úpravy | 0 | 0 | 0

## SO000
ASPE 9 |  | Firma: Firma
Příloha k formuláři pro ocenění nabídky
Stavba : |  | A107/16 |  | Obytný soubor Klafar III - část C2 - 2.etapa
číslo a název SO: |  | SO000 |  | Všeobecné a předběžné položky
číslo a název rozpočtu: |  | SO000 |  | Všeobecné a předběžné položky
Poř. č.pol. | cenová soustava | Kód položky | Varianta položky | Název položky | jednotka | Počet jednotek | CENA |  | Sazba | DPH
[7 empty] | jednotková | celkem | DPH
1 | 2 | 3 | 4 | 5 | 6 | 7 | 8 | 9
|  | 0 |  | Všeobecné konstrukce a práce
1 | 2017_OTSKP-SPK | 02520 |  | ZKOUŠENÍ MATERIÁLŮ NEZÁVISLOU ZKUŠEBNOU včetně odběru vzorků dle požadavku stavebního dozoru | KPL | 1 |  | 0 | 21 | 0
1=1.000 [A]
zahrnuje veškeré náklady spojené s objednatelem požadovanými zkouškami
2 | 2017_OTSKP-SPK | 02710 |  | POMOC PRÁCE ZŘÍZ NEBO ZAJIŠŤ OBJÍŽĎKY A PŘÍSTUP CESTY | KPL | 1 |  | 0 | 21 | 0
1=1.000 [A]
zahrnuje veškeré náklady spojené s objednatelem požadovanými zařízeními
3 | 2017_OTSKP-SPK | 02730 |  | POMOC PRÁCE ZŘÍZ NEBO ZAJIŠŤ OCHRANU INŽENÝRSKÝCH SÍTÍ zabezpečení stávajících inženýrských sítí proti poškození vodovod, sdělovací vedení, splašková kanalizace, dešťová kanalizace, elektrická vedení, veřejné osvětlení | KPL | 1 |  | 0 | 21 | 0
1=1.000 [A]
zahrnuje veškeré náklady spojené s objednatelem požadovanými zařízeními
4 | 2017_OTSKP-SPK | 02770 |  | POMOC PRÁCE ZŘÍZ NEBO ZAJIŠŤ ÚPRAVY NA MELIORAČNÍCH SÍTÍCH | KPL | 1 |  | 0 | 21 | 0
1=1.000 [A]
zahrnuje veškeré náklady spojené s objednatelem požadovanými zařízeními
5 | 2017_OTSKP-SPK | 02780 |  | POMOC PRÁCE ZŘÍZ NEBO ZAJIŠŤ ZEMNÍKY A SKLÁDKY | KPL | 1 |  | 0 | 21 | 0
1=1.000 [A]
zahrnuje veškeré náklady spojené s objednatelem požadovanými zařízeními (nezahrnuje poplatky za získanou nebo uloženou zeminu)
6 | 2017_OTSKP-SPK | 02911 |  | OSTATNÍ POŽADAVKY - GEODETICKÉ ZAMĚŘENÍ zaměření skutečného provedení stavby | KPL | 1 |  | 0 | 21 | 0
1=1.000 [A]
zahrnuje veškeré náklady spojené s objednatelem požadovanými pracemi
7 | 2017_OTSKP-SPK | 02943 |  | OSTATNÍ POŽADAVKY - VYPRACOVÁNÍ RDS zahrnuje veškeré nutné podrobné projekty pro stavbu, havarijní plán, protipovodňový plán a projekt dopravně inženýrských opatření | KPL | 1 |  | 0 | 21 | 0
1=1.000 [A]
zahrnuje veškeré náklady spojené s objednatelem požadovanými pracemi
8 | 2017_OTSKP-SPK | 02944 |  | OSTAT POŽADAVKY - DOKUMENTACE SKUTEČ PROVEDENÍ V DIGIT FORMĚ včetně digitálního provedení na CD | KPL | 1 |  | 0 | 21 | 0
1=1.000 [A]
zahrnuje veškeré náklady spojené s objednatelem požadovanými pracemi
9 | 2017_OTSKP-SPK | 02945 |  | OSTAT POŽADAVKY - GEOMETRICKÝ PLÁN geometrický oddělovací plán pro majetkové vypořádání vlastnických vztahů | KPL | 1 |  | 0 | 21 | 0
1=1.000 [A]
položka zahrnuje: - přípravu podkladů, podání žádosti na katastrální úřad - polní práce spojené s vyhotovením geometrického plánu - výpočetní a grafické kancelářské práce - úřední ověření výsledného elaborátu - schválení návrhu vkladu do katastru nemovitostí příslušným katastrálním úřadem
10 | 2017_OTSKP-SPK | 02946 |  | OSTAT POŽADAVKY - FOTODOKUMENTACE Jednou měsíčně zajištění jedné sady barevných fotografií v tištěné formě i na CD dokumentující postup výstavby. Sadu uspořádat do alba s popisy stručně určujícími místo, čas a předmět fotografie. Po převzetí stavby zajistit zvláštní sadu z průběhu stavby ve 2 vyhotoveních včetně uložení na CD. | KPL | 1 |  | 0 | 21 | 0
1=1.000 [A]
položka zahrnuje: - fotodokumentaci zadavatelem požadovaného děje a konstrukcí v požadovaných časových intervalech - zadavatelem specifikované výstupy (fotografie v papírovém a digitálním formátu) v požadovaném počtu
11 | 2017_OTSKP-SPK | 02991 |  | OSTATNÍ POŽADAVKY - INFORMAČNÍ TABULE | KUS | 1 |  | 0 | 21 | 0
2=2.000 [A]
položka zahrnuje: - dodání a osazení informačních tabulí v předepsaném provedení a množství s obsahem předepsaným zadavatelem - veškeré nosné a upevňovací konstrukce - základové konstrukce včetně nutných zemních prací - demontáž a odvoz po skončení platnosti - případně nutné opravy poškozených čátí během platnosti
12 | 2017_OTSKP-SPK | 03100 |  | ZAŘÍZENÍ STAVENIŠTĚ - ZŘÍZENÍ, PROVOZ, DEMONTÁŽ | KPL | 1 |  | 0 | 21 | 0
1=1.000 [A]
zahrnuje objednatelem povolené náklady na pořízení (event. pronájem), provozování, udržování a likvidaci zhotovitelova zařízení Kompletní zařízení staveniště pro celou stavbu včetně zajištění potřebných povolení a rozhodnutí. Položka zahrnuje náklady spojené se staveništními komunikacemi, oplocením staveniště, vstupem a vjezdem na staveniště, staveništní přípojky vody, kanalizace, elektrické energie, zajištění dodávky elektrické energie, rozvody médií po stavbě včetně vyvolaných přeložek sítí a s tím spojených nákladů s odstávkou a zabezpečení stávajících IS proti poškození, kancelářské plochy pro potřeby zhotovitele a zástupce investora, sociální zařízení, zajištění skladovacích ploch a prostor pro potřeby stavby. Komplexní ostrahu a zabezpečení staveniště. Monitoring vlivu stavby na okolní prostředí (hluk, prašnost, doprava). Poplatky a náklady spojené se záborem veřejného prostranství, dočasné zábory manipulačních pruhů, dočasné skládky, za zvláštní užívání, zajištění skladovacích ploch a prostor pro potřeby stavby a s tím související dopravní značení a zabezpečení pracoviště.Poplatky a náklady za spotřebované energie, plyn a vodu atd. v době výstavby až do předání díla.Zajištění údržby veřejných komunikací a komunikací pro pěší v průběhu celé stavby, včetně případné zimní údržby.
13 | 2017_OTSKP-SPK | 03720 |  | POMOC PRÁCE ZAJIŠŤ NEBO ZŘÍZ REGULACI A OCHRANU DOPRAVY | KPL | 1 |  | 0 | 21 | 0
1=1.000 [A]
zahrnuje objednatelem povolené náklady na požadovaná zařízení zhotovitele Náklady na všechny dočasné úpravy pro regulaci dopravy po staveništi a náklady na veškeré dočasné dopravní značení včetně jeho odstranění, které není součástí DIO a je nutné pro zachování bezpečnosti provozu
|  | 0 |  | Všeobecné konstrukce a práce |  |  |  | 0 |  | 0
|  |  |  | C e l k e m |  |  |  | 0 |  | 0

## SO101
ASPE 9 |  | Firma: Firma
Příloha k formuláři pro ocenění nabídky
Stavba : |  | A107/16 |  | Obytný soubor Klafar III - část C2 - 2.etapa
číslo a název SO: |  | SO101 |  | Komunikace
číslo a název rozpočtu: |  | SO101 |  | Komunikace
Poř. č.pol. | cenová soustava | Kód položky | Varianta položky | Název položky | jednotka | Počet jednotek | CENA |  | Sazba | DPH
[7 empty] | jednotková | celkem | DPH
1 | 2 | 3 | 4 | 5 | 6 | 7 | 8 | 9
|  | 0 |  | Všeobecné konstrukce a práce
1 | 2017_OTSKP-SPK | 0141010 |  | POPLATKY ZA SKLÁDKU - ORNICE | M3 | 1287.6 |  | 0 | 21 | 0
z položky 121108 1287,6=1 287.600 [A]
zahrnuje veškeré poplatky provozovateli skládky související s uložením odpadu na skládce.
2 | 2017_OTSKP-SPK | 0141011 |  | POPLATKY ZA SKLÁDKU - ZEMINA | M3 | 1981.643 |  | 0 | 21 | 0
z položky 123738 1981,643=1 981.643 [A]
zahrnuje veškeré poplatky provozovateli skládky související s uložením odpadu na skládce.
3 | 2017_OTSKP-SPK | 0141012 |  | POPLATKY ZA SKLÁDKU - ASFALTOBETONOVÁ SUŤ | M3 | 1.32 |  | 0 | 21 | 0
z položky 113138 1,32=1.320 [A]
zahrnuje veškeré poplatky provozovateli skládky související s uložením odpadu na skládce.
4 | 2017_OTSKP-SPK | 0141013 |  | POPLATKY ZA SKLÁDKU - BETON | M3 | 39.61 |  | 0 | 21 | 0
z položky113488 38,225=38.225 [A] z položky 113514 5*0,08*0,2=0.080 [B] z položky 113524 29*0,15*0,3=1.305 [C] Celkem: A+B+C=39.610 [D]
zahrnuje veškeré poplatky provozovateli skládky související s uložením odpadu na skládce.
5 | 2017_OTSKP-SPK | 0141014 |  | POPLATKY ZA SKLÁDKU - ŠTĚRKODRŤ | M3 | 4.56 |  | 0 | 21 | 0
z položky 113328 4,56=4.560 [A]
zahrnuje veškeré poplatky provozovateli skládky související s uložením odpadu na skládce.
|  | 0 |  | Všeobecné konstrukce a práce |  |  |  | 0 |  | 0
|  | 1 |  | Zemní práce
6 | 2017_OTSKP-SPK | 113138 |  | ODSTRANĚNÍ KRYTU ZPEVNĚNÝCH PLOCH S ASFALT POJIVEM, ODVOZ NA SKLÁDKU DLE URČENÍ ZHOTOVITELE odstranění stávajících konstrukcí v místech napojení | M3 | 1.32 |  | 0 | 21 | 0
Větev C 6*1*0,11=0.660 [A] Větev E 6*1*0,11=0.660 [B] Celkem: A+B=1.320 [C] Viz D.1.2.1.2 Situace
Položka zahrnuje veškerou manipulaci s vybouranou sutí a s vybouranými hmotami vč. uložení na skládku. Nezahrnuje poplatek za skládku, který se vykazuje v položce 0141** (s výjimkou malého množství bouraného materiálu, kde je možné poplatek zahrnout do jednotkové ceny bourání – tento fakt musí být uveden v doplňujícím textu k položce).
7 | 2017_OTSKP-SPK | 113328 |  | ODSTRAN PODKL ZPEVNĚNÝCH PLOCH Z KAMENIVA NESTMEL, ODVOZ NA SKLÁDKU DLE URČENÍ ZHOTOVITELE odstranění stávajících konstrukcí v místech napojení | M3 | 4.56 |  | 0 | 21 | 0
Větev C 6*1*0,38=2.280 [A] Větev E 6*1*0,38=2.280 [B] Celkem: A+B=4.560 [C] Viz D.1.2.1.2 Situace
Položka zahrnuje veškerou manipulaci s vybouranou sutí a s vybouranými hmotami vč. uložení na skládku. Nezahrnuje poplatek za skládku, který se vykazuje v položce 0141** (s výjimkou malého množství bouraného materiálu, kde je možné poplatek zahrnout do jednotkové ceny bourání – tento fakt musí být uveden v doplňujícím textu k položce).
8 | 2017_OTSKP-SPK | 113488 |  | ODSTRANĚNÍ KRYTU ZPEVNĚNÝCH PLOCH Z DLAŽDIC VČETNĚ PODKLADU, ODVOZ NA SKLÁDKU DLE URČENÍ ZHOTOVITELE odstranění stávajících konstrukcí v místech napojení | M3 | 38.225 |  | 0 | 21 | 0
Větev C 1,5*1*0,15=0.225 [A] Větev E 2,5*1*015=37.500 [B] 2*1*0,25=0.500 [C] Celkem: A+B+C=38.225 [D] Viz D.1.2.1.2 Situace
Položka zahrnuje veškerou manipulaci s vybouranou sutí a s vybouranými hmotami vč. uložení na skládku. Nezahrnuje poplatek za skládku, který se vykazuje v položce 0141** (s výjimkou malého množství bouraného materiálu, kde je možné poplatek zahrnout do jednotkové ceny bourání – tento fakt musí být uveden v doplňujícím textu k položce).
9 | 2017_OTSKP-SPK | 113514 |  | ODSTRANĚNÍ ZÁHONOVÝCH OBRUBNÍKŮ, ODVOZ NA SKLÁDKU DLE URČENÍ ZHOTOVITELE odstranění stávajících obrub v místech napojení | M | 5 |  | 0 | 21 | 0
Větev C 3*1=3.000 [A] Větev E 2*1=2.000 [B] Celkem: A+B=5.000 [C] Viz D.1.2.1.2 Situace
Položka zahrnuje veškerou manipulaci s vybouranou sutí a s vybouranými hmotami vč. uložení na skládku. Nezahrnuje poplatek za skládku, který se vykazuje v položce 0141** (s výjimkou malého množství bouraného materiálu, kde je možné poplatek zahrnout do jednotkové ceny bourání – tento fakt musí být uveden v doplňujícím textu k položce).
10 | 2017_OTSKP-SPK | 113524 |  | ODSTRANĚNÍ CHODNÍKOVÝCH OBRUBNÍKŮ BETONOVÝCH, ODVOZ NA SKLÁDKU DLE URČENÍ ZHOTOVITELE odstranění stávajících obrub v místech napojení | M | 29 |  | 0 | 21 | 0
Větev C 2*1+10=12.000 [F] Větev E 5*1+12=17.000 [D] Celkem: F+D=29.000 [G] Viz D.1.2.1.2 Situace
Položka zahrnuje veškerou manipulaci s vybouranou sutí a s vybouranými hmotami vč. uložení na skládku. Nezahrnuje poplatek za skládku, který se vykazuje v položce 0141** (s výjimkou malého množství bouraného materiálu, kde je možné poplatek zahrnout do jednotkové ceny bourání – tento fakt musí být uveden v doplňujícím textu k položce).
11 | 2017_OTSKP-SPK | 121108 |  | SEJMUTÍ ORNICE NEBO LESNÍ PŮDY S ODVOZEM NA MEZIDEPONII | M3 | 1287.6 |  | 0 | 21 | 0
Větev C 77*10*0,3=231.000 [A] Větev E 260*12*0,3=936.000 [B] Stezka (68+66)*3*0,3=120.600 [C] Celkem: A+B+C=1 287.600 [D] Viz D.1.2.1.2 Situace
položka zahrnuje sejmutí ornice bez ohledu na tloušťku vrstvy a její vodorovnou dopravu nezahrnuje uložení na trvalou skládku
12 | 2017_OTSKP-SPK | 123738 |  | ODKOP PRO SPOD STAVBU SILNIC A ŽELEZNIC TŘ. I, ODVOZ NA SKLÁDKU DLE URČENÍ ZHOTOVITELE | M3 | 1981.643 |  | 0 | 21 | 0
Větev C Komunikace 77*7*0,61=328.790 [A] Chodník 70*2*0,24=33.600 [B] Sjezd 4*2,5*0,37=3.700 [C] Větev E Komunikace 260*7*0,61=1 110.200 [D] Chodník 20*2,5*0,24=12.000 [E] (10+19+28+16+7+6+19+17+19+18+20)*1,5*0,24=64.440 [F] (30+24+25+33+23+9+19+9+20+9)*2*0,24=96.480 [G] Sjezdy (11*2,5*4+11*4*4)*0,37=105.820 [H] Parkoviště (10+28+16+7+17+19+17+20)*2*0,37=99.160 [I] 11,5*3,5*0,37=14.893 [J] Stezka (68+66)*3,5*0,24=112.560 [K] Celkem: A+B+C+D+E+F+G+H+I+J+K=1 981.643 [L] Viz D.1.2.1.2 Situace D1.2.1.4 Vzorové příčné řezy
položka zahrnuje: - vodorovná a svislá doprava, přemístění, přeložení, manipulace s výkopkem - kompletní provedení vykopávky nezapažené i zapažené - ošetření výkopiště po celou dobu práce v něm vč. klimatických opatření - ztížení vykopávek v blízkosti podzemního vedení, konstrukcí a objektů vč. jejich dočasného zajištění - ztížení pod vodou, v okolí výbušnin, ve stísněných prostorech a pod. - příplatek za lepivost - těžení po vrstvách, pásech a po jiných nutných částech (figurách) - čerpání vody vč. čerpacích jímek, potrubí a pohotovostní čerpací soupravy (viz ustanovení k pol. 1151,2) - potřebné snížení hladiny podzemní vody - těžení a rozpojování jednotlivých balvanů - vytahování a nošení výkopku - svahování a přesvah. svahů do konečného tvaru, výměna hornin v podloží a v pláni znehodnocené klimatickými vlivy - ruční vykopávky, odstranění kořenů a napadávek - pažení, vzepření a rozepření vč. přepažování (vyjma štětových stěn) - úpravu, ochranu a očištění dna, základové spáry, stěn a svahů - zhutnění podloží, případně i svahů vč. svahování - zřízení stupňů v podloží a lavic na svazích, není-li pro tyto práce zřízena samostatná položka - udržování výkopiště a jeho ochrana proti vodě - odvedení nebo obvedení vody v okolí výkopiště a ve výkopišti - třídění výkopku - veškeré pomocné konstrukce umožňující provedení vykopávky (příjezdy, sjezdy, nájezdy, lešení, podpěr. konstr., přemostění, zpevněné plochy, zakrytí a pod.) - nezahrnuje uložení zeminy (na skládku, do násypu) ani poplatky za skládku, vykazují se v položce č.0141**
13 | 2017_OTSKP-SPK | 125738 |  | VYKOPÁVKY ZE ZEMNÍKŮ A SKLÁDEK TŘ. I, ODVOZ NA ROZPROSTŘENÍ | M3 | 671 |  | 0 | 21 | 0
přebytečná ornice vyjmutá ze ZPF 671=671.000 [A]
položka zahrnuje: - vodorovná a svislá doprava, přemístění, přeložení, manipulace s výkopkem - kompletní provedení vykopávky nezapažené i zapažené - ošetření výkopiště po celou dobu práce v něm vč. klimatických opatření - ztížení vykopávek v blízkosti podzemního vedení, konstrukcí a objektů vč. jejich dočasného zajištění - ztížení pod vodou, v okolí výbušnin, ve stísněných prostorech a pod. - příplatek za lepivost - těžení po vrstvách, pásech a po jiných nutných částech (figurách) - čerpání vody vč. čerpacích jímek, potrubí a pohotovostní čerpací soupravy (viz ustanovení k pol. 1151,2) - potřebné snížení hladiny podzemní vody - těžení a rozpojování jednotlivých balvanů - vytahování a nošení výkopku - ruční vykopávky, odstranění kořenů a napadávek - pažení, vzepření a rozepření vč. přepažování (vyjma štětových stěn) - úpravu, ochranu a očištění dna, základové spáry, stěn a svahů - udržování výkopiště a jeho ochrana proti vodě - odvedení nebo obvedení vody v okolí výkopiště a ve výkopišti - třídění výkopku - veškeré pomocné konstrukce umožňující provedení vykopávky (příjezdy, sjezdy, nájezdy, lešení, podpěr. konstr., přemostění, zpevněné plochy, zakrytí a pod.) položka nezahrnuje: - práce spojené s otvírkou zemníku
14 | 2017_OTSKP-SPK | 17180 |  | ULOŽENÍ SYPANINY DO NÁSYPŮ Z NAKUPOVANÝCH MATERIÁLŮ výměna aktivní zóny | M3 | 1759.625 |  | 0 | 21 | 0
aktivní zóna Větev C Komunikace 77*7*0,5=269.500 [A] Chodník 70*2*0,3=42.000 [B] Sjezd 4*2,5*0,3=3.000 [C] Větev E Komunikace 260*7*0,5=910.000 [D] Chodník 20*2,5*0,3=15.000 [E] (10+19+28+16+7+6+19+17+19+18+20)*1,5*0,3=80.550 [F] (30+24+25+33+23+9+19+9+20+9)*2*0,3=120.600 [G] Sjezdy (11*2,5*4+11*4*4)*0,3=85.800 [H] Parkoviště (10+28+16+7+17+19+17+20)*2*0,3=80.400 [I] 11,5*3,5*0,3=12.075 [J] Stezka (68+66)*3,5*0,3=140.700 [K] Celkem: A+B+C+D+E+F+G+H+I+J+K=1 759.625 [L] Viz D.1.2.1.2 Situace D1.2.1.4 Vzorové příčné řezy
položka zahrnuje: - kompletní provedení zemní konstrukce (násypového tělesa včetně aktivní zóny) včetně nákupu a dopravy materiálu dle zadávací dokumentace - úprava ukládaného materiálu vlhčením, tříděním, promícháním nebo vysoušením, příp. jiné úpravy za účelem zlepšení jeho mech. vlastností - hutnění i různé míry hutnění - ošetření úložiště po celou dobu práce v něm vč. klimatických opatření - ztížení v okolí vedení, konstrukcí a objektů a jejich dočasné zajištění - ztížení provádění vč. hutnění ve ztížených podmínkách a stísněných prostorech - ztížené ukládání sypaniny pod vodu - ukládání po vrstvách a po jiných nutných částech (figurách) vč. dosypávek - spouštění a nošení materiálu - výměna částí zemní konstrukce znehodnocené klimatickými vlivy - ruční hutnění a výplň jam a prohlubní v podloží - úprava, očištění, ochrana a zhutnění podloží - svahování, hutnění a uzavírání povrchů svahů - zřízení lavic na svazích - udržování úložiště a jeho ochrana proti vodě - odvedení nebo obvedení vody v okolí úložiště a v úložišti - veškeré pomocné konstrukce umožňující provedení zemní konstrukce (příjezdy, sjezdy, nájezdy, lešení, podpěrné konstrukce, přemostění, zpevněné plochy, zakrytí a pod.)
15 | 2017_OTSKP-SPK | 17380 |  | ZEMNÍ KRAJNICE A DOSYPÁVKY Z NAKUPOVANÝCH MATERIÁLŮ | M3 | 253 |  | 0 | 21 | 0
Větev C 77*1*0,5=38.500 [A] 70*0,5*0,5=17.500 [B] Větev E 260*2*0,5*0,5=130.000 [C] Stezka (68+66)*2*0,5*0,5=67.000 [D] Celkem: A+B+C+D=253.000 [E] Viz D.1.2.1.2 Situace D1.2.1.4 Vzorové příčné řezy
položka zahrnuje: - kompletní provedení zemní konstrukce včetně nákupu a dopravy materiálu dle zadávací dokumentace - úprava ukládaného materiálu vlhčením, tříděním, promícháním nebo vysoušením, příp. jiné úpravy za účelem zlepšení jeho mech. vlastností - hutnění i různé míry hutnění - ošetření úložiště po celou dobu práce v něm vč. klimatických opatření - ztížení v okolí vedení, konstrukcí a objektů a jejich dočasné zajištění - ztížení provádění vč. hutnění ve ztížených podmínkách a stísněných prostorech - ztížené ukládání sypaniny pod vodu - ukládání po vrstvách a po jiných nutných částech (figurách) vč. dosypávek - spouštění a nošení materiálu - výměna částí zemní konstrukce znehodnocené klimatickými vlivy - svahování, hutnění a uzavírání povrchů svahů - udržování úložiště a jeho ochrana proti vodě - odvedení nebo obvedení vody v okolí úložiště a v úložišti - veškeré pomocné konstrukce umožňující provedení zemní konstrukce (příjezdy, sjezdy, nájezdy, lešení, podpěrné konstrukce, přemostění, zpevněné plochy, zakrytí a pod.)
16 | 2017_OTSKP-SPK | 18110 |  | ÚPRAVA PLÁNĚ SE ZHUTNĚNÍM V HORNINĚ TŘ. I | M2 | 3653.75 |  | 0 | 21 | 0
Větev C Komunikace 77*6=462.000 [A] Chodník 70*1,5=105.000 [B] Sjezd 4*2,5=10.000 [C] Větev E Komunikace 260*6=1 560.000 [D] Chodník 20*2=40.000 [E] (10+19+28+16+7+6+19+17+19+18+20)*1=179.000 [F] (30+24+25+33+23+9+19+9+20+9)*1,5=301.500 [G] Sjezdy (11*2,5*4+11*4*4)=286.000 [H] Parkoviště (10+28+16+7+17+19+17+20)*2=268.000 [I] 11,5*3,5=40.250 [J] Stezka (68+66)*3=402.000 [K] Celkem: A+B+C+D+E+F+G+H+I+J+K=3 653.750 [L] Viz D.1.2.1.2 Situace D1.2.1.4 Vzorové příčné řezy
položka zahrnuje úpravu pláně včetně vyrovnání výškových rozdílů. Míru zhutnění určuje projekt.
17 | 2017_OTSKP-SPK | 18222 |  | ROZPROSTŘENÍ ORNICE VE SVAHU V TL DO 0,15M | M2 | 506 |  | 0 | 21 | 0
Větev C 77*1=77.000 [A] 70*0,5=35.000 [B] Větev E 260*2*0,5=260.000 [C] Stezka (68+66)*2*0,5=134.000 [D] Celkem: A+B+C+D=506.000 [E] Viz D.1.2.1.2 Situace D1.2.1.4 Vzorové příčné řezy
položka zahrnuje: nutné přemístění ornice z dočasných skládek vzdálených do 50m rozprostření ornice v předepsané tloušťce ve svahu přes 1:5
18 | 2017_OTSKP-SPK | 18231 |  | ROZPROSTŘENÍ ORNICE V ROVINĚ V TL DO 0,10M na pozemku 9063/1 | M2 | 6710 |  | 0 | 21 | 0
ornice vyjmutá ze ZPF 671/0,10=6 710.000 [A]
položka zahrnuje: nutné přemístění ornice z dočasných skládek vzdálených do 50m rozprostření ornice v předepsané tloušťce v rovině a ve svahu do 1:5
19 | 2017_OTSKP-SPK | 18241 |  | ZALOŽENÍ TRÁVNÍKU RUČNÍM VÝSEVEM | M2 | 506 |  | 0 | 21 | 0
Větev C 77*1=77.000 [A] 70*0,5=35.000 [B] Větev E 260*2*0,5=260.000 [C] Stezka (68+66)*2*0,5=134.000 [D] Celkem: A+B+C+D=506.000 [E] Viz D.1.2.1.2 Situace D1.2.1.4 Vzorové příčné řezy
Zahrnuje dodání předepsané travní směsi, její výsev na ornici, zalévání, první pokosení, to vše bez ohledu na sklon terénu
|  | 1 |  | Zemní práce |  |  |  | 0 |  | 0
|  | 2 |  | Základy
20 | 2017_OTSKP-SPK | 21197 |  | OPLÁŠTĚNÍ ODVODŇOVACÍCH ŽEBER Z GEOTEXTILIE | M2 | 621 |  | 0 | 21 | 0
Větev C 77*2*1,5=231.000 [A] Větev E 260*1,5=390.000 [B] Celkem: A+B=621.000 [C] Viz D.1.2.1.2 Situace D1.2.1.4 Vzorové příčné řezy
položka zahrnuje dodávku předepsané geotextilie, mimostaveništní a vnitrostaveništní dopravu a její uložení včetně potřebných přesahů (nezapočítávají se do výměry)
21 | 2017_OTSKP-SPK | 212635 |  | TRATIVODY KOMPL Z TRUB Z PLAST HM DN DO 160MM, RÝHA TŘ I | M | 414 |  | 0 | 21 | 0
Větev C 77*2=154.000 [A] Větev E 260=260.000 [B] Celkem: A+B=414.000 [C] Viz D.1.2.1.2 Situace D1.2.1.4 Vzorové příčné řezy
Položka platí pro kompletní konstrukce trativodů a zahrnuje zejména: - výkop rýhy předepsaného tvaru v dané třídě těžitelnosti, výplň, zásyp trativodu včetně dopravy, uložení přebytečného materiálu, dodávky předepsaného materiálu pro výplň a zásyp - zřízení spojovací vrstvy - zřízení podkladu a lože trativodu z předepsaného materiálu - dodávka a uložení trativodu předepsaného materiálu a profilu - obsyp trativodu předepsaným materiálem - ukončení trativodu zaústěním do potrubí nebo vodoteče, případně vybudování ukončujícího objektu (kapličky) dle VL - veškerý materiál, výrobky a polotovary, včetně mimostaveništní a vnitrostaveništní dopravy - nezahrnuje opláštění z geotextilie, fólie
|  | 2 |  | Základy |  |  |  | 0 |  | 0
|  | 5 |  | Komunikace
22 | 2017_OTSKP-SPK | 56330 |  | VOZOVKOVÉ VRSTVY ZE ŠTĚRKODRTI | M3 | 911.788 |  | 0 | 21 | 0
Větev C Komunikace 77*6*0,3=138.600 [A] Chodník 70*1,5*0,15=15.750 [B] Sjezd 4*2,5*0,25=2.500 [C] Větev E Komunikace 260*6*0,3=468.000 [D] Chodník 20*2*0,15=6.000 [E] (10+19+28+16+7+6+19+17+19+18+20)*1*0,15=26.850 [F] (30+24+25+33+23+9+19+9+20+9)*1,5*0,15=45.225 [G] Sjezdy (11*2,5*4+11*4*4)*0,25=71.500 [H] Parkoviště (10+28+16+7+17+19+17+20)*2*0,25=67.000 [I] 11,5*3,5*0,25=10.063 [J] Stezka (68+66)*3*0,15=60.300 [K] Celkem: A+B+C+D+E+F+G+H+I+J+K=911.788 [L] Viz D.1.2.1.2 Situace D1.2.1.4 Vzorové příčné řezy
- dodání kameniva předepsané kvality a zrnitosti - rozprostření a zhutnění vrstvy v předepsané tloušťce - zřízení vrstvy bez rozlišení šířky, pokládání vrstvy po etapách - nezahrnuje postřiky, nátěry
23 | 2017_OTSKP-SPK | 572133 |  | INFILTRAČNÍ POSTŘIK Z EMULZE DO 1,5KG/M2 | M2 | 2022 |  | 0 | 21 | 0
Větev C Komunikace 77*6=462.000 [A] Větev E Komunikace 260*6=1 560.000 [B] Celkem: A+B=2 022.000 [C] Viz D.1.2.1.2 Situace D1.2.1.4 Vzorové příčné řezy
- dodání všech předepsaných materiálů pro postřiky v předepsaném množství - provedení dle předepsaného technologického předpisu - zřízení vrstvy bez rozlišení šířky, pokládání vrstvy po etapách - úpravu napojení, ukončení
24 | 2017_OTSKP-SPK | 572212 |  | SPOJOVACÍ POSTŘIK Z MODIFIK ASFALTU DO 0,5KG/M2 | M2 | 2022 |  | 0 | 21 | 0
Větev C Komunikace 77*6=462.000 [A] Větev E Komunikace 260*6=1 560.000 [B] Celkem: A+B=2 022.000 [C] Viz D.1.2.1.2 Situace D1.2.1.4 Vzorové příčné řezy
- dodání všech předepsaných materiálů pro postřiky v předepsaném množství - provedení dle předepsaného technologického předpisu - zřízení vrstvy bez rozlišení šířky, pokládání vrstvy po etapách - úpravu napojení, ukončení
25 | 2017_OTSKP-SPK | 574A33 |  | ASFALTOVÝ BETON PRO OBRUSNÉ VRSTVY ACO 11 TL. 40MM | M2 | 2022 |  | 0 | 21 | 0
Větev C Komunikace 77*6=462.000 [A] Větev E Komunikace 260*6=1 560.000 [B] Celkem: A+B=2 022.000 [C] Viz D.1.2.1.2 Situace D1.2.1.4 Vzorové příčné řezy
- dodání směsi v požadované kvalitě - očištění podkladu - uložení směsi dle předepsaného technologického předpisu, zhutnění vrstvy v předepsané tloušťce - zřízení vrstvy bez rozlišení šířky, pokládání vrstvy po etapách, včetně pracovních spar a spojů - úpravu napojení, ukončení podél obrubníků, dilatačních zařízení, odvodňovacích proužků, odvodňovačů, vpustí, šachet a pod. - nezahrnuje postřiky, nátěry - nezahrnuje těsnění podél obrubníků, dilatačních zařízení, odvodňovacích proužků, odvodňovačů, vpustí, šachet a pod.
26 | 2017_OTSKP-SPK | 574C65 |  | ASFALTOVÝ BETON PRO LOŽNÍ VRSTVY ACL 16 TL. 70MM | M2 | 2022 |  | 0 | 21 | 0
Větev C Komunikace 77*6=462.000 [A] Větev E Komunikace 260*6=1 560.000 [B] Celkem: A+B=2 022.000 [C] Viz D.1.2.1.2 Situace D1.2.1.4 Vzorové příčné řezy
- dodání směsi v požadované kvalitě - očištění podkladu - uložení směsi dle předepsaného technologického předpisu, zhutnění vrstvy v předepsané tloušťce - zřízení vrstvy bez rozlišení šířky, pokládání vrstvy po etapách, včetně pracovních spar a spojů - úpravu napojení, ukončení podél obrubníků, dilatačních zařízení, odvodňovacích proužků, odvodňovačů, vpustí, šachet a pod. - nezahrnuje postřiky, nátěry - nezahrnuje těsnění podél obrubníků, dilatačních zařízení, odvodňovacích proužků, odvodňovačů, vpustí, šachet a pod.
27 | 2017_OTSKP-SPK | 5774AE |  | VRSTVY PRO OBNOVU A OPRAVY Z ASF BETONU ACO 11+, 11S | M3 | 0.48 |  | 0 | 21 | 0
Větev C 6*1*0,04=0.240 [A] Větev E 6*1*0,04=0.240 [B] Celkem: A+B=0.480 [C] Viz D.1.2.1.2 Situace
- dodání směsi v požadované kvalitě - očištění podkladu - uložení směsi dle předepsaného technologického předpisu, zhutnění vrstvy v předepsané tloušťce - zřízení vrstvy bez rozlišení šířky, pokládání vrstvy po etapách, včetně pracovních spar a spojů - úpravu napojení, ukončení podél obrubníků, dilatačních zařízení, odvodňovacích proužků, odvodňovačů, vpustí, šachet a pod. - nezahrnuje postřiky, nátěry - nezahrnuje těsnění podél obrubníků, dilatačních zařízení, odvodňovacích proužků, odvodňovačů, vpustí, šachet a pod. - položka je určena pro obnovu asfaltového krytu drobných oprav a plošných rozpadů (vztahuje se na plochu jednotlivě do 10000m2). Není určena pro souvislou obnovu asfaltového krytu (ta se vykáže položkami 574*** a 575***) a pro výspravu výtluků (ta se vykáže položkami 5779**, vztahuje se na plochu jednotlivě do 10m2). -nezahrnuje očištění podkladu po veřejném provozu
28 | 2017_OTSKP-SPK | 5774CG |  | VRSTVY PRO OBNOVU A OPRAVY Z ASF BETONU ACL 16S, 16+ | M3 | 0.84 |  | 0 | 21 | 0
Větev C 6*1*0,07=0.420 [A] Větev E 6*1*0,07=0.420 [B] Celkem: A+B=0.840 [C] Viz D.1.2.1.2 Situace
- dodání směsi v požadované kvalitě - očištění podkladu - uložení směsi dle předepsaného technologického předpisu, zhutnění vrstvy v předepsané tloušťce - zřízení vrstvy bez rozlišení šířky, pokládání vrstvy po etapách, včetně pracovních spar a spojů - úpravu napojení, ukončení podél obrubníků, dilatačních zařízení, odvodňovacích proužků, odvodňovačů, vpustí, šachet a pod. - nezahrnuje postřiky, nátěry - nezahrnuje těsnění podél obrubníků, dilatačních zařízení, odvodňovacích proužků, odvodňovačů, vpustí, šachet a pod. - položka je určena pro obnovu asfaltového krytu drobných oprav a plošných rozpadů (vztahuje se na plochu jednotlivě do 10000m2). Není určena pro souvislou obnovu asfaltového krytu (ta se vykáže položkami 574*** a 575***) a pro výspravu výtluků (ta se vykáže položkami 5779**, vztahuje se na plochu jednotlivě do 10m2). -nezahrnuje očištění podkladu po veřejném provozu
29 | 2017_OTSKP-SPK | 582612 |  | KRYTY Z BETON DLAŽDIC ŠEDÝCH TL 80MM DO LOŽE Z KAM parkovací plochy 10x20 cm | M2 | 308.25 |  | 0 | 21 | 0
Větev E Parkoviště (10+28+16+7+17+19+17+20)*2=268.000 [A] 11,5*3,5=40.250 [B] Celkem: A+B=308.250 [C] Viz D1.1.2 Situace D1.1.5 Kladečský plán dlažeb
- dodání dlažebního materiálu v požadované kvalitě, dodání materiálu pro předepsané lože v tloušťce předepsané dokumentací a pro předepsanou výplň spar - očištění podkladu - uložení dlažby dle předepsaného technologického předpisu včetně předepsané podkladní vrstvy a předepsané výplně spar - zřízení vrstvy bez rozlišení šířky, pokládání vrstvy po etapách - úpravu napojení, ukončení podél obrubníků, dilatačních zařízení, odvodňovacích proužků, odvodňovačů, vpustí, šachet a pod., nestanoví-li zadávací dokumentace jinak - nezahrnuje postřiky, nátěry - nezahrnuje těsnění podél obrubníků, dilatačních zařízení, odvodňovacích proužků, odvodňovačů, vpustí, šachet a pod.
30 | 2017_OTSKP-SPK | 582614 |  | KRYTY Z BETON DLAŽDIC BAREV TL 60MM DO LOŽE Z KAM chodníky, stezka žlutá barva 10x10cm, hnědá barva 10x10 kontejnerová stání | M2 | 1051.5 |  | 0 | 21 | 0
kontejnerové stání - hnědá barva 6*3=18.000 [A] chodník - žlutá barva Větev C 70*1,5=105.000 [B] Větev E 20*2=40.000 [C] (10+19+28+16+7+6+19+17+19+18+20)*1=179.000 [D] (30+24+25+33+23+9+19+9+20+9)*1,5=301.500 [E] Stezka (68+66)*3=402.000 [F] předlážděni Větev C 1,5*1=1.500 [G] Větev E 2,5*1=2.500 [H] 2*1=2.000 [I] Celkem: A+B+C+D+E+F+G+H+I=1 051.500 [J] Viz D.1.2.1.2 Situace D1.2.1.4 Vzorové příčné řezy Viz D1.1.2 Situace D1.1.5 Kladečský plán dlažeb
- dodání dlažebního materiálu v požadované kvalitě, dodání materiálu pro předepsané lože v tloušťce předepsané dokumentací a pro předepsanou výplň spar - očištění podkladu - uložení dlažby dle předepsaného technologického předpisu včetně předepsané podkladní vrstvy a předepsané výplně spar - zřízení vrstvy bez rozlišení šířky, pokládání vrstvy po etapách - úpravu napojení, ukončení podél obrubníků, dilatačních zařízení, odvodňovacích proužků, odvodňovačů, vpustí, šachet a pod., nestanoví-li zadávací dokumentace jinak - nezahrnuje postřiky, nátěry - nezahrnuje těsnění podél obrubníků, dilatačních zařízení, odvodňovacích proužků, odvodňovačů, vpustí, šachet a pod.
31 | 2017_OTSKP-SPK | 582615 |  | KRYTY Z BETON DLAŽDIC BAREV TL 80MM DO LOŽE Z KAM sjezdy, červená barva 10x20cm | M2 | 296 |  | 0 | 21 | 0
Větev C 4*2,5=10.000 [A] Větev E (11*2,5*4+11*4*4)=286.000 [B] Celkem: A+B=296.000 [C] Viiz D.1.2.1.2 Situace D1.2.1.4 Vzorové příčné řezy Viz D1.1.2 Situace D1.1.5 Kladečský plán dlažeb
- dodání dlažebního materiálu v požadované kvalitě, dodání materiálu pro předepsané lože v tloušťce předepsané dokumentací a pro předepsanou výplň spar - očištění podkladu - uložení dlažby dle předepsaného technologického předpisu včetně předepsané podkladní vrstvy a předepsané výplně spar - zřízení vrstvy bez rozlišení šířky, pokládání vrstvy po etapách - úpravu napojení, ukončení podél obrubníků, dilatačních zařízení, odvodňovacích proužků, odvodňovačů, vpustí, šachet a pod., nestanoví-li zadávací dokumentace jinak - nezahrnuje postřiky, nátěry - nezahrnuje těsnění podél obrubníků, dilatačních zařízení, odvodňovacích proužků, odvodňovačů, vpustí, šachet a pod.
32 | 2017_OTSKP-SPK | 58261A |  | KRYTY Z BETON DLAŽDIC BAREV RELIÉF TL 60MM DO LOŽE Z KAM varovný a signální pás, červená barva | M2 | 9.68 |  | 0 | 21 | 0
Větev E 3*0,4+3,6*0,4+1,3*0,8+2*0,8+3*0,8+2,5*0,8=9.680 [A] Viz D.1.2.1.2 Situace D1.2.1.4 Vzorové příčné řezy
- dodání dlažebního materiálu v požadované kvalitě, dodání materiálu pro předepsané lože v tloušťce předepsané dokumentací a pro předepsanou výplň spar - očištění podkladu - uložení dlažby dle předepsaného technologického předpisu včetně předepsané podkladní vrstvy a předepsané výplně spar - zřízení vrstvy bez rozlišení šířky, pokládání vrstvy po etapách - úpravu napojení, ukončení podél obrubníků, dilatačních zařízení, odvodňovacích proužků, odvodňovačů, vpustí, šachet a pod., nestanoví-li zadávací dokumentace jinak - nezahrnuje postřiky, nátěry - nezahrnuje těsnění podél obrubníků, dilatačních zařízení, odvodňovacích proužků, odvodňovačů, vpustí, šachet a pod.
33 | 2017_OTSKP-SPK | 58261B |  | KRYTY Z BETON DLAŽDIC BAREV RELIÉF TL 80MM DO LOŽE Z KAM varovný pás na sjezdech a na vjezdu do obytné zóny, červená barva | M2 | 4 |  | 0 | 21 | 0
Větev C 4*0,4=1.600 [A] Větev E 6*0,4=2.400 [B] Celkem: A+B=4.000 [C] Viz D.1.2.1.2 Situace D1.2.1.4 Vzorové příčné řezy
- dodání dlažebního materiálu v požadované kvalitě, dodání materiálu pro předepsané lože v tloušťce předepsané dokumentací a pro předepsanou výplň spar - očištění podkladu - uložení dlažby dle předepsaného technologického předpisu včetně předepsané podkladní vrstvy a předepsané výplně spar - zřízení vrstvy bez rozlišení šířky, pokládání vrstvy po etapách - úpravu napojení, ukončení podél obrubníků, dilatačních zařízení, odvodňovacích proužků, odvodňovačů, vpustí, šachet a pod., nestanoví-li zadávací dokumentace jinak - nezahrnuje postřiky, nátěry - nezahrnuje těsnění podél obrubníků, dilatačních zařízení, odvodňovacích proužků, odvodňovačů, vpustí, šachet a pod.
34 | 2017_OTSKP-SPK | 58271 |  | DLÁŽDĚNÉ KRYTY Z DESEK Z KONGLOMER KAMENE DO LOŽE Z KAMENIVA parkovací stání | M2 | 6.7 |  | 0 | 21 | 0
Větev E 20*2*0,1+2*3,5*0,1+2=6.700 [A] Viz D.1.2.1.2 Situace
- dodání dlažebního materiálu v požadované kvalitě, dodání materiálu pro předepsané lože v tloušťce předepsané dokumentací a pro předepsanou výplň spar - očištění podkladu - uložení dlažby dle předepsaného technologického předpisu včetně předepsané podkladní vrstvy a předepsané výplně spar - zřízení vrstvy bez rozlišení šířky, pokládání vrstvy po etapách - úpravu napojení, ukončení podél obrubníků, dilatačních zařízení, odvodňovacích proužků, odvodňovačů, vpustí, šachet a pod., nestanoví-li zadávací dokumentace jinak - nezahrnuje postřiky, nátěry - nezahrnuje těsnění podél obrubníků, dilatačních zařízení, odvodňovacích proužků, odvodňovačů, vpustí, šachet a pod.
35 | 2017_OTSKP-SPK | 587205 |  | PŘEDLÁŽDĚNÍ KRYTU Z BETONOVÝCH DLAŽDIC | M2 | 6 |  | 0 | 21 | 0
Větev C 1,5*1=1.500 [A] Větev E 2,5*1=2.500 [B] 2*1=2.000 [C] Celkem: A+B+C=6.000 [D] Viz D.1.2.1.2 Situace
- pod pojmem *předláždění* se rozumí rozebrání stávající dlažby a pokládka dlažby ze stávajícího dlažebního materiálu (bez dodávky nového) - zahrnuje nezbytnou manipulaci s tímto materiálem (nakládání, doprava, složení, očištění) - dodání a rozprostření materiálu pro lože a jeho tloušťku předepsanou dokumentací a pro předepsanou výplň spar - eventuelní doplnění plochy s použitím nového materiálu se vykazuje v položce č.582
36 | 2017_OTSKP-SPK | 58920 |  | VÝPLŇ SPAR MODIFIKOVANÝM ASFALTEM | M | 16 |  | 0 | 21 | 0
Větev C 6+2*1=8.000 [A] Větev E 6+2*1=8.000 [B] Celkem: A+B=16.000 [C] Viz D.1.2.1.2 Situace
položka zahrnuje: - dodávku předepsaného materiálu - vyčištění a výplň spar tímto materiálem
|  | 5 |  | Komunikace |  |  |  | 0 |  | 0
|  | 9 |  | Ostatní konstrukce a práce
37 | 2017_OTSKP-SPK | 914121 |  | DOPRAVNÍ ZNAČKY ZÁKLADNÍ VELIKOSTI OCELOVÉ FÓLIE TŘ 1 - DODÁVKA A MONTÁŽ | KUS | 1 |  | 0 | 21 | 0
P2 1=1.000 [A] Viz D1.2.1.1 Technická zpráva Viz D1.2.1.2 Situace
položka zahrnuje: - dodávku a montáž značek v požadovaném provedení
38 | 2017_OTSKP-SPK | 914421 |  | DOPRAVNÍ ZNAČKY 100X150CM OCELOVÉ FÓLIE TŘ 1 - DODÁVKA A MONTÁŽ | KUS | 2 |  | 0 | 21 | 0
IP26a 1=1.000 [A] IP26b 1=1.000 [B] Celkem: A+B=2.000 [C] Viz D1.2.1.1 Technická zpráva Viz D1.2.1.2 Situace
položka zahrnuje: - dodávku a montáž značek v požadovaném provedení
39 | 2017_OTSKP-SPK | 914911 |  | SLOUPKY A STOJKY DOPRAVNÍCH ZNAČEK Z OCEL TRUBEK SE ZABETONOVÁNÍM - DODÁVKA A MONTÁŽ | KUS | 3 |  | 0 | 21 | 0
3=3.000 [A] Viz D1.2.1.1 Technická zpráva Viz D1.2.1.2 Situace
položka zahrnuje: - sloupky a upevňovací zařízení včetně jejich osazení (betonová patka, zemní práce)
40 | 2017_OTSKP-SPK | 917211 |  | ZÁHONOVÉ OBRUBY Z BETONOVÝCH OBRUBNÍKŮ ŠÍŘ 50MM | M | 965 |  | 0 | 21 | 0
Větev C 70+70+34=174.000 [A] Větev E 260*2+3=523.000 [B] Stezka (68+66)*2=268.000 [C] Celkem: A+B+C=965.000 [D] Viz D.1.2.1.2 Situace D1.2.1.4 Vzorové příčné řezy Viz D1.1.2 Situace D1.1.5 Kladečský plán dlažeb
Položka zahrnuje: dodání a pokládku betonových obrubníků o rozměrech předepsaných zadávací dokumentací betonové lože i boční betonovou opěrku.
41 | 2017_OTSKP-SPK | 917223 |  | SILNIČNÍ A CHODNÍKOVÉ OBRUBY Z BETONOVÝCH OBRUBNÍKŮ ŠÍŘ 100MM | M | 1131 |  | 0 | 21 | 0
Větev C 2,5+2,5=5.000 [A] Větev E 11*2*2,5+11*2*4+2*3+2*6+8=169.000 [B] 20+2*10+19+28*2+12+16*2+7*2+6+19+2+17*2+19*2+18*2+20*2+30+24+25+33+23+9+19+9+20+9=549.000 [C] 209=209.000 [D] 199=199.000 [E] Celkem: A+B+C+D+E=1 131.000 [F] Viz D.1.2.1.2 Situace D1.2.1.4 Vzorové příčné řezy Viz D1.1.2 Situace D1.1.5 Kladečský plán dlažeb
Položka zahrnuje: dodání a pokládku betonových obrubníků o rozměrech předepsaných zadávací dokumentací betonové lože i boční betonovou opěrku.
42 | 2017_OTSKP-SPK | 917224 |  | SILNIČNÍ A CHODNÍKOVÉ OBRUBY Z BETONOVÝCH OBRUBNÍKŮ ŠÍŘ 150MM | M | 359 |  | 0 | 21 | 0
Větev C 77*2=154.000 [A] Větev E 44+48+41+48+14+10=205.000 [B] Celkem: A+B=359.000 [C] Viz D.1.2.1.2 Situace D1.2.1.4 Vzorové příčné řezy Viz D1.1.2 Situace D1.1.5 Kladečský plán dlažeb
Položka zahrnuje: dodání a pokládku betonových obrubníků o rozměrech předepsaných zadávací dokumentací betonové lože i boční betonovou opěrku.
43 | 2017_OTSKP-SPK | 91723 |  | OBRUBY Z BETON KRAJNÍKŮ | M | 154 |  | 0
Větec C 77*2=154.000 [C] Viz D.1.2.1.2 Situace D1.2.1.4 Vzorové příčné řezy
Položka zahrnuje: dodání a pokládku betonových krajníků o rozměrech předepsaných zadávací dokumentací betonové lože i boční betonovou opěrku.
44 | 2017_OTSKP-SPK | 919113 |  | ŘEZÁNÍ ASFALTOVÉHO KRYTU VOZOVEK TL DO 150MM | M | 16 |  | 0 | 21 | 0
Větev C 6+2*1=8.000 [A] Větev E 6+2*1=8.000 [B] Celkem: A+B=16.000 [C] Viz D.1.2.1.2 Situace
položka zahrnuje řezání vozovkové vrstvy v předepsané tloušťce, včetně spotřeby vody
|  | 9 |  | Ostatní konstrukce a práce |  |  |  | 0 |  | 0
|  |  |  | C e l k e m |  |  |  | 0 |  | 0

## SO301
ASPE 9 |  | Firma: Firma
Příloha k formuláři pro ocenění nabídky
Stavba : |  | A107/16 |  | Obytný soubor Klafar III - část C2 - 2.etapa
číslo a název SO: |  | SO301 |  | Dešťová kanalizace
číslo a název rozpočtu: |  | SO301 |  | Dešťová kanalizace
Poř. č.pol. | cenová soustava | Kód položky | Varianta položky | Název položky | jednotka | Počet jednotek | CENA |  | Sazba | DPH
[7 empty] | jednotková | celkem | DPH
1 | 2 | 3 | 4 | 5 | 6 | 7 | 8 | 9
|  | 0 |  | Všeobecné konstrukce a práce
1 | 2017_OTSKP-SPK | 0141011 |  | POPLATKY ZA SKLÁDKU - ZEMINA | M3 | 1018.36 |  | 0 | 21 | 0
z položky 132738 916,76=916.760 [A] z položky 133738 101,6=101.600 [B] Celkem: A+B=1 018.360 [C]
zahrnuje veškeré poplatky provozovateli skládky související s uložením odpadu na skládce.
|  | 0 |  | Všeobecné konstrukce a práce |  |  |  | 0 |  | 0
|  | 1 |  | Zemní práce
2 | 2017_OTSKP-SPK | 121108 |  | SEJMUTÍ ORNICE NEBO LESNÍ PŮDY S ODVOZEM NA MEZIDEPONII | M3 | 1.08 |  | 0 | 21 | 0
Stoka E 1*1,4*0,2=0.280 [A] 2*2*0,2=0.800 [B] Celkem: A+B=1.080 [C] Viz D1.2.2.2 Situace
položka zahrnuje sejmutí ornice bez ohledu na tloušťku vrstvy a její vodorovnou dopravu nezahrnuje uložení na trvalou skládku
3 | 2017_OTSKP-SPK | 132738 |  | HLOUBENÍ RÝH ŠÍŘ DO 2M PAŽ I NEPAŽ TŘ. I, ODVOZ NA SKLÁDKU DLE URČENÍ ZHOTOVITELE | M3 | 916.76 |  | 0 | 21 | 0
Stoka E 246*1,4*1,9=654.360 [A] přípojky (2+6+4+6+4+4+5+4)*1,2*1,2=50.400 [B] Stoka F 68*1,4*2=190.400 [C] přípojky (4+2+4+2)*1,2*1,5=21.600 [D] Celkem: A+B+C+D=916.760 [E] Viz D1.2.2.2 Situace Viz D1.2.2.3 Podélný profil
položka zahrnuje: - vodorovná a svislá doprava, přemístění, přeložení, manipulace s výkopkem - kompletní provedení vykopávky nezapažené i zapažené - ošetření výkopiště po celou dobu práce v něm vč. klimatických opatření - ztížení vykopávek v blízkosti podzemního vedení, konstrukcí a objektů vč. jejich dočasného zajištění - ztížení pod vodou, v okolí výbušnin, ve stísněných prostorech a pod. - příplatek za lepivost - těžení po vrstvách, pásech a po jiných nutných částech (figurách) - čerpání vody vč. čerpacích jímek, potrubí a pohotovostní čerpací soupravy (viz ustanovení k pol. 1151,2) - potřebné snížení hladiny podzemní vody - těžení a rozpojování jednotlivých balvanů - vytahování a nošení výkopku - svahování a přesvah. svahů do konečného tvaru, výměna hornin v podloží a v pláni znehodnocené klimatickými vlivy - ruční vykopávky, odstranění kořenů a napadávek - pažení, vzepření a rozepření vč. přepažování (vyjma štětových stěn) - úpravu, ochranu a očištění dna, základové spáry, stěn a svahů - odvedení nebo obvedení vody v okolí výkopiště a ve výkopišti - třídění výkopku - veškeré pomocné konstrukce umožňující provedení vykopávky (příjezdy, sjezdy, nájezdy, lešení, podpěr. konstr., přemostění, zpevněné plochy, zakrytí a pod.) - nezahrnuje uložení zeminy (na skládku, do násypu) ani poplatky za skládku, vykazují se v položce č.0141**
4 | 2017_OTSKP-SPK | 133738 |  | HLOUBENÍ ŠACHET ZAPAŽ I NEPAŽ TŘ. I, ODVOZ NA SKLÁDKU DLE URČENÍ ZHOTOVITELE | M3 | 101.6 |  | 0 | 21 | 0
Stoka E šachty 8*2*2*2,1=67.200 [A] 2*2*2,8=11.200 [B] vpusti 8*1*1*0,6=4.800 [C] Stoka F 2*2*2*2=16.000 [D] vpusti 4*1*1*0,6=2.400 [E] Celkem: A+B+C+D+E=101.600 [F] Viz D1.2.2.2 Situace Viz D1.2.2.3 Podélný profil
položka zahrnuje: - vodorovná a svislá doprava, přemístění, přeložení, manipulace s výkopkem - kompletní provedení vykopávky nezapažené i zapažené - ošetření výkopiště po celou dobu práce v něm vč. klimatických opatření - ztížení vykopávek v blízkosti podzemního vedení, konstrukcí a objektů vč. jejich dočasného zajištění - ztížení pod vodou, v okolí výbušnin, ve stísněných prostorech a pod. - příplatek za lepivost - těžení po vrstvách, pásech a po jiných nutných částech (figurách) - čerpání vody vč. čerpacích jímek, potrubí a pohotovostní čerpací soupravy (viz ustanovení k pol. 1151,2) - potřebné snížení hladiny podzemní vody - těžení a rozpojování jednotlivých balvanů - vytahování a nošení výkopku - svahování a přesvah. svahů do konečného tvaru, výměna hornin v podloží a v pláni znehodnocené klimatickými vlivy - ruční vykopávky, odstranění kořenů a napadávek - pažení, vzepření a rozepření vč. přepažování (vyjma štětových stěn) - úpravu, ochranu a očištění dna, základové spáry, stěn a svahů - odvedení nebo obvedení vody v okolí výkopiště a ve výkopišti - třídění výkopku - veškeré pomocné konstrukce umožňující provedení vykopávky (příjezdy, sjezdy, nájezdy, lešení, podpěr. konstr., přemostění, zpevněné plochy, zakrytí a pod.) - nezahrnuje uložení zeminy (na skládku, do násypu) ani poplatky za skládku, vykazují se v položce č.0141**
5 | 2017_OTSKP-SPK | 17481 |  | ZÁSYP JAM A RÝH Z NAKUPOVANÝCH MATERIÁLŮ | M3 | 598.1 |  | 0 | 21 | 0
Stoka E 246*1,4*1,2=413.280 [A] přípojky (2+6+4+6+4+4+5+4)*1,2*0,6=25.200 [B] Stoka F 68*1,4*1,3=123.760 [C] přípojky (4+2+4+2)*1,2*0,9=12.960 [D] Stoka E šachty 8*1*1*1,9=15.200 [E] 1*1*2,6=2.600 [F] vpusti 8*0,5*0,5*0,5=1.000 [G] Stoka F 2*1*1*1,8=3.600 [H] vpusti 4*0,5*0,5*0,5=0.500 [I] Celkem: A+B+C+D+E+F+G+H+I=598.100 [J] Viz D1.2.2.2 Situace Viz D1.2.2.3 Podélný profil Viz D1.2.2.2 Situace Viz D1.2.2.4 Uložení potrubí
položka zahrnuje: - kompletní provedení zemní konstrukce včetně nákupu a dopravy materiálu dle zadávací dokumentace - úprava ukládaného materiálu vlhčením, tříděním, promícháním nebo vysoušením, příp. jiné úpravy za účelem zlepšení jeho mech. vlastností - hutnění i různé míry hutnění - ošetření úložiště po celou dobu práce v něm vč. klimatických opatření - ztížení v okolí vedení, konstrukcí a objektů a jejich dočasné zajištění - ztížení provádění vč. hutnění ve ztížených podmínkách a stísněných prostorech - ztížené ukládání sypaniny pod vodu - ukládání po vrstvách a po jiných nutných částech (figurách) vč. dosypávek - spouštění a nošení materiálu - výměna částí zemní konstrukce znehodnocené klimatickými vlivy - udržování úložiště a jeho ochrana proti vodě - odvedení nebo obvedení vody v okolí úložiště a v úložišti - veškeré pomocné konstrukce umožňující provedení zemní konstrukce (příjezdy, sjezdy, nájezdy, lešení, podpěrné konstrukce, přemostění, zpevněné plochy, zakrytí a pod.)
6 | 2017_OTSKP-SPK | 17581 |  | OBSYP POTRUBÍ A OBJEKTŮ Z NAKUPOVANÝCH MATERIÁLŮ štěrkopísek 0-22mm | M3 | 291.96 |  | 0 | 21 | 0
Stoka E 246*1,4*0,6=206.640 [A] přípojky (2+6+4+6+4+4+5+4)*1,2*0,5=21.000 [B] Stoka F 68*1,4*0,6=57.120 [C] přípojky (4+2+4+2)*1,2*0,5=7.200 [D] Celkem: A+B+C+D=291.960 [E] Viz D1.2.2.2 Situace Viz D1.2.2.4 Uložení potrubí
položka zahrnuje: - kompletní provedení zemní konstrukce včetně nákupu a dopravy materiálu dle zadávací dokumentace - úprava ukládaného materiálu vlhčením, tříděním, promícháním nebo vysoušením, příp. jiné úpravy za účelem zlepšení jeho mech. vlastností - hutnění i různé míry hutnění - ošetření úložiště po celou dobu práce v něm vč. klimatických opatření - ztížení v okolí vedení, konstrukcí a objektů a jejich dočasné zajištění - ztížení provádění vč. hutnění ve ztížených podmínkách a stísněných prostorech - ztížené ukládání sypaniny pod vodu - ukládání po vrstvách a po jiných nutných částech (figurách) vč. dosypávek - spouštění a nošení materiálu - výměna částí zemní konstrukce znehodnocené klimatickými vlivy - ruční hutnění a výplň jam a prohlubní v podloží - úprava, očištění, ochrana a zhutnění podloží - svahování, hutnění a uzavírání povrchů svahů - zřízení lavic na svazích - udržování úložiště a jeho ochrana proti vodě - odvedení nebo obvedení vody v okolí úložiště a v úložišti - veškeré pomocné konstrukce umožňující provedení zemní konstrukce (příjezdy, sjezdy, nájezdy, lešení, podpěrné konstrukce, přemostění, zpevněné plochy, zakrytí a pod.) - zemina vytlačená potrubím o DN do 180mm se od kubatury obsypů neodečítá
7 | 2017_OTSKP-SPK | 18110 |  | ÚPRAVA PLÁNĚ SE ZHUTNĚNÍM V HORNINĚ TŘ. I | M2 | 496 |  | 0 | 21 | 0
Stoka E 246*1,4=344.400 [A] přípojky (2+6+4+6+4+4+5+4)*1,2=42.000 [B] Stoka F 68*1,4=95.200 [C] přípojky (4+2+4+2)*1,2=14.400 [D] Celkem: A+B+C+D=496.000 [E] Viz D1.2.2.2 Situace Viz D1.2.2.4 Uložení potrubí
položka zahrnuje úpravu pláně včetně vyrovnání výškových rozdílů. Míru zhutnění určuje projekt.
8 | 2017_OTSKP-SPK | 18233 |  | ROZPROSTŘENÍ ORNICE V ROVINĚ V TL DO 0,20M | M2 | 0.28 |  | 0 | 21 | 0
Stoka E 1*1,4*0,2=0.280 [A] Viz D1.2.2.2 Situace
položka zahrnuje: nutné přemístění ornice z dočasných skládek vzdálených do 50m rozprostření ornice v předepsané tloušťce v rovině a ve svahu do 1:5
9 | 2017_OTSKP-SPK | 18241 |  | ZALOŽENÍ TRÁVNÍKU RUČNÍM VÝSEVEM | M2 | 0.28 |  | 0 | 21 | 0
Stoka E 1*1,4*0,2=0.280 [A] Viz D1.2.2.2 Situace
Zahrnuje dodání předepsané travní směsi, její výsev na ornici, zalévání, první pokosení, to vše bez ohledu na sklon terénu
|  | 1 |  | Zemní práce |  |  |  | 0 |  | 0
|  | 4 |  | Vodorovné konstrukce
10 | 2017_OTSKP-SPK | 45157 |  | PODKLADNÍ A VÝPLŇOVÉ VRSTVY Z KAMENIVA TĚŽENÉHO štěrkopísek 8-16 | M3 | 59.6 |  | 0 | 21 | 0
potrubí Stoka E 246*1,4*0,1=34.440 [A] přípojky (2+6+4+6+4+4+5+4)*1,2*0,1=4.200 [B] Stoka F 68*1,4*0,1=9.520 [C] přípojky (4+2+4+2)*1,2*0,1=1.440 [D] šachty, vpusti Stoka E šachty 8*2*2*0,2=6.400 [E] 2*2*0,2=0.800 [F] vpusti 8*1*1*0,1=0.800 [G] Stoka F 2*2*2*0,2=1.600 [H] vpusti 4*1*1*0,1=0.400 [I] Celkem: A+B+C+D+E+F+G+H+I=59.600 [J] Viz D1.2.2.2 Situace Viz D1.2.2.3 Podélný profil Viz D1.2.3.2 Situace Viz D1.2.3.4 Uložení potrubí
položka zahrnuje dodávku předepsaného kameniva, mimostaveništní a vnitrostaveništní dopravu a jeho uložení není-li v zadávací dokumentaci uvedeno jinak, jedná se o nakupovaný materiál
|  | 4 |  | Vodorovné konstrukce |  |  |  | 0 |  | 0
|  | 8 |  | Potrubí
11 | 2017_OTSKP-SPK | 87433 |  | POTRUBÍ Z TRUB PLASTOVÝCH ODPADNÍCH DN DO 150MM přípojky | M | 47 |  | 0 | 21 | 0
Stoka E (2+6+4+6+4+4+5+4)=35.000 [A] Stoka F (4+2+4+2)=12.000 [B] Celkem: A+B=47.000 [C] Viz D1.2.2.2 Situace Viz D1.2.2.3 Podélný profil
položky pro zhotovení potrubí platí bez ohledu na sklon zahrnuje: - výrobní dokumentaci (včetně technologického předpisu) - dodání veškerého trubního a pomocného materiálu (trouby, trubky, tvarovky, spojovací a těsnící materiál a pod.), podpěrných, závěsných a upevňovacích prvků, včetně potřebných úprav - úprava a příprava podkladu a podpěr, očištění a ošetření podkladu a podpěr - zřízení plně funkčního potrubí, kompletní soustavy, podle příslušného technologického předpisu - zřízení potrubí i jednotlivých částí po etapách, včetně pracovních spar a spojů, pracovního zaslepení konců a pod. - úprava prostupů, průchodů šachtami a komorami, okolí podpěr a vyústění, zaústění, napojení, vyvedení a upevnění odpad. výustí - ochrana potrubí nátěrem (vč. úpravy povrchu), případně izolací, nejsou-li tyto práce předmětem jiné položky - úprava, očištění a ošetření prostoru kolem potrubí - položky platí pro práce prováděné v prostoru zapaženém i nezapaženém a i v kolektorech, chráničkách - položky zahrnují i práce spojené s nutnými obtoky, převáděním a čerpáním vody nezahrnuje zkoušky vodotěsnosti a televizní prohlídku
12 | 2017_OTSKP-SPK | 87445 |  | POTRUBÍ Z TRUB PLASTOVÝCH ODPADNÍCH DN DO 300MM | M | 314 |  | 0 | 21 | 0
Stoka E 246=246.000 [A] Stoka F 68=68.000 [B] Celkem: A+B=314.000 [C] Viz D1.2.2.2 Situace Viz D1.2.2.3 Podélný profil
položky pro zhotovení potrubí platí bez ohledu na sklon zahrnuje: - výrobní dokumentaci (včetně technologického předpisu) - dodání veškerého trubního a pomocného materiálu (trouby, trubky, tvarovky, spojovací a těsnící materiál a pod.), podpěrných, závěsných a upevňovacích prvků, včetně potřebných úprav - úprava a příprava podkladu a podpěr, očištění a ošetření podkladu a podpěr - zřízení plně funkčního potrubí, kompletní soustavy, podle příslušného technologického předpisu - zřízení potrubí i jednotlivých částí po etapách, včetně pracovních spar a spojů, pracovního zaslepení konců a pod. - úprava prostupů, průchodů šachtami a komorami, okolí podpěr a vyústění, zaústění, napojení, vyvedení a upevnění odpad. výustí - ochrana potrubí nátěrem (vč. úpravy povrchu), případně izolací, nejsou-li tyto práce předmětem jiné položky - úprava, očištění a ošetření prostoru kolem potrubí - položky platí pro práce prováděné v prostoru zapaženém i nezapaženém a i v kolektorech, chráničkách - položky zahrnují i práce spojené s nutnými obtoky, převáděním a čerpáním vody nezahrnuje zkoušky vodotěsnosti a televizní prohlídku
13 | 2017_OTSKP-SPK | 894145 |  | ŠACHTY KANALIZAČNÍ Z BETON DÍLCŮ NA POTRUBÍ DN DO 300MM | KUS | 11 |  | 0 | 21 | 0
Stoka E 9=9.000 [A] Stoka F 2=2.000 [B] Celkem: A+B=11.000 [C] Viz D1.2.2.2 Situace Viz D1.2.2.3 Podélný profil
položka zahrnuje: - poklopy s rámem, mříže s rámem, stupadla, žebříky, stropy z bet. dílců a pod. - předepsané betonové skruže, prefabrikované nebo monolitické betonové dno a není-li uvedeno jinak i podkladní vrstvu (z kameniva nebo betonu). - dodání dílce požadovaného tvaru a vlastností, jeho skladování, doprava a osazení do definitivní polohy, včetně komplexní technologie výroby a montáže dílců, ošetření a ochrana dílců, - u dílců železobetonových a předpjatých veškerá výztuž, případně i tuhé kovové prvky a závěsná oka, - úpravy a zařízení pro uložení a transport dílce, - veškeré požadované úpravy dílců, včetně doplňkových konstrukcí a vybavení, - sestavení dílce na stavbě včetně montážních zařízení, plošin a prahů a pod., - výplň, těsnění a tmelení spár a spojů, - očištění a ošetření úložných ploch, - zednické výpomoce pro montáž dílců, - označení dílce výrobním štítkem nebo jiným způsobem, - úpravy dílce pro dodržení požadované přesnosti jeho osazení, včetně případných měření, - veškerá zařízení pro zajištění stability v každém okamžiku - předepsané podkladní konstrukce
14 | 2017_OTSKP-SPK | 89712 |  | VPUSŤ KANALIZAČNÍ ULIČNÍ KOMPLETNÍ Z BETONOVÝCH DÍLCŮ | KUS | 12 |  | 0 | 21 | 0
Stoka E 8=8.000 [A] Stoka F 4=4.000 [B] Celkem: A+B=12.000 [C] Viz D1.2.2.2 Situace Viz D1.2.2.3 Podélný profil
položka zahrnuje: - dodávku a osazení předepsaných dílů včetně mříže - výplň, těsnění a tmelení spar a spojů, - opatření povrchů betonu izolací proti zemní vlhkosti v částech, kde přijdou do styku se zeminou nebo kamenivem, - předepsané podkladní konstrukce
15 | 2017_OTSKP-SPK | 89921 |  | VÝŠKOVÁ ÚPRAVA POKLOPŮ | KUS | 1 |  | 0 | 21 | 0
vyrovnání stávajících šachet 1=1.000 [A] Viz D1.2.2.2 Situace
- položka výškové úpravy zahrnuje všechny nutné práce a materiály pro zvýšení nebo snížení zařízení (včetně nutné úpravy stávajícího povrchu vozovky nebo chodníku).
16 | 2017_OTSKP-SPK | 899309 |  | DOPLŇKY NA POTRUBÍ - VÝSTRAŽNÁ FÓLIE | M | 361 |  | 0 | 21 | 0
Stoka E 246=246.000 [A] přípojky (2+6+4+6+4+4+5+4)=35.000 [B] Stoka F 68=68.000 [C] přípojky (4+2+4+2)=12.000 [D] Celkem: A+B+C+D=361.000 [E] Viz D1.2.2.2 Situace Viz D1.2.2.3 Podélný profil
- Položka zahrnuje veškerý materiál, výrobky a polotovary, včetně mimostaveništní a vnitrostaveništní dopravy (rovněž přesuny), včetně naložení a složení,případně s uložením.
17 | 2017_OTSKP-SPK | 8996121 |  | ZKOUŠKA VODOTĚSNOSTI ŠACHET | KUS | 11 |  | 0 | 21 | 0
šachty 11=11.000 [A] Viz D.1.2.2.1 Technická zpráva Viz D1.2.2.2 Situace
- přísun, montáž, demontáž, odsun zkoušecího čerpadla, napuštění tlakovou vodou, dodání vody pro tlakovou zkoušku, montáž a demontáž dílců pro zabezpečení konce zkoušeného úseku potrubí, montáž a demontáž koncových tvarovek, montáž zaslepovací příruby, zaslepení odboček pro armatury a pro odbočující řady.
18 | 2017_OTSKP-SPK | 899632 |  | ZKOUŠKA VODOTĚSNOSTI POTRUBÍ DN DO 150MM | M | 47 |  | 0 | 21 | 0
Stoka E (2+6+4+6+4+4+5+4)=35.000 [A] Stoka F (4+2+4+2)=12.000 [B] Celkem: A+B=47.000 [C] Viz D.1.2.2.1 Technická zpráva Viz D1.2.2.2 Situace
- přísun, montáž, demontáž, odsun zkoušecího čerpadla, napuštění tlakovou vodou, dodání vody pro tlakovou zkoušku, montáž a demontáž dílců pro zabezpečení konce zkoušeného úseku potrubí, montáž a demontáž koncových tvarovek, montáž zaslepovací příruby, zaslepení odboček pro armatury a pro odbočující řady.
19 | 2017_OTSKP-SPK | 899652 |  | ZKOUŠKA VODOTĚSNOSTI POTRUBÍ DN DO 300MM | M | 314 |  | 0 | 21 | 0
Stoka E 246=246.000 [A] Stoka F 68=68.000 [B] Celkem: A+B=314.000 [C] Viz D.1.2.2.1 Technická zpráva Viz D1.2.2.2 Situace
- přísun, montáž, demontáž, odsun zkoušecího čerpadla, napuštění tlakovou vodou, dodání vody pro tlakovou zkoušku, montáž a demontáž dílců pro zabezpečení konce zkoušeného úseku potrubí, montáž a demontáž koncových tvarovek, montáž zaslepovací příruby, zaslepení odboček pro armatury a pro odbočující řady.
20 | 2017_OTSKP-SPK | 89980 |  | TELEVIZNÍ PROHLÍDKA POTRUBÍ kamerové zkoušky | M | 361 |  | 0 | 21 | 0
Stoka E 246=246.000 [A] přípojky (2+6+4+6+4+4+5+4)=35.000 [B] Stoka F 68=68.000 [C] přípojky (4+2+4+2)=12.000 [D] Celkem: A+B+C+D=361.000 [E] Viz D1.2.2.2 Situace Viz D1.2.2.3 Podélný profil
položka zahrnuje prohlídku potrubí televizní kamerou, záznam prohlídky na nosičích DVD a vyhotovení závěrečného písemného protokolu
|  | 8 |  | Potrubí |  |  |  | 0 |  | 0
|  |  |  | C e l k e m |  |  |  | 0 |  | 0

## SO302
ASPE 9 |  | Firma: Firma
Příloha k formuláři pro ocenění nabídky
Stavba : |  | A107/16 |  | Obytný soubor Klafar III - část C2 - 2.etapa
číslo a název SO: |  | SO302 |  | Splašková kanalizace
číslo a název rozpočtu: |  | SO302 |  | Splašková kanalizace
Poř. č.pol. | cenová soustava | Kód položky | Varianta položky | Název položky | jednotka | Počet jednotek | CENA |  | Sazba | DPH
[7 empty] | jednotková | celkem | DPH
1 | 2 | 3 | 4 | 5 | 6 | 7 | 8 | 9
|  | 0 |  | Všeobecné konstrukce a práce
1 | 2017_OTSKP-SPK | 0141011 |  | POPLATKY ZA SKLÁDKU - ZEMINA | M3 | 1090.52 |  | 0 | 21 | 0
z položky 132738 974,52=974.520 [A] z položky 133738 116=116.000 [B] Celkem: A+B=1 090.520 [C]
zahrnuje veškeré poplatky provozovateli skládky související s uložením odpadu na skládce.
|  | 0 |  | Všeobecné konstrukce a práce |  |  |  | 0 |  | 0
|  | 1 |  | Zemní práce
2 | 2017_OTSKP-SPK | 121108 |  | SEJMUTÍ ORNICE NEBO LESNÍ PŮDY S ODVOZEM NA MEZIDEPONII | M3 | 1.06 |  | 0 | 21 | 0
Stoka D 1*1,3*0,2=0.260 [A] 2*2*0,2=0.800 [B] Celkem: A+B=1.060 [C] Viz D1.2.3.2 Situace
položka zahrnuje sejmutí ornice bez ohledu na tloušťku vrstvy a její vodorovnou dopravu nezahrnuje uložení na trvalou skládku
3 | 2017_OTSKP-SPK | 132738 |  | HLOUBENÍ RÝH ŠÍŘ DO 2M PAŽ I NEPAŽ TŘ. I, ODVOZ NA SKLÁDKU DLE URČENÍ ZHOTOVITELE | M3 | 974.52 |  | 0 | 21 | 0
Stoka D 246*1,3*2,4=767.520 [A] Stoka E 69*1,25*2,4=207.000 [B] Celkem: A+B=974.520 [C] Viz D1.2.3.2 Situace Viz D1.2.3.3 Podélný profil
položka zahrnuje: - vodorovná a svislá doprava, přemístění, přeložení, manipulace s výkopkem - kompletní provedení vykopávky nezapažené i zapažené - ošetření výkopiště po celou dobu práce v něm vč. klimatických opatření - ztížení vykopávek v blízkosti podzemního vedení, konstrukcí a objektů vč. jejich dočasného zajištění - ztížení pod vodou, v okolí výbušnin, ve stísněných prostorech a pod. - příplatek za lepivost - těžení po vrstvách, pásech a po jiných nutných částech (figurách) - čerpání vody vč. čerpacích jímek, potrubí a pohotovostní čerpací soupravy (viz ustanovení k pol. 1151,2) - potřebné snížení hladiny podzemní vody - těžení a rozpojování jednotlivých balvanů - vytahování a nošení výkopku - svahování a přesvah. svahů do konečného tvaru, výměna hornin v podloží a v pláni znehodnocené klimatickými vlivy - ruční vykopávky, odstranění kořenů a napadávek - pažení, vzepření a rozepření vč. přepažování (vyjma štětových stěn) - úpravu, ochranu a očištění dna, základové spáry, stěn a svahů - odvedení nebo obvedení vody v okolí výkopiště a ve výkopišti - třídění výkopku - veškeré pomocné konstrukce umožňující provedení vykopávky (příjezdy, sjezdy, nájezdy, lešení, podpěr. konstr., přemostění, zpevněné plochy, zakrytí a pod.) - nezahrnuje uložení zeminy (na skládku, do násypu) ani poplatky za skládku, vykazují se v položce č.0141**
4 | 2017_OTSKP-SPK | 133738 |  | HLOUBENÍ ŠACHET ZAPAŽ I NEPAŽ TŘ. I, ODVOZ NA SKLÁDKU DLE URČENÍ ZHOTOVITELE | M3 | 116 |  | 0 | 21 | 0
Stoka D 8*2*2*2,6=83.200 [A] 2*2*3,0=12.000 [B] Stoka E 2*2*2*2,6=20.800 [C] Celkem: A+B+C=116.000 [D] Viz D1.2.3.2 Situace Viz D1.2.3.3 Podélný profil
položka zahrnuje: - vodorovná a svislá doprava, přemístění, přeložení, manipulace s výkopkem - kompletní provedení vykopávky nezapažené i zapažené - ošetření výkopiště po celou dobu práce v něm vč. klimatických opatření - ztížení vykopávek v blízkosti podzemního vedení, konstrukcí a objektů vč. jejich dočasného zajištění - ztížení pod vodou, v okolí výbušnin, ve stísněných prostorech a pod. - příplatek za lepivost - těžení po vrstvách, pásech a po jiných nutných částech (figurách) - čerpání vody vč. čerpacích jímek, potrubí a pohotovostní čerpací soupravy (viz ustanovení k pol. 1151,2) - potřebné snížení hladiny podzemní vody - těžení a rozpojování jednotlivých balvanů - vytahování a nošení výkopku - svahování a přesvah. svahů do konečného tvaru, výměna hornin v podloží a v pláni znehodnocené klimatickými vlivy - ruční vykopávky, odstranění kořenů a napadávek - pažení, vzepření a rozepření vč. přepažování (vyjma štětových stěn) - úpravu, ochranu a očištění dna, základové spáry, stěn a svahů - odvedení nebo obvedení vody v okolí výkopiště a ve výkopišti - třídění výkopku - veškeré pomocné konstrukce umožňující provedení vykopávky (příjezdy, sjezdy, nájezdy, lešení, podpěr. konstr., přemostění, zpevněné plochy, zakrytí a pod.) - nezahrnuje uložení zeminy (na skládku, do násypu) ani poplatky za skládku, vykazují se v položce č.0141**
5 | 2017_OTSKP-SPK | 17481 |  | ZÁSYP JAM A RÝH Z NAKUPOVANÝCH MATERIÁLŮ | M3 | 723.598 |  | 0 | 21 | 0
Potrubí Stoka D 246*1,3*1,7=543.660 [A] Stoka E 69*1,25*1,75=150.938 [B] Šachty Stoka D 8*1*1*2,6=20.800 [C] 1*1*3,0=3.000 [D] Stoka E 2*1*1*2,6=5.200 [E] Celkem: A+B+C+D+E=723.598 [F] Viz D1.2.3.2 Situace Viz D1.2.3.4 Uložení potrubí
položka zahrnuje: - kompletní provedení zemní konstrukce včetně nákupu a dopravy materiálu dle zadávací dokumentace - úprava ukládaného materiálu vlhčením, tříděním, promícháním nebo vysoušením, příp. jiné úpravy za účelem zlepšení jeho mech. vlastností - hutnění i různé míry hutnění - ošetření úložiště po celou dobu práce v něm vč. klimatických opatření - ztížení v okolí vedení, konstrukcí a objektů a jejich dočasné zajištění - ztížení provádění vč. hutnění ve ztížených podmínkách a stísněných prostorech - ztížené ukládání sypaniny pod vodu - ukládání po vrstvách a po jiných nutných částech (figurách) vč. dosypávek - spouštění a nošení materiálu - výměna částí zemní konstrukce znehodnocené klimatickými vlivy - udržování úložiště a jeho ochrana proti vodě - odvedení nebo obvedení vody v okolí úložiště a v úložišti - veškeré pomocné konstrukce umožňující provedení zemní konstrukce (příjezdy, sjezdy, nájezdy, lešení, podpěrné konstrukce, přemostění, zpevněné plochy, zakrytí a pod.)
6 | 2017_OTSKP-SPK | 17581 |  | OBSYP POTRUBÍ A OBJEKTŮ Z NAKUPOVANÝCH MATERIÁLŮ štěrkopísek 0-22mm | M3 | 239.318 |  | 0 | 21 | 0
Stoka D 246*1,3*0,6=191.880 [A] Stoka E 69*1,25*0,55=47.438 [B] Celkem: A+B=239.318 [C] Viz D1.2.3.2 Situace Viz D1.2.3.4 Uložení potrubí
položka zahrnuje: - kompletní provedení zemní konstrukce včetně nákupu a dopravy materiálu dle zadávací dokumentace - úprava ukládaného materiálu vlhčením, tříděním, promícháním nebo vysoušením, příp. jiné úpravy za účelem zlepšení jeho mech. vlastností - hutnění i různé míry hutnění - ošetření úložiště po celou dobu práce v něm vč. klimatických opatření - ztížení v okolí vedení, konstrukcí a objektů a jejich dočasné zajištění - ztížení provádění vč. hutnění ve ztížených podmínkách a stísněných prostorech - ztížené ukládání sypaniny pod vodu - ukládání po vrstvách a po jiných nutných částech (figurách) vč. dosypávek - spouštění a nošení materiálu - výměna částí zemní konstrukce znehodnocené klimatickými vlivy - ruční hutnění a výplň jam a prohlubní v podloží - úprava, očištění, ochrana a zhutnění podloží - svahování, hutnění a uzavírání povrchů svahů - zřízení lavic na svazích - udržování úložiště a jeho ochrana proti vodě - odvedení nebo obvedení vody v okolí úložiště a v úložišti - veškeré pomocné konstrukce umožňující provedení zemní konstrukce (příjezdy, sjezdy, nájezdy, lešení, podpěrné konstrukce, přemostění, zpevněné plochy, zakrytí a pod.) - zemina vytlačená potrubím o DN do 180mm se od kubatury obsypů neodečítá
7 | 2017_OTSKP-SPK | 18110 |  | ÚPRAVA PLÁNĚ SE ZHUTNĚNÍM V HORNINĚ TŘ. I | M2 | 406.05 |  | 0 | 21 | 0
Stoka D 246*1,3=319.800 [A] Stoka E 69*1,25=86.250 [B] Celkem: A+B=406.050 [C] Viz D1.2.3.2 Situace
položka zahrnuje úpravu pláně včetně vyrovnání výškových rozdílů. Míru zhutnění určuje projekt.
8 | 2017_OTSKP-SPK | 18233 |  | ROZPROSTŘENÍ ORNICE V ROVINĚ V TL DO 0,20M | M2 | 5.3 |  | 0 | 21 | 0
rozprosření ornice na stavbě Stoka D 1*1,3=1.300 [A] 2*2=4.000 [B] Celkem: A+B=5.300 [C] Viz D1.2.3.2 Situace
položka zahrnuje: nutné přemístění ornice z dočasných skládek vzdálených do 50m rozprostření ornice v předepsané tloušťce v rovině a ve svahu do 1:5
9 | 2017_OTSKP-SPK | 18241 |  | ZALOŽENÍ TRÁVNÍKU RUČNÍM VÝSEVEM | M2 | 5.3 |  | 0 | 21 | 0
Stoka D 1*1,3=1.300 [A] 2*2=4.000 [B] Celkem: A+B=5.300 [C] Viz D1.2.3.2 Situace
Zahrnuje dodání předepsané travní směsi, její výsev na ornici, zalévání, první pokosení, to vše bez ohledu na sklon terénu
|  | 1 |  | Zemní práce |  |  |  | 0 |  | 0
|  | 4 |  | Vodorovné konstrukce
10 | 2017_OTSKP-SPK | 451312 |  | PODKLADNÍ A VÝPLŇOVÉ VRSTVY Z PROSTÉHO BETONU C12/15 betonové lože a betonové sedlo pod potrubí | M3 | 81.21 |  | 0 | 21 | 0
Stoka D 246*1,3*0,2=63.960 [A] Stoka E 69*1,25*0,2=17.250 [B] Celkem: A+B=81.210 [C] Viz D1.2.3.2 Situace Viz D1.2.3.4 Uložení potrubí
- dodání čerstvého betonu (betonové směsi) požadované kvality, jeho uložení do požadovaného tvaru při jakékoliv hustotě výztuže, konzistenci čerstvého betonu a způsobu hutnění, ošetření a ochranu betonu, - zhotovení nepropustného, mrazuvzdorného betonu a betonu požadované trvanlivosti a vlastností, - užití potřebných přísad a technologií výroby betonu, - zřízení pracovních a dilatačních spar, včetně potřebných úprav, výplně, vložek, opracování, očištění a ošetření, - bednění požadovaných konstr. (i ztracené) s úpravou dle požadované kvality povrchu betonu, včetně odbedňovacích a odskružovacích prostředků, - podpěrné konstr. (skruže) a lešení všech druhů pro bednění, uložení čerstvého betonu, výztuže a doplňkových konstr., vč. požadovaných otvorů, ochranných a bezpečnostních opatření a základů těchto konstrukcí a lešení, - vytvoření kotevních čel, kapes, nálitků, a sedel, - zřízení všech požadovaných otvorů, kapes, výklenků, prostupů, dutin, drážek a pod., vč. ztížení práce a úprav kolem nich, - úpravy pro osazení výztuže, doplňkových konstrukcí a vybavení, - úpravy povrchu pro položení požadované izolace, povlaků a nátěrů, případně vyspravení, - ztížení práce u kabelových a injektážních trubek a ostatních zařízení osazovaných do betonu, - konstrukce betonových kloubů, upevnění kotevních prvků a doplňkových konstrukcí, - nátěry zabraňující soudržnost betonu a bednění, - výplň, těsnění a tmelení spar a spojů, - opatření povrchů betonu izolací proti zemní vlhkosti v částech, kde přijdou do styku se zeminou nebo kamenivem, - případné zřízení spojovací vrstvy u základů, - úpravy pro osazení zařízení ochrany konstrukce proti vlivu bludných proudů
11 | 2017_OTSKP-SPK | 45157 |  | PODKLADNÍ A VÝPLŇOVÉ VRSTVY Z KAMENIVA TĚŽENÉHO štěrkopísek 8-16 | M3 | 40.605 |  | 0 | 21 | 0
Stoka D 246*1,3*0,1=31.980 [A] Stoka E 69*1,25*0,1=8.625 [B] Celkem: A+B=40.605 [C] Viz D1.2.3.2 Situace Viz D1.2.3.4 Uložení potrubí
položka zahrnuje dodávku předepsaného kameniva, mimostaveništní a vnitrostaveništní dopravu a jeho uložení není-li v zadávací dokumentaci uvedeno jinak, jedná se o nakupovaný materiál
|  | 4 |  | Vodorovné konstrukce |  |  |  | 0 |  | 0
|  | 5 |  | Komunikace
12 | 2017_OTSKP-SPK | 58212 |  | DLÁŽDĚNÉ KRYTY Z VELKÝCH KOSTEK DO LOŽE Z MC | M2 | 1.2 |  | 0 | 21 | 0
odláždění kolem šachet Stoka D 1*4*0,3=1.200 [B] Viz D1.2.3.2 Situace
- dodání dlažebního materiálu v požadované kvalitě, dodání materiálu pro předepsané lože v tloušťce předepsané dokumentací a pro předepsanou výplň spar - očištění podkladu - uložení dlažby dle předepsaného technologického předpisu včetně předepsané podkladní vrstvy a předepsané výplně spar - zřízení vrstvy bez rozlišení šířky, pokládání vrstvy po etapách - úpravu napojení, ukončení podél obrubníků, dilatačních zařízení, odvodňovacích proužků, odvodňovačů, vpustí, šachet a pod., nestanoví-li zadávací dokumentace jinak - nezahrnuje postřiky, nátěry - nezahrnuje těsnění podél obrubníků, dilatačních zařízení, odvodňovacích proužků, odvodňovačů, vpustí, šachet a pod.
|  | 5 |  | Komunikace |  |  |  | 0 |  | 0
|  | 8 |  | Potrubí
13 | 2017_OTSKP-SPK | 83444 |  | POTRUBÍ Z TRUB KAMENINOVÝCH DN DO 250MM spojovací systém C - polyuretanový se zabroušeným hrdlem S včetně odboček k přípojkám | M | 69 |  | 0 | 21 | 0
Stoka E 69=69.000 [A] Viz D1.2.3.2 Situace Viz D1.2.3.3 Podélný profil
položky pro zhotovení potrubí platí bez ohledu na sklon zahrnuje: - výrobní dokumentaci (včetně technologického předpisu) - dodání veškerého trubního a pomocného materiálu (trouby, trubky, tvarovky, spojovací a těsnící materiál a pod.), podpěrných, závěsných a upevňovacích prvků, včetně potřebných úprav - úprava a příprava podkladu a podpěr, očištění a ošetření podkladu a podpěr - zřízení plně funkčního potrubí, kompletní soustavy, podle příslušného technologického předpisu - zřízení potrubí i jednotlivých částí po etapách, včetně pracovních spar a spojů, pracovního zaslepení konců a pod. - úprava prostupů, průchodů šachtami a komorami, okolí podpěr a vyústění, zaústění, napojení, vyvedení a upevnění odpad. výustí - ochrana potrubí nátěrem (vč. úpravy povrchu), případně izolací, nejsou-li tyto práce předmětem jiné položky - úprava, očištění a ošetření prostoru kolem potrubí - položky platí pro práce prováděné v prostoru zapaženém i nezapaženém a i v kolektorech, chráničkách - položky zahrnují i práce spojené s nutnými obtoky, převáděním a čerpáním vody nezahrnuje zkoušky vodotěsnosti a televizní prohlídku
14 | 2017_OTSKP-SPK | 83445 |  | POTRUBÍ Z TRUB KAMENINOVÝCH DN DO 300MM spojovací systém C - polyuretanový se zabroušeným hrdlem S včetně odboček k přípojkám | M | 246 |  | 0 | 21 | 0
Stoka D 246=246.000 [A] Viz D1.2.3.2 Situace Viz D1.2.3.3 Podélný profil
položky pro zhotovení potrubí platí bez ohledu na sklon zahrnuje: - výrobní dokumentaci (včetně technologického předpisu) - dodání veškerého trubního a pomocného materiálu (trouby, trubky, tvarovky, spojovací a těsnící materiál a pod.), podpěrných, závěsných a upevňovacích prvků, včetně potřebných úprav - úprava a příprava podkladu a podpěr, očištění a ošetření podkladu a podpěr - zřízení plně funkčního potrubí, kompletní soustavy, podle příslušného technologického předpisu - zřízení potrubí i jednotlivých částí po etapách, včetně pracovních spar a spojů, pracovního zaslepení konců a pod. - úprava prostupů, průchodů šachtami a komorami, okolí podpěr a vyústění, zaústění, napojení, vyvedení a upevnění odpad. výustí - ochrana potrubí nátěrem (vč. úpravy povrchu), případně izolací, nejsou-li tyto práce předmětem jiné položky - úprava, očištění a ošetření prostoru kolem potrubí - položky platí pro práce prováděné v prostoru zapaženém i nezapaženém a i v kolektorech, chráničkách - položky zahrnují i práce spojené s nutnými obtoky, převáděním a čerpáním vody nezahrnuje zkoušky vodotěsnosti a televizní prohlídku
15 | 2017_OTSKP-SPK | 894145 |  | ŠACHTY KANALIZAČNÍ Z BETON DÍLCŮ NA POTRUBÍ DN DO 300MM | KUS | 11 |  | 0 | 21 | 0
šachty 11=11.000 [A] Viz D1.2.3.1 Technická zpráva Viz D1.2.3.2 Situace
položka zahrnuje: - poklopy s rámem, mříže s rámem, stupadla, žebříky, stropy z bet. dílců a pod. - předepsané betonové skruže, prefabrikované nebo monolitické betonové dno a není-li uvedeno jinak i podkladní vrstvu (z kameniva nebo betonu). - dodání dílce požadovaného tvaru a vlastností, jeho skladování, doprava a osazení do definitivní polohy, včetně komplexní technologie výroby a montáže dílců, ošetření a ochrana dílců, - u dílců železobetonových a předpjatých veškerá výztuž, případně i tuhé kovové prvky a závěsná oka, - úpravy a zařízení pro uložení a transport dílce, - veškeré požadované úpravy dílců, včetně doplňkových konstrukcí a vybavení, - sestavení dílce na stavbě včetně montážních zařízení, plošin a prahů a pod., - výplň, těsnění a tmelení spár a spojů, - očištění a ošetření úložných ploch, - zednické výpomoce pro montáž dílců, - označení dílce výrobním štítkem nebo jiným způsobem, - úpravy dílce pro dodržení požadované přesnosti jeho osazení, včetně případných měření, - veškerá zařízení pro zajištění stability v každém okamžiku - předepsané podkladní konstrukce
16 | 2017_OTSKP-SPK | 89921 |  | VÝŠKOVÁ ÚPRAVA POKLOPŮ | KUS | 1 |  | 0 | 21 | 0
vyrovnání stávajících šachet 1=1.000 [A] Viz D1.2.3.2 Situace
- položka výškové úpravy zahrnuje všechny nutné práce a materiály pro zvýšení nebo snížení zařízení (včetně nutné úpravy stávajícího povrchu vozovky nebo chodníku).
17 | 2017_OTSKP-SPK | 899309 |  | DOPLŇKY NA POTRUBÍ - VÝSTRAŽNÁ FÓLIE | M | 315 |  | 0 | 21 | 0
Stoka D 246=246.000 [A] Stoka E 69=69.000 [B] Celkem: A+B=315.000 [C] Viz D1.2.3.2 Situace Viz D1.2.3.3 Podélný profil
- Položka zahrnuje veškerý materiál, výrobky a polotovary, včetně mimostaveništní a vnitrostaveništní dopravy (rovněž přesuny), včetně naložení a složení,případně s uložením.
18 | 2017_OTSKP-SPK | 8996121 |  | ZKOUŠKA VODOTĚSNOSTI ŠACHET | KUS | 11 |  | 0 | 21 | 0
šachty 11=11.000 [A] Viz D1.2.3.2 Situace
- přísun, montáž, demontáž, odsun zkoušecího čerpadla, napuštění tlakovou vodou, dodání vody pro tlakovou zkoušku, montáž a demontáž dílců pro zabezpečení konce zkoušeného úseku potrubí, montáž a demontáž koncových tvarovek, montáž zaslepovací příruby, zaslepení odboček pro armatury a pro odbočující řady.
19 | 2017_OTSKP-SPK | 899652 |  | ZKOUŠKA VODOTĚSNOSTI POTRUBÍ DN250, DN300MM | M | 315 |  | 0 | 21 | 0
Stoka D 246=246.000 [A] Stoka E 69=69.000 [B] Celkem: A+B=315.000 [C] Viz D1.2.3.2 Situace
- přísun, montáž, demontáž, odsun zkoušecího čerpadla, napuštění tlakovou vodou, dodání vody pro tlakovou zkoušku, montáž a demontáž dílců pro zabezpečení konce zkoušeného úseku potrubí, montáž a demontáž koncových tvarovek, montáž zaslepovací příruby, zaslepení odboček pro armatury a pro odbočující řady.
20 | 2017_OTSKP-SPK | 89980 |  | TELEVIZNÍ PROHLÍDKA POTRUBÍ kamerové zkoušky | M | 315 |  | 0 | 21 | 0
Stoka D 246=246.000 [A] Stoka E 69=69.000 [B] Celkem: A+B=315.000 [C] Viz D1.2.3.2 Situace Viz D1.2.3.3 Podélný profil
položka zahrnuje prohlídku potrubí televizní kamerou, záznam prohlídky na nosičích DVD a vyhotovení závěrečného písemného protokolu
|  | 8 |  | Potrubí |  |  |  | 0 |  | 0
|  |  |  | C e l k e m |  |  |  | 0 |  | 0

## SO303
ASPE 9 |  | Firma: Firma
Příloha k formuláři pro ocenění nabídky
Stavba : |  | A107/16 |  | Obytný soubor Klafar III - část C2 - 2.etapa
číslo a název SO: |  | SO303 |  | Vodovod
číslo a název rozpočtu: |  | SO303 |  | Vodovod
Poř. č.pol. | cenová soustava | Kód položky | Varianta položky | Název položky | jednotka | Počet jednotek | CENA |  | Sazba | DPH
[7 empty] | jednotková | celkem | DPH
1 | 2 | 3 | 4 | 5 | 6 | 7 | 8 | 9
|  | 0 |  | Všeobecné konstrukce a práce
1 | 2017_OTSKP-SPK | 0141011 |  | POPLATKY ZA SKLÁDKU - ZEMINA | M3 | 379.555 |  | 0 | 21 | 0
z položky 132738 379,555=379.555 [A]
zahrnuje veškeré poplatky provozovateli skládky související s uložením odpadu na skládce.
2 | 2017_OTSKP-SPK | 01431 |  | POPLATKY ZA VYPUŠTĚNOU VODU | KPL | 1 |  | 0 | 21 | 0
1=1.000 [A]
zahrnuje náklady majiteli za způsobernou ztrátu
|  | 0 |  | Všeobecné konstrukce a práce |  |  |  | 0 |  | 0
|  | 1 |  | Zemní práce
3 | 2017_OTSKP-SPK | 121108 |  | SEJMUTÍ ORNICE NEBO LESNÍ PŮDY S ODVOZEM NA MEZIDEPONII | M3 | 0.345 |  | 0 | 21 | 0
Řad D 1,5*1,15*0,2=0.345 [A] Viz D1.2.4.2 Situace
položka zahrnuje sejmutí ornice bez ohledu na tloušťku vrstvy a její vodorovnou dopravu nezahrnuje uložení na trvalou skládku
4 | 2017_OTSKP-SPK | 132738 |  | HLOUBENÍ RÝH ŠÍŘ DO 2M PAŽ I NEPAŽ TŘ. I, ODVOZ NA SKLÁDKU DLE URČENÍ ZHOTOVITELE | M3 | 379.555 |  | 0 | 21 | 0
Řad B 67*1,1*1,1=81.070 [A] Řad D 231*1,1*1,1=279.510 [B] 15*1,15*1,1=18.975 [C] Celkem: A+B+C=379.555 [D] Viz D1.2.4.2 Situace
položka zahrnuje: - vodorovná a svislá doprava, přemístění, přeložení, manipulace s výkopkem - kompletní provedení vykopávky nezapažené i zapažené - ošetření výkopiště po celou dobu práce v něm vč. klimatických opatření - ztížení vykopávek v blízkosti podzemního vedení, konstrukcí a objektů vč. jejich dočasného zajištění - ztížení pod vodou, v okolí výbušnin, ve stísněných prostorech a pod. - příplatek za lepivost - těžení po vrstvách, pásech a po jiných nutných částech (figurách) - čerpání vody vč. čerpacích jímek, potrubí a pohotovostní čerpací soupravy (viz ustanovení k pol. 1151,2) - potřebné snížení hladiny podzemní vody - těžení a rozpojování jednotlivých balvanů - vytahování a nošení výkopku - svahování a přesvah. svahů do konečného tvaru, výměna hornin v podloží a v pláni znehodnocené klimatickými vlivy - ruční vykopávky, odstranění kořenů a napadávek - pažení, vzepření a rozepření vč. přepažování (vyjma štětových stěn) - úpravu, ochranu a očištění dna, základové spáry, stěn a svahů - odvedení nebo obvedení vody v okolí výkopiště a ve výkopišti - třídění výkopku - veškeré pomocné konstrukce umožňující provedení vykopávky (příjezdy, sjezdy, nájezdy, lešení, podpěr. konstr., přemostění, zpevněné plochy, zakrytí a pod.) - nezahrnuje uložení zeminy (na skládku, do násypu) ani poplatky za skládku, vykazují se v položce č.0141**
5 | 2017_OTSKP-SPK | 17481 |  | ZÁSYP JAM A RÝH Z NAKUPOVANÝCH MATERIÁLŮ | M3 | 472.876 |  | 0 | 21 | 0
Řad A 1,7*1,1*1,5=2.805 [A] 8,3*1,1*0,7=6.391 [B] 10*1,2*1,2=14.400 [C] 14*1,2*0,5=8.400 [D] Řad B 76*1,1*0,6=50.160 [E] Řad C 288*1,1*1,0=316.800 [F] Řad D 112*1,1*0,6=73.920 [G] Celkem: A+B+C+D+E+F+G=472.876 [H] Viz D1.2.4.2 Situace
položka zahrnuje: - kompletní provedení zemní konstrukce včetně nákupu a dopravy materiálu dle zadávací dokumentace - úprava ukládaného materiálu vlhčením, tříděním, promícháním nebo vysoušením, příp. jiné úpravy za účelem zlepšení jeho mech. vlastností - hutnění i různé míry hutnění - ošetření úložiště po celou dobu práce v něm vč. klimatických opatření - ztížení v okolí vedení, konstrukcí a objektů a jejich dočasné zajištění - ztížení provádění vč. hutnění ve ztížených podmínkách a stísněných prostorech - ztížené ukládání sypaniny pod vodu - ukládání po vrstvách a po jiných nutných částech (figurách) vč. dosypávek - spouštění a nošení materiálu - výměna částí zemní konstrukce znehodnocené klimatickými vlivy - udržování úložiště a jeho ochrana proti vodě - odvedení nebo obvedení vody v okolí úložiště a v úložišti - veškeré pomocné konstrukce umožňující provedení zemní konstrukce (příjezdy, sjezdy, nájezdy, lešení, podpěrné konstrukce, přemostění, zpevněné plochy, zakrytí a pod.)
6 | 2017_OTSKP-SPK | 17581 |  | OBSYP POTRUBÍ A OBJEKTŮ Z NAKUPOVANÝCH MATERIÁLŮ | M3 | 138.883 |  | 0 | 21 | 0
Řad B 67*1,1*0,4=29.480 [A] Řad D 231*1,1*0,4=101.640 [B] 15*1,15*0,45=7.763 [C] Celkem: A+B+C=138.883 [D] Viz D1.2.4.4 Uložení potrubí
položka zahrnuje: - kompletní provedení zemní konstrukce včetně nákupu a dopravy materiálu dle zadávací dokumentace - úprava ukládaného materiálu vlhčením, tříděním, promícháním nebo vysoušením, příp. jiné úpravy za účelem zlepšení jeho mech. vlastností - hutnění i různé míry hutnění - ošetření úložiště po celou dobu práce v něm vč. klimatických opatření - ztížení v okolí vedení, konstrukcí a objektů a jejich dočasné zajištění - ztížení provádění vč. hutnění ve ztížených podmínkách a stísněných prostorech - ztížené ukládání sypaniny pod vodu - ukládání po vrstvách a po jiných nutných částech (figurách) vč. dosypávek - spouštění a nošení materiálu - výměna částí zemní konstrukce znehodnocené klimatickými vlivy - ruční hutnění a výplň jam a prohlubní v podloží - úprava, očištění, ochrana a zhutnění podloží - svahování, hutnění a uzavírání povrchů svahů - zřízení lavic na svazích - udržování úložiště a jeho ochrana proti vodě - odvedení nebo obvedení vody v okolí úložiště a v úložišti - veškeré pomocné konstrukce umožňující provedení zemní konstrukce (příjezdy, sjezdy, nájezdy, lešení, podpěrné konstrukce, přemostění, zpevněné plochy, zakrytí a pod.) - zemina vytlačená potrubím o DN do 180mm se od kubatury obsypů neodečítá
7 | 2017_OTSKP-SPK | 18110 |  | ÚPRAVA PLÁNĚ SE ZHUTNĚNÍM V HORNINĚ TŘ. I | M2 | 345.05 |  | 0 | 21 | 0
Řad B 67*1,1=73.700 [A] Řad D 231*1,1=254.100 [B] 15*1,15=17.250 [C] Celkem: A+B+C=345.050 [D] Viz D1.2.4.2 Situace
položka zahrnuje úpravu pláně včetně vyrovnání výškových rozdílů. Míru zhutnění určuje projekt.
8 | 2017_OTSKP-SPK | 18233 |  | ROZPROSTŘENÍ ORNICE V ROVINĚ V TL DO 0,20M zpětné využití ornice | M2 | 1.725 |  | 0 | 21 | 0
Řad D 1,5*1,15=1.725 [A] Viz D1.2.4.2 Situace
položka zahrnuje: nutné přemístění ornice z dočasných skládek vzdálených do 50m rozprostření ornice v předepsané tloušťce v rovině a ve svahu do 1:5
9 | 2017_OTSKP-SPK | 18241 |  | ZALOŽENÍ TRÁVNÍKU RUČNÍM VÝSEVEM | M2 | 1.725 |  | 0 | 21 | 0
Řad D 1,5*1,15=1.725 [A] Viz D1.2.4.2 Situace
Zahrnuje dodání předepsané travní směsi, její výsev na ornici, zalévání, první pokosení, to vše bez ohledu na sklon terénu
|  | 1 |  | Zemní práce |  |  |  | 0 |  | 0
|  | 4 |  | Vodorovné konstrukce
10 | 2017_OTSKP-SPK | 45157 |  | PODKLADNÍ A VÝPLŇOVÉ VRSTVY Z KAMENIVA TĚŽENÉHO štěrkopísek 0-16 (podíl frakce 8-16 max. 10%) | M3 | 34.505 |  | 0 | 21 | 0
Řad B 67*1,1*0,1=7.370 [A] Řad D 231*1,1*0,1=25.410 [B] 15*1,15*0,1=1.725 [C] Celkem: A+B+C=34.505 [D] Viz D1.2.4.4 Uložení potrubí
položka zahrnuje dodávku předepsaného kameniva, mimostaveništní a vnitrostaveništní dopravu a jeho uložení není-li v zadávací dokumentaci uvedeno jinak, jedná se o nakupovaný materiál
|  | 4 |  | Vodorovné konstrukce |  |  |  | 0 |  | 0
|  | 5 |  | Komunikace
11 | 2017_OTSKP-SPK | 58212 |  | DLÁŽDĚNÉ KRYTY Z VELKÝCH KOSTEK DO LOŽE Z MC žulová dvojlinka kolem poklopů uložených v terénu | M2 | 0.3 |  | 0 | 21 | 0
1*1*0,3=0.300 [A] Viz D 1.2.4.5 Vzorové řezy
- dodání dlažebního materiálu v požadované kvalitě, dodání materiálu pro předepsané lože v tloušťce předepsané dokumentací a pro předepsanou výplň spar - očištění podkladu - uložení dlažby dle předepsaného technologického předpisu včetně předepsané podkladní vrstvy a předepsané výplně spar - zřízení vrstvy bez rozlišení šířky, pokládání vrstvy po etapách - úpravu napojení, ukončení podél obrubníků, dilatačních zařízení, odvodňovacích proužků, odvodňovačů, vpustí, šachet a pod., nestanoví-li zadávací dokumentace jinak - nezahrnuje postřiky, nátěry - nezahrnuje těsnění podél obrubníků, dilatačních zařízení, odvodňovacích proužků, odvodňovačů, vpustí, šachet a pod.
|  | 5 |  | Komunikace |  |  |  | 0 |  | 0
|  | 7 |  | Přidružená stavební výroba
12 | 2017_OTSKP-SPK | 72221 |  | VODOVODNÍ ARMATURY včetně demontáže stávajících | KUS | 12 |  | 0 | 21 | 0
Řad D F kus DN100 1=1.000 [A] EU kus DN100 1=1.000 [B] FFR kus DN150/100 1=1.000 [C] T kus DN150 1=1.000 [D] EU kus DN150 2=2.000 [E] FFR DN150/80 1=1.000 [F] N kus DN80 1=1.000 [G] FF kus DN80 1=1.000 [H] Řad E FFR kus DN150/100 1=1.000 [I] EU kus DN100 1=1.000 [J] F kus DN100 1=1.000 [K] Celkem: A+B+C+D+E+F+G+H+I+J+K=12.000 [L] Viz D1.2.4.7. Kladečské schéma
- výrobní dokumentaci (včetně technologického předpisu) - dodání veškerého instalačního a pomocného materiálu (trouby, trubky, armatury, tvarové kusy, spojovací a těsnící materiál a pod.), podpěrných, závěsných, upevňovacích prvků, včetně potřebných úprav - zednické výpomoci, jako je vysekávání kapes a rýh, jejich vyplnění a začištění - úprava podkladu a osazení podpěr, osazení a očištění podkladu a podpěr - zřízení plně funkční instalace, kompletní soustavy, podle příslušného technologického předpisu - zřízení instalace i jednotlivých částí po etapách, včetně pracovních spar a spojů - úprava a příprava prostupů, okolí podpěr, zaústění a napojení a upevnění odpadních výustek - ochrana potrubí nátěrem, včetně úpravy povrchu, případně izolací, nejsou-li tyto práce předmětem jiné položky - úprava, očištění a ošetření prostoru kolem instalace - provedení požadovaných (i etapových) tlakových zkoušek, proplachu a desinfekce potrubí.
|  | 7 |  | Přidružená stavební výroba |  |  |  | 0 |  | 0
|  | 8 |  | Potrubí
13 | 2017_OTSKP-SPK | 85127 |  | POTRUBÍ Z TRUB LITINOVÝCH TLAKOVÝCH HRDLOVÝCH DN DO 100MM THL BRS C100 ZN+EPOXID DN100 | M | 298 |  | 0 | 21 | 0
Řad B 67=67.000 [A] Řad D 231=231.000 [B] Celkem: A+B=298.000 [C] Viz D1.2.4.2 Situace
položky pro zhotovení potrubí platí bez ohledu na sklon zahrnuje: - výrobní dokumentaci (včetně technologického předpisu) - dodání veškerého trubního a pomocného materiálu (trouby, trubky, tvarovky, spojovací a těsnící materiál a pod.), podpěrných, závěsných a upevňovacích prvků, včetně potřebných úprav - úprava a příprava podkladu a podpěr, očištění a ošetření podkladu a podpěr - zřízení plně funkčního potrubí, kompletní soustavy, podle příslušného technologického předpisu - zřízení potrubí i jednotlivých částí po etapách, včetně pracovních spar a spojů, pracovního zaslepení konců a pod. - úprava prostupů, průchodů šachtami a komorami, okolí podpěr a vyústění, zaústění, napojení, vyvedení a upevnění odpad. výustí - ochrana potrubí nátěrem (vč. úpravy povrchu), případně izolací, nejsou-li tyto práce předmětem jiné položky - úprava, očištění a ošetření prostoru kolem potrubí - položky platí pro práce prováděné v prostoru zapaženém i nezapaženém a i v kolektorech, chráničkách - položky zahrnují i práce spojené s nutnými obtoky, převáděním a čerpáním vody nezahrnuje tlakové zkoušky ani proplach a dezinfekci
14 | 2017_OTSKP-SPK | 85133 |  | POTRUBÍ Z TRUB LITINOVÝCH TLAKOVÝCH HRDLOVÝCH DN DO 150MM THL BRS C100 ZN+EPOXID DN150 | M | 15 |  | 0 | 21 | 0
Řad ¦D 15=15.000 [A] Viz D1.2.4.2 Situace
položky pro zhotovení potrubí platí bez ohledu na sklon zahrnuje: - výrobní dokumentaci (včetně technologického předpisu) - dodání veškerého trubního a pomocného materiálu (trouby, trubky, tvarovky, spojovací a těsnící materiál a pod.), podpěrných, závěsných a upevňovacích prvků, včetně potřebných úprav - úprava a příprava podkladu a podpěr, očištění a ošetření podkladu a podpěr - zřízení plně funkčního potrubí, kompletní soustavy, podle příslušného technologického předpisu - zřízení potrubí i jednotlivých částí po etapách, včetně pracovních spar a spojů, pracovního zaslepení konců a pod. - úprava prostupů, průchodů šachtami a komorami, okolí podpěr a vyústění, zaústění, napojení, vyvedení a upevnění odpad. výustí - ochrana potrubí nátěrem (vč. úpravy povrchu), případně izolací, nejsou-li tyto práce předmětem jiné položky - úprava, očištění a ošetření prostoru kolem potrubí - položky platí pro práce prováděné v prostoru zapaženém i nezapaženém a i v kolektorech, chráničkách - položky zahrnují i práce spojené s nutnými obtoky, převáděním a čerpáním vody nezahrnuje tlakové zkoušky ani proplach a dezinfekci
15 | 2017_OTSKP-SPK | 891115 |  | ŠOUPÁTKA DN DO 50MM | KUS | 23 |  | 0 | 21 | 0
Řad D 22=22.000 [A] Řad E 1=1.000 [B] Celkem: A+B=23.000 [C] Viz D1.2.4.1 Technická zpráva Viz D1.2.4.7 Kladečské schéma
- Položka zahrnuje kompletní montáž dle technologického předpisu, dodávku armatury, veškerou mimostaveništní a vnitrostaveništní dopravu.
16 | 2017_OTSKP-SPK | 891126 |  | ŠOUPÁTKA DN DO 80MM včetně demontáže stávajících | KUS | 1 |  | 0 | 21 | 0
Řad D 1=1.000 [A] Viz D1.2.4.7. Kladečské schéma
- Položka zahrnuje kompletní montáž dle technologického předpisu, dodávku armatury, veškerou mimostaveništní a vnitrostaveništní dopravu.
17 | 2017_OTSKP-SPK | 891133 |  | ŠOUPÁTKA DN DO 150MM | KUS | 1 |  | 0 | 21 | 0
Řad D 1=1.000 [A] Viz D1.2.4.7. Kladečské schéma
- Položka zahrnuje kompletní montáž dle technologického předpisu, dodávku armatury, veškerou mimostaveništní a vnitrostaveništní dopravu.
18 | 2017_OTSKP-SPK | 891426 |  | HYDRANTY PODZEMNÍ DN 80MM včetně demontáže stávajících | KUS | 1 |  | 0 | 21 | 0
Řad D 1=1.000 [A] Viz D1.2.4.7. Kladečské schéma
- Položka zahrnuje kompletní montáž dle technologického předpisu, dodávku armatury, veškerou mimostaveništní a vnitrostaveništní dopravu.
19 | 2017_OTSKP-SPK | 891827 |  | NAVRTÁVACÍ PASY DN DO 100MM | KUS | 23 |  | 0 | 21 | 0
Řad D 22=22.000 [A] Řad E 1=1.000 [B] Celkem: A+B=23.000 [C] Viz D1.2.4.1 Technická zpráva Viz D1.2.4.7 Kladečské schéma
- Položka zahrnuje kompletní montáž dle technologického předpisu, dodávku armatury, veškerou mimostaveništní a vnitrostaveništní dopravu.
20 | 2017_OTSKP-SPK | 891915 |  | ZEMNÍ SOUPRAVY DN DO 50MM S POKLOPEM | KUS | 23 |  | 0 | 21 | 0
Řad D 22=22.000 [A] Řad E 1=1.000 [B] Celkem: A+B=23.000 [C] Viz D1.2.4.1 Technická zpráva Viz D1.2.4.7 Kladečské schéma
- Položka zahrnuje kompletní montáž dle technologického předpisu, dodávku armatury, veškerou mimostaveništní a vnitrostaveništní dopravu.
21 | 2017_OTSKP-SPK | 891926 |  | ZEMNÍ SOUPRAVY DN DO 80MM S POKLOPEM včetně demontáže stávajících | KUS | 1 |  | 0 | 21 | 0
Řad D 1=1.000 [A] Viz D1.2.4.7. Kladečské schéma
- Položka zahrnuje kompletní montáž dle technologického předpisu, dodávku armatury, veškerou mimostaveništní a vnitrostaveništní dopravu.
22 | 2017_OTSKP-SPK | 891933 |  | ZEMNÍ SOUPRAVY DN DO 150MM S POKLOPEM | KUS | 1 |  | 0 | 21 | 0
Řad D 1=1.000 [A] Viz D1.2.4.7. Kladečské schéma
- Položka zahrnuje kompletní montáž dle technologického předpisu, dodávku armatury, veškerou mimostaveništní a vnitrostaveništní dopravu.
23 | 2017_OTSKP-SPK | 89916 |  | BETONOVÉ DOPLŇKY TRUB VEDENÍ kotevní bloky | M3 | 0.14 |  | 0 | 21 | 0
Řad D 0,5*0,4*0,25=0.050 [A] 0,6*0,6*0,25=0.090 [B] Celkem: A+B=0.140 [C] Viz D1.2.4.6 Kotevní bloky
- Položka zahrnuje veškerý materiál, výrobky a polotovary, včetně mimostaveništní a vnitrostaveništní dopravy (rovněž přesuny), včetně naložení a složení,případně s uložením.
24 | 2017_OTSKP-SPK | 899305 |  | DOPLŇKY NA POTRUBÍ - ORIENTAČ SLOUPKY | KUS | 2 |  | 0 | 21 | 0
Řad D 2=2.000 [D] Viz D1.2.4.5 Vzorové řezy
- Položka zahrnuje veškerý materiál, výrobky a polotovary, včetně mimostaveništní a vnitrostaveništní dopravy (rovněž přesuny), včetně naložení a složení,případně s uložením.
25 | 2017_OTSKP-SPK | 899308 |  | DOPLŇKY NA POTRUBÍ - SIGNALIZAČ VODIČ CYY 6mm2 | M | 317.5 |  | 0 | 21 | 0
Řad B 67=67.000 [A] Řad D 231=231.000 [B] 15+1,5+3=19.500 [C] Celkem: A+B+C=317.500 [D] Viz D1.2.4.4 Uložení potrubí
- Položka zahrnuje veškerý materiál, výrobky a polotovary, včetně mimostaveništní a vnitrostaveništní dopravy (rovněž přesuny), včetně naložení a složení,případně s uložením. - položka signalizační vodič zahrnuje i kontrolní vývody.
26 | 2017_OTSKP-SPK | 899309 |  | DOPLŇKY NA POTRUBÍ - VÝSTRAŽNÁ FÓLIE | M | 313 |  | 0 | 21 | 0
Řad B 67=67.000 [A] Řad D 231=231.000 [B] 15=15.000 [C] Celkem: A+B+C=313.000 [D] Viz D1.2.4.4 Uložení potrubí
- Položka zahrnuje veškerý materiál, výrobky a polotovary, včetně mimostaveništní a vnitrostaveništní dopravy (rovněž přesuny), včetně naložení a složení,případně s uložením.
27 | 2017_OTSKP-SPK | 899621 |  | TLAKOVÉ ZKOUŠKY POTRUBÍ DN DO 100MM | M | 298 |  | 0 | 21 | 0
Řad B 67=67.000 [A] Řad D 231=231.000 [B] Celkem: A+B=298.000 [C] Viz D1.2.4.2 Situace
- přísun, montáž, demontáž, odsun zkoušecího čerpadla, napuštění tlakovou vodou, dodání vody pro tlakovou zkoušku, montáž a demontáž dílců pro zabezpečení konce zkoušeného úseku potrubí, montáž a demontáž koncových tvarovek, montáž zaslepovací příruby, zaslepení odboček pro armatury a pro odbočující řady.
28 | 2017_OTSKP-SPK | 899622 |  | ZKOUŠKA VODOTĚSNOSTI POTRUBÍ DN DO 100MM | M | 298 |  | 0 | 21 | 0
Řad B 67=67.000 [A] Řad D 231=231.000 [B] Celkem: A+B=298.000 [C] Viz D1.2.4.2 Situace
- přísun, montáž, demontáž, odsun zkoušecího čerpadla, napuštění tlakovou vodou, dodání vody pro tlakovou zkoušku, montáž a demontáž dílců pro zabezpečení konce zkoušeného úseku potrubí, montáž a demontáž koncových tvarovek, montáž zaslepovací příruby, zaslepení odboček pro armatury a pro odbočující řady.
29 | 2017_OTSKP-SPK | 899631 |  | TLAKOVÉ ZKOUŠKY POTRUBÍ DN DO 150MM | M | 15 |  | 0 | 21 | 0
Řad D 15=15.000 [A] Viz D1.2.4.2 Situace
- přísun, montáž, demontáž, odsun zkoušecího čerpadla, napuštění tlakovou vodou, dodání vody pro tlakovou zkoušku, montáž a demontáž dílců pro zabezpečení konce zkoušeného úseku potrubí, montáž a demontáž koncových tvarovek, montáž zaslepovací příruby, zaslepení odboček pro armatury a pro odbočující řady.
30 | 2017_OTSKP-SPK | 899632 |  | ZKOUŠKA VODOTĚSNOSTI POTRUBÍ DN DO 150MM | M | 15 |  | 0 | 21 | 0
Řad D 15=15.000 [A] Viz D1.2.4.2 Situace
- přísun, montáž, demontáž, odsun zkoušecího čerpadla, napuštění tlakovou vodou, dodání vody pro tlakovou zkoušku, montáž a demontáž dílců pro zabezpečení konce zkoušeného úseku potrubí, montáž a demontáž koncových tvarovek, montáž zaslepovací příruby, zaslepení odboček pro armatury a pro odbočující řady.
31 | 2017_OTSKP-SPK | 89972 |  | PROPLACH A DEZINFEKCE VODOVODNÍHO POTRUBÍ DN DO 100MM | M | 298 |  | 0 | 21 | 0
Řad B 67=67.000 [A] Řad D 231=231.000 [B] Celkem: A+B=298.000 [C] Viz D1.2.4.2 Situace
- napuštění a vypuštění vody, dodání vody a dezinfekčního prostředku, bakteriologický rozbor vody.
32 | 2017_OTSKP-SPK | 89973 |  | PROPLACH A DEZINFEKCE VODOVODNÍHO POTRUBÍ DN DO 150MM | M | 15 |  | 0 | 21 | 0
Řad D 15=15.000 [A] Viz D1.2.4.2 Situace
- napuštění a vypuštění vody, dodání vody a dezinfekčního prostředku, bakteriologický rozbor vody.
|  | 8 |  | Potrubí |  |  |  | 0 |  | 0
|  |  |  | C e l k e m |  |  |  | 0 |  | 0

## SO304
ASPE 9 |  | Firma: Firma
Příloha k formuláři pro ocenění nabídky
Stavba : |  | A107/16 |  | Obytný soubor Klafar III - část C2 - 2.etapa
číslo a název SO: |  | SO304 |  | Přípojky splašková kanalizace
číslo a název rozpočtu: |  | SO304 |  | Přípojky splašková kanalizace
Poř. č.pol. | cenová soustava | Kód položky | Varianta položky | Název položky | jednotka | Počet jednotek | CENA |  | Sazba | DPH
[7 empty] | jednotková | celkem | DPH
1 | 2 | 3 | 4 | 5 | 6 | 7 | 8 | 9
|  | 0 |  | Všeobecné konstrukce a práce
1 | 2017_OTSKP-SPK | 0141011 |  | POPLATKY ZA SKLÁDKU - ZEMINA | M3 | 380.876 |  | 0 | 21 | 0
z položky 132738 337,176=337.176 [A] z položky 133738 43,7=43.700 [B] Celkem: A+B=380.876 [C]
zahrnuje veškeré poplatky provozovateli skládky související s uložením odpadu na skládce.
|  | 0 |  | Všeobecné konstrukce a práce |  |  |  | 0 |  | 0
|  | 1 |  | Zemní práce
2 | 2017_OTSKP-SPK | 121108 |  | SEJMUTÍ ORNICE NEBO LESNÍ PŮDY S ODVOZEM NA MEZIDEPONII | M3 | 14.72 |  | 0 | 21 | 0
sejmutí ornice 1m za hranou pozemku a v místě umístění plastových šachet 23*1*2*0,2=9.200 [A] 23*1,2*0,2=5.520 [B] Celkem: A+B=14.720 [C] Viz D1.2.5.2 Situace
položka zahrnuje sejmutí ornice bez ohledu na tloušťku vrstvy a její vodorovnou dopravu nezahrnuje uložení na trvalou skládku
3 | 2017_OTSKP-SPK | 132738 |  | HLOUBENÍ RÝH ŠÍŘ DO 2M PAŽ I NEPAŽ TŘ. I, ODVOZ NA SKLÁDKU DLE URČENÍ ZHOTOVITELE | M3 | 337.176 |  | 0 | 21 | 0
Přípojky RD (6,6+7+6,6+5,9+7,4+7,5+6,2+6,9+6,6+7,4+7,9+5,6+6,1+7,8+7,3+7,3+6,8+7,6+6,6+6,7+6,5+6,4)*1*1,2*1,8=325.512 [A] Přípojky BD 5,4*1,2*1,8=11.664 [B] Celkem: A+B=337.176 [C] Viz D1.2.5.2 Situace
položka zahrnuje: - vodorovná a svislá doprava, přemístění, přeložení, manipulace s výkopkem - kompletní provedení vykopávky nezapažené i zapažené - ošetření výkopiště po celou dobu práce v něm vč. klimatických opatření - ztížení vykopávek v blízkosti podzemního vedení, konstrukcí a objektů vč. jejich dočasného zajištění - ztížení pod vodou, v okolí výbušnin, ve stísněných prostorech a pod. - příplatek za lepivost - těžení po vrstvách, pásech a po jiných nutných částech (figurách) - čerpání vody vč. čerpacích jímek, potrubí a pohotovostní čerpací soupravy (viz ustanovení k pol. 1151,2) - potřebné snížení hladiny podzemní vody - těžení a rozpojování jednotlivých balvanů - vytahování a nošení výkopku - svahování a přesvah. svahů do konečného tvaru, výměna hornin v podloží a v pláni znehodnocené klimatickými vlivy - ruční vykopávky, odstranění kořenů a napadávek - pažení, vzepření a rozepření vč. přepažování (vyjma štětových stěn) - úpravu, ochranu a očištění dna, základové spáry, stěn a svahů - odvedení nebo obvedení vody v okolí výkopiště a ve výkopišti - třídění výkopku - veškeré pomocné konstrukce umožňující provedení vykopávky (příjezdy, sjezdy, nájezdy, lešení, podpěr. konstr., přemostění, zpevněné plochy, zakrytí a pod.) - nezahrnuje uložení zeminy (na skládku, do násypu) ani poplatky za skládku, vykazují se v položce č.0141**
4 | 2017_OTSKP-SPK | 133738 |  | HLOUBENÍ ŠACHET ZAPAŽ I NEPAŽ TŘ. I, ODVOZ NA SKLÁDKU DLE URČENÍ ZHOTOVITELE | M3 | 43.7 |  | 0 | 21 | 0
revizní kruhové plastové šachty pro jednotlivé RD a BD 23*1*1*1,9=43.700 [A] Viz D1.2.5.2 Situace
položka zahrnuje: - vodorovná a svislá doprava, přemístění, přeložení, manipulace s výkopkem - kompletní provedení vykopávky nezapažené i zapažené - ošetření výkopiště po celou dobu práce v něm vč. klimatických opatření - ztížení vykopávek v blízkosti podzemního vedení, konstrukcí a objektů vč. jejich dočasného zajištění - ztížení pod vodou, v okolí výbušnin, ve stísněných prostorech a pod. - příplatek za lepivost - těžení po vrstvách, pásech a po jiných nutných částech (figurách) - čerpání vody vč. čerpacích jímek, potrubí a pohotovostní čerpací soupravy (viz ustanovení k pol. 1151,2) - potřebné snížení hladiny podzemní vody - těžení a rozpojování jednotlivých balvanů - vytahování a nošení výkopku - svahování a přesvah. svahů do konečného tvaru, výměna hornin v podloží a v pláni znehodnocené klimatickými vlivy - ruční vykopávky, odstranění kořenů a napadávek - pažení, vzepření a rozepření vč. přepažování (vyjma štětových stěn) - úpravu, ochranu a očištění dna, základové spáry, stěn a svahů - odvedení nebo obvedení vody v okolí výkopiště a ve výkopišti - třídění výkopku - veškeré pomocné konstrukce umožňující provedení vykopávky (příjezdy, sjezdy, nájezdy, lešení, podpěr. konstr., přemostění, zpevněné plochy, zakrytí a pod.) - nezahrnuje uložení zeminy (na skládku, do násypu) ani poplatky za skládku, vykazují se v položce č.0141**
5 | 2017_OTSKP-SPK | 17481 |  | ZÁSYP JAM A RÝH Z NAKUPOVANÝCH MATERIÁLŮ | M3 | 233.984 |  | 0 | 21 | 0
Přípojky RD (6,6+7+6,6+5,9+7,4+7,5+6,2+6,9+6,6+7,4+7,9+5,6+6,1+7,8+7,3+7,3+6,8+7,6+6,6+6,7+6,5+6,4)*1*1,2*1,2=217.008 [A] Přípojky BD 5,4*1,2*1,2=7.776 [B] šachty 23*0,5*0,5*1,6=9.200 [C] Celkem: A+B+C=233.984 [D] Viz D1.2.5.2 Situace
položka zahrnuje: - kompletní provedení zemní konstrukce včetně nákupu a dopravy materiálu dle zadávací dokumentace - úprava ukládaného materiálu vlhčením, tříděním, promícháním nebo vysoušením, příp. jiné úpravy za účelem zlepšení jeho mech. vlastností - hutnění i různé míry hutnění - ošetření úložiště po celou dobu práce v něm vč. klimatických opatření - ztížení v okolí vedení, konstrukcí a objektů a jejich dočasné zajištění - ztížení provádění vč. hutnění ve ztížených podmínkách a stísněných prostorech - ztížené ukládání sypaniny pod vodu - ukládání po vrstvách a po jiných nutných částech (figurách) vč. dosypávek - spouštění a nošení materiálu - výměna částí zemní konstrukce znehodnocené klimatickými vlivy - udržování úložiště a jeho ochrana proti vodě - odvedení nebo obvedení vody v okolí úložiště a v úložišti - veškeré pomocné konstrukce umožňující provedení zemní konstrukce (příjezdy, sjezdy, nájezdy, lešení, podpěrné konstrukce, přemostění, zpevněné plochy, zakrytí a pod.)
6 | 2017_OTSKP-SPK | 17581 |  | OBSYP POTRUBÍ A OBJEKTŮ Z NAKUPOVANÝCH MATERIÁLŮ štěrkopísek 0-22mm | M3 | 93.66 |  | 0 | 21 | 0
Přípojky RD (6,6+7+6,6+5,9+7,4+7,5+6,2+6,9+6,6+7,4+7,9+5,6+6,1+7,8+7,3+7,3+6,8+7,6+6,6+6,7+6,5+6,4)*1*1,2*0,5=90.420 [A] Přípojky BD 5,4*1,2*0,5=3.240 [B] Celkem: A+B=93.660 [C] Viz D1.2.5.2 Situace
položka zahrnuje: - kompletní provedení zemní konstrukce včetně nákupu a dopravy materiálu dle zadávací dokumentace - úprava ukládaného materiálu vlhčením, tříděním, promícháním nebo vysoušením, příp. jiné úpravy za účelem zlepšení jeho mech. vlastností - hutnění i různé míry hutnění - ošetření úložiště po celou dobu práce v něm vč. klimatických opatření - ztížení v okolí vedení, konstrukcí a objektů a jejich dočasné zajištění - ztížení provádění vč. hutnění ve ztížených podmínkách a stísněných prostorech - ztížené ukládání sypaniny pod vodu - ukládání po vrstvách a po jiných nutných částech (figurách) vč. dosypávek - spouštění a nošení materiálu - výměna částí zemní konstrukce znehodnocené klimatickými vlivy - ruční hutnění a výplň jam a prohlubní v podloží - úprava, očištění, ochrana a zhutnění podloží - svahování, hutnění a uzavírání povrchů svahů - zřízení lavic na svazích - udržování úložiště a jeho ochrana proti vodě - odvedení nebo obvedení vody v okolí úložiště a v úložišti - veškeré pomocné konstrukce umožňující provedení zemní konstrukce (příjezdy, sjezdy, nájezdy, lešení, podpěrné konstrukce, přemostění, zpevněné plochy, zakrytí a pod.) - zemina vytlačená potrubím o DN do 180mm se od kubatury obsypů neodečítá
7 | 2017_OTSKP-SPK | 18110 |  | ÚPRAVA PLÁNĚ SE ZHUTNĚNÍM V HORNINĚ TŘ. I | M2 | 187.32 |  | 0 | 21 | 0
Přípojky RD (6,6+7+6,6+5,9+7,4+7,5+6,2+6,9+6,6+7,4+7,9+5,6+6,1+7,8+7,3+7,3+6,8+7,6+6,6+6,7+6,5+6,4)*1,2=180.840 [A] Přípojky BD 5,4*1,2=6.480 [B] Celkem: A+B=187.320 [C] Viz D1.2.5.2 Situace
položka zahrnuje úpravu pláně včetně vyrovnání výškových rozdílů. Míru zhutnění určuje projekt.
8 | 2017_OTSKP-SPK | 18233 |  | ROZPROSTŘENÍ ORNICE V ROVINĚ V TL DO 0,20M | M2 | 33.35 |  | 0 | 21 | 0
rozprosření ornice 1m za hranou pozemku a v místě umístění plastových šachet 23*0,5*0,5=5.750 [A] 23*1,2=27.600 [B] Celkem: A+B=33.350 [C] Viz D1.2.5.2 Situace
položka zahrnuje: nutné přemístění ornice z dočasných skládek vzdálených do 50m rozprostření ornice v předepsané tloušťce v rovině a ve svahu do 1:5
9 | 2017_OTSKP-SPK | 18241 |  | ZALOŽENÍ TRÁVNÍKU RUČNÍM VÝSEVEM | M2 | 33.35 |  | 0 | 21 | 0
zatravnění 1m za hranou pozemku a v místě umístění plastových šachet 23*0,5*0,5=5.750 [A] 23*1,2=27.600 [B] Celkem: A+B=33.350 [C] Viz D1.2.5.2 Situace
Zahrnuje dodání předepsané travní směsi, její výsev na ornici, zalévání, první pokosení, to vše bez ohledu na sklon terénu
|  | 1 |  | Zemní práce |  |  |  | 0 |  | 0
|  | 4 |  | Vodorovné konstrukce
10 | 2017_OTSKP-SPK | 451312 |  | PODKLADNÍ A VÝPLŇOVÉ VRSTVY Z PROSTÉHO BETONU C12/15 betonové lože a betonové sedlo pod potrubí | M3 | 34.342 |  | 0 | 21 | 0
Přípojky RD (6,6+7+6,6+5,9+7,4+7,5+6,2+6,9+6,6+7,4+7,9+5,6+6,1+7,8+7,3+7,3+6,8+7,6+6,6+6,7+6,5+6,4)*1*1,1*0,2=33.154 [A] Přípojky BD 5,4*1,1*0,2=1.188 [B] Celkem: A+B=34.342 [C] Viz D1.2.5.5 Uložení potrubí
- dodání čerstvého betonu (betonové směsi) požadované kvality, jeho uložení do požadovaného tvaru při jakékoliv hustotě výztuže, konzistenci čerstvého betonu a způsobu hutnění, ošetření a ochranu betonu, - zhotovení nepropustného, mrazuvzdorného betonu a betonu požadované trvanlivosti a vlastností, - užití potřebných přísad a technologií výroby betonu, - zřízení pracovních a dilatačních spar, včetně potřebných úprav, výplně, vložek, opracování, očištění a ošetření, - bednění požadovaných konstr. (i ztracené) s úpravou dle požadované kvality povrchu betonu, včetně odbedňovacích a odskružovacích prostředků, - podpěrné konstr. (skruže) a lešení všech druhů pro bednění, uložení čerstvého betonu, výztuže a doplňkových konstr., vč. požadovaných otvorů, ochranných a bezpečnostních opatření a základů těchto konstrukcí a lešení, - vytvoření kotevních čel, kapes, nálitků, a sedel, - zřízení všech požadovaných otvorů, kapes, výklenků, prostupů, dutin, drážek a pod., vč. ztížení práce a úprav kolem nich, - úpravy pro osazení výztuže, doplňkových konstrukcí a vybavení, - úpravy povrchu pro položení požadované izolace, povlaků a nátěrů, případně vyspravení, - ztížení práce u kabelových a injektážních trubek a ostatních zařízení osazovaných do betonu, - konstrukce betonových kloubů, upevnění kotevních prvků a doplňkových konstrukcí, - nátěry zabraňující soudržnost betonu a bednění, - výplň, těsnění a tmelení spar a spojů, - opatření povrchů betonu izolací proti zemní vlhkosti v částech, kde přijdou do styku se zeminou nebo kamenivem, - případné zřízení spojovací vrstvy u základů, - úpravy pro osazení zařízení ochrany konstrukce proti vlivu bludných proudů
11 | 2017_OTSKP-SPK | 45157 |  | PODKLADNÍ A VÝPLŇOVÉ VRSTVY Z KAMENIVA TĚŽENÉHO štěrkopísek 8-16 | M3 | 17.746 |  | 0 | 21 | 0
Přípojky RD (6,6+7+6,6+5,9+7,4+7,5+6,2+6,9+6,6+7,4+7,9+5,6+6,1+7,8+7,3+7,3+6,8+7,6+6,6+6,7+6,5+6,4)*1*1,1*0,1=16.577 [A] Přípojky BD 5,4*1,1*0,1=0.594 [B] šachty 23*0,5*0,5*0,1=0.575 [C] Celkem: A+B+C=17.746 [D] Viz D1.2.5.5 Uložení potrubí
položka zahrnuje dodávku předepsaného kameniva, mimostaveništní a vnitrostaveništní dopravu a jeho uložení není-li v zadávací dokumentaci uvedeno jinak, jedná se o nakupovaný materiál
|  | 4 |  | Vodorovné konstrukce |  |  |  | 0 |  | 0
|  | 8 |  | Potrubí
12 | 2017_OTSKP-SPK | 83434 |  | POTRUBÍ Z TRUB KAMENINOVÝCH DN DO 200MM spojovací systém C - polyuretanový se zabroušeným hrdlem S | M | 156.1 |  | 0 | 21 | 0
Přípojky RD 6,6+7+6,6+5,9+7,4+7,5+6,2+6,9+6,6+7,4+7,9+5,6+6,1+7,8+7,3+7,3+6,8+7,6+6,6+6,7+6,5+6,4=150.700 [A] Přípojky BD 5,4=5.400 [B] Celkem: A+B=156.100 [C] Viz D1.2.5.2 Situace
položky pro zhotovení potrubí platí bez ohledu na sklon zahrnuje: - výrobní dokumentaci (včetně technologického předpisu) - dodání veškerého trubního a pomocného materiálu (trouby, trubky, tvarovky, spojovací a těsnící materiál a pod.), podpěrných, závěsných a upevňovacích prvků, včetně potřebných úprav - úprava a příprava podkladu a podpěr, očištění a ošetření podkladu a podpěr - zřízení plně funkčního potrubí, kompletní soustavy, podle příslušného technologického předpisu - zřízení potrubí i jednotlivých částí po etapách, včetně pracovních spar a spojů, pracovního zaslepení konců a pod. - úprava prostupů, průchodů šachtami a komorami, okolí podpěr a vyústění, zaústění, napojení, vyvedení a upevnění odpad. výustí - ochrana potrubí nátěrem (vč. úpravy povrchu), případně izolací, nejsou-li tyto práce předmětem jiné položky - úprava, očištění a ošetření prostoru kolem potrubí - položky platí pro práce prováděné v prostoru zapaženém i nezapaženém a i v kolektorech, chráničkách - položky zahrnují i práce spojené s nutnými obtoky, převáděním a čerpáním vody nezahrnuje zkoušky vodotěsnosti a televizní prohlídku
13 | 2017_OTSKP-SPK | 894857 |  | ŠACHTY KANALIZAČNÍ PLASTOVÉ D 500MM vnitřní průměr 425mm | KUS | 23 |  | 0 | 21 | 0
šachty 23=23.000 [A] Viz D1.2.5.2 Situace
položka zahrnuje: - poklopy s rámem z předepsaného materiálu a tvaru - předepsané plastové skruže, dno a není-li uvedeno jinak i podkladní vrstvu (z kameniva nebo betonu). - výplň, těsnění a tmelení spár a spojů, - očištění a ošetření úložných ploch, - předepsané podkladní konstrukce
14 | 2017_OTSKP-SPK | 899309 |  | DOPLŇKY NA POTRUBÍ - VÝSTRAŽNÁ FÓLIE | M | 156.1 |  | 0 | 21 | 0
Přípojky RD 6,6+7+6,6+5,9+7,4+7,5+6,2+6,9+6,6+7,4+7,9+5,6+6,1+7,8+7,3+7,3+6,8+7,6+6,6+6,7+6,5+6,4=150.700 [A] Přípojky BD 5,4=5.400 [B] Celkem: A+B=156.100 [C] Viz D1.2.5.2 Situace
- Položka zahrnuje veškerý materiál, výrobky a polotovary, včetně mimostaveništní a vnitrostaveništní dopravy (rovněž přesuny), včetně naložení a složení,případně s uložením.
15 | 2017_OTSKP-SPK | 8996121 |  | ZKOUŠKA VODOTĚSNOSTI SBĚRNÉ ŠACHTY | KUS | 23 |  | 0 | 21 | 0
šachty 23=23.000 [A] Viz D1.2.6.2 Situace
- přísun, montáž, demontáž, odsun zkoušecího čerpadla, napuštění tlakovou vodou, dodání vody pro tlakovou zkoušku, montáž a demontáž dílců pro zabezpečení konce zkoušeného úseku potrubí, montáž a demontáž koncových tvarovek, montáž zaslepovací příruby, zaslepení odboček pro armatury a pro odbočující řady.
16 | 2017_OTSKP-SPK | 89980 |  | TELEVIZNÍ PROHLÍDKA POTRUBÍ kamerové zkoušky | M | 156.1 |  | 0 | 21 | 0
Přípojky RD 6,6+7+6,6+5,9+7,4+7,5+6,2+6,9+6,6+7,4+7,9+5,6+6,1+7,8+7,3+7,3+6,8+7,6+6,6+6,7+6,5+6,4=150.700 [A] Přípojky BD 5,4=5.400 [B] Celkem: A+B=156.100 [C] Viz D1.2.5.2 Situace
položka zahrnuje prohlídku potrubí televizní kamerou, záznam prohlídky na nosičích DVD a vyhotovení závěrečného písemného protokolu
|  | 8 |  | Potrubí |  |  |  | 0 |  | 0
|  |  |  | C e l k e m |  |  |  | 0 |  | 0

## SO305
ASPE 9 |  | Firma: Firma
Příloha k formuláři pro ocenění nabídky
Stavba : |  | A107/16 |  | Obytný soubor Klafar III - část C2 - 2.etapa
číslo a název SO: |  | SO305 |  | Přípojky vodovod
číslo a název rozpočtu: |  | SO305 |  | Přípojky vodovod
Poř. č.pol. | cenová soustava | Kód položky | Varianta položky | Název položky | jednotka | Počet jednotek | CENA |  | Sazba | DPH
[7 empty] | jednotková | celkem | DPH
1 | 2 | 3 | 4 | 5 | 6 | 7 | 8 | 9
|  | 0 |  | Všeobecné konstrukce a práce
1 | 2017_OTSKP-SPK | 0141011 |  | POPLATKY ZA SKLÁDKU - ZEMINA | M3 | 322.58 |  | 0 | 21 | 0
z položky 132738 184,58=184.580 [A] z položky 133738 138=138.000 [B] Celkem: A+B=322.580 [C]
zahrnuje veškeré poplatky provozovateli skládky související s uložením odpadu na skládce.
|  | 0 |  | Všeobecné konstrukce a práce |  |  |  | 0 |  | 0
|  | 1 |  | Zemní práce
2 | 2017_OTSKP-SPK | 121108 |  | SEJMUTÍ ORNICE NEBO LESNÍ PŮDY S ODVOZEM NA MEZIDEPONII | M3 | 23.46 |  | 0 | 21 | 0
sejmutí ornice 1m za hranou pozemku a v místě umístění betonových šachet 23*2*2*0,2=18.400 [A] 23*1*1,1*0,2=5.060 [B] Celkem: A+B=23.460 [C] Viz D1.2.6.2 Situace
položka zahrnuje sejmutí ornice bez ohledu na tloušťku vrstvy a její vodorovnou dopravu nezahrnuje uložení na trvalou skládku
3 | 2017_OTSKP-SPK | 132738 |  | HLOUBENÍ RÝH ŠÍŘ DO 2M PAŽ I NEPAŽ TŘ. I, ODVOZ NA SKLÁDKU DLE URČENÍ ZHOTOVITELE | M3 | 184.58 |  | 0 | 21 | 0
Přípojky RD (3,5+10,9+11,2+10,9+3,4+3,4+10,4+3,4+10,8+3,4+3,3+11,6+11,6+3,2+3,2+3,3+11,4+11,4+3,3+3,4+10,6+10,7)*1,1*1=174.130 [A] Přípojky BD 9,5*1,1*1=10.450 [B] Celkem: A+B=184.580 [C] Viz D1.2.6.2 Situace
položka zahrnuje: - vodorovná a svislá doprava, přemístění, přeložení, manipulace s výkopkem - kompletní provedení vykopávky nezapažené i zapažené - ošetření výkopiště po celou dobu práce v něm vč. klimatických opatření - ztížení vykopávek v blízkosti podzemního vedení, konstrukcí a objektů vč. jejich dočasného zajištění - ztížení pod vodou, v okolí výbušnin, ve stísněných prostorech a pod. - příplatek za lepivost - těžení po vrstvách, pásech a po jiných nutných částech (figurách) - čerpání vody vč. čerpacích jímek, potrubí a pohotovostní čerpací soupravy (viz ustanovení k pol. 1151,2) - potřebné snížení hladiny podzemní vody - těžení a rozpojování jednotlivých balvanů - vytahování a nošení výkopku - svahování a přesvah. svahů do konečného tvaru, výměna hornin v podloží a v pláni znehodnocené klimatickými vlivy - ruční vykopávky, odstranění kořenů a napadávek - pažení, vzepření a rozepření vč. přepažování (vyjma štětových stěn) - úpravu, ochranu a očištění dna, základové spáry, stěn a svahů - odvedení nebo obvedení vody v okolí výkopiště a ve výkopišti - třídění výkopku - veškeré pomocné konstrukce umožňující provedení vykopávky (příjezdy, sjezdy, nájezdy, lešení, podpěr. konstr., přemostění, zpevněné plochy, zakrytí a pod.) - nezahrnuje uložení zeminy (na skládku, do násypu) ani poplatky za skládku, vykazují se v položce č.0141**
4 | 2017_OTSKP-SPK | 133738 |  | HLOUBENÍ ŠACHET ZAPAŽ I NEPAŽ TŘ. I, ODVOZ NA SKLÁDKU DLE URČENÍ ZHOTOVITELE | M3 | 138 |  | 0 | 21 | 0
revizní kruhové betonové šachty DN1000 pro jednotlivé RD a BD 23*2*2*1,5=138.000 [A] Viz D1.2.6.2 Situace
položka zahrnuje: - vodorovná a svislá doprava, přemístění, přeložení, manipulace s výkopkem - kompletní provedení vykopávky nezapažené i zapažené - ošetření výkopiště po celou dobu práce v něm vč. klimatických opatření - ztížení vykopávek v blízkosti podzemního vedení, konstrukcí a objektů vč. jejich dočasného zajištění - ztížení pod vodou, v okolí výbušnin, ve stísněných prostorech a pod. - příplatek za lepivost - těžení po vrstvách, pásech a po jiných nutných částech (figurách) - čerpání vody vč. čerpacích jímek, potrubí a pohotovostní čerpací soupravy (viz ustanovení k pol. 1151,2) - potřebné snížení hladiny podzemní vody - těžení a rozpojování jednotlivých balvanů - vytahování a nošení výkopku - svahování a přesvah. svahů do konečného tvaru, výměna hornin v podloží a v pláni znehodnocené klimatickými vlivy - ruční vykopávky, odstranění kořenů a napadávek - pažení, vzepření a rozepření vč. přepažování (vyjma štětových stěn) - úpravu, ochranu a očištění dna, základové spáry, stěn a svahů - odvedení nebo obvedení vody v okolí výkopiště a ve výkopišti - třídění výkopku - veškeré pomocné konstrukce umožňující provedení vykopávky (příjezdy, sjezdy, nájezdy, lešení, podpěr. konstr., přemostění, zpevněné plochy, zakrytí a pod.) - nezahrnuje uložení zeminy (na skládku, do násypu) ani poplatky za skládku, vykazují se v položce č.0141**
5 | 2017_OTSKP-SPK | 17481 |  | ZÁSYP JAM A RÝH Z NAKUPOVANÝCH MATERIÁLŮ | M3 | 136.02 |  | 0 | 21 | 0
Přípojky RD (3,5+10,9+11,2+10,9+3,4+3,4+10,4+3,4+10,8+3,4+3,3+11,6+11,6+3,2+3,2+3,3+11,4+11,4+3,3+3,4+10,6+10,7)*1,1*0,55=95.772 [A] Přípojky BD 9,5*1,1*0,55=5.748 [B] šachty 23*1*1*1,5=34.500 [C] Celkem: A+B+C=136.020 [D] Viz D1.2.6.4 Uložení potrubí
položka zahrnuje: - kompletní provedení zemní konstrukce včetně nákupu a dopravy materiálu dle zadávací dokumentace - úprava ukládaného materiálu vlhčením, tříděním, promícháním nebo vysoušením, příp. jiné úpravy za účelem zlepšení jeho mech. vlastností - hutnění i různé míry hutnění - ošetření úložiště po celou dobu práce v něm vč. klimatických opatření - ztížení v okolí vedení, konstrukcí a objektů a jejich dočasné zajištění - ztížení provádění vč. hutnění ve ztížených podmínkách a stísněných prostorech - ztížené ukládání sypaniny pod vodu - ukládání po vrstvách a po jiných nutných částech (figurách) vč. dosypávek - spouštění a nošení materiálu - výměna částí zemní konstrukce znehodnocené klimatickými vlivy - udržování úložiště a jeho ochrana proti vodě - odvedení nebo obvedení vody v okolí úložiště a v úložišti - veškeré pomocné konstrukce umožňující provedení zemní konstrukce (příjezdy, sjezdy, nájezdy, lešení, podpěrné konstrukce, přemostění, zpevněné plochy, zakrytí a pod.)
6 | 2017_OTSKP-SPK | 17581 |  | OBSYP POTRUBÍ A OBJEKTŮ Z NAKUPOVANÝCH MATERIÁLŮ | M3 | 64.604 |  | 0 | 21 | 0
Přípojky RD (3,5+10,9+11,2+10,9+3,4+3,4+10,4+3,4+10,8+3,4+3,3+11,6+11,6+3,2+3,2+3,3+11,4+11,4+3,3+3,4+10,6+10,7)*1,1*0,35=60.945 [A] Přípojky BD 9,5*1,1*0,35=3.658 [B] Celkem: A+B=64.603 [C] Viz D1.2.6.4 Uložení potrubí
položka zahrnuje: - kompletní provedení zemní konstrukce včetně nákupu a dopravy materiálu dle zadávací dokumentace - úprava ukládaného materiálu vlhčením, tříděním, promícháním nebo vysoušením, příp. jiné úpravy za účelem zlepšení jeho mech. vlastností - hutnění i různé míry hutnění - ošetření úložiště po celou dobu práce v něm vč. klimatických opatření - ztížení v okolí vedení, konstrukcí a objektů a jejich dočasné zajištění - ztížení provádění vč. hutnění ve ztížených podmínkách a stísněných prostorech - ztížené ukládání sypaniny pod vodu - ukládání po vrstvách a po jiných nutných částech (figurách) vč. dosypávek - spouštění a nošení materiálu - výměna částí zemní konstrukce znehodnocené klimatickými vlivy - ruční hutnění a výplň jam a prohlubní v podloží - úprava, očištění, ochrana a zhutnění podloží - svahování, hutnění a uzavírání povrchů svahů - zřízení lavic na svazích - udržování úložiště a jeho ochrana proti vodě - odvedení nebo obvedení vody v okolí úložiště a v úložišti - veškeré pomocné konstrukce umožňující provedení zemní konstrukce (příjezdy, sjezdy, nájezdy, lešení, podpěrné konstrukce, přemostění, zpevněné plochy, zakrytí a pod.) - zemina vytlačená potrubím o DN do 180mm se od kubatury obsypů neodečítá
7 | 2017_OTSKP-SPK | 18110 |  | ÚPRAVA PLÁNĚ SE ZHUTNĚNÍM V HORNINĚ TŘ. I | M2 | 184.58 |  | 0 | 21 | 0
Přípojky RD (3,5+10,9+11,2+10,9+3,4+3,4+10,4+3,4+10,8+3,4+3,3+11,6+11,6+3,2+3,2+3,3+11,4+11,4+3,3+3,4+10,6+10,7)*1,1=174.130 [A] Přípojky BD 9,5*1,1=10.450 [B] Celkem: A+B=184.580 [C] Viz D1.2.6.2 Situace
položka zahrnuje úpravu pláně včetně vyrovnání výškových rozdílů. Míru zhutnění určuje projekt.
8 | 2017_OTSKP-SPK | 18233 |  | ROZPROSTŘENÍ ORNICE V ROVINĚ V TL DO 0,20M zpětné využití ornice | M2 | 48.3 |  | 0 | 21 | 0
rozprosření ornice 1m za hranou pozemku a v místě umístění betonových šachet 23*1*1=23.000 [A] 23*1*1,1=25.300 [B] Celkem: A+B=48.300 [C] Viz D1.2.6.2 Situace
položka zahrnuje: nutné přemístění ornice z dočasných skládek vzdálených do 50m rozprostření ornice v předepsané tloušťce v rovině a ve svahu do 1:5
9 | 2017_OTSKP-SPK | 18241 |  | ZALOŽENÍ TRÁVNÍKU RUČNÍM VÝSEVEM | M2 | 48.3 |  | 0 | 21 | 0
zatravnění 1m za hranou pozemku a v místě umístění betonových šachet 23*1*1=23.000 [A] 23*1,1=25.300 [B] Celkem: A+B=48.300 [C] Viz D1.2.6.2 Situace
Zahrnuje dodání předepsané travní směsi, její výsev na ornici, zalévání, první pokosení, to vše bez ohledu na sklon terénu
|  | 1 |  | Zemní práce |  |  |  | 0 |  | 0
|  | 4 |  | Vodorovné konstrukce
10 | 2017_OTSKP-SPK | 45157 |  | PODKLADNÍ A VÝPLŇOVÉ VRSTVY Z KAMENIVA TĚŽENÉHO štěrkopísek 0-16 (podíl frakce 8-16 max. 10%) | M3 | 36.858 |  | 0 | 21 | 0
Přípojky RD (3,5+10,9+11,2+10,9+3,4+3,4+10,4+3,4+10,8+3,4+3,3+11,6+11,6+3,2+3,2+3,3+11,4+11,4+3,3+3,4+10,6+10,7)*1,1*0,1=17.413 [A] Přípojky BD 9,5*1,1*0,1=1.045 [B] šachty 23*2*2*0,2=18.400 [C] Celkem: A+B+C=36.858 [D] Viz D1.2.6.4 Uložení potrubí
položka zahrnuje dodávku předepsaného kameniva, mimostaveništní a vnitrostaveništní dopravu a jeho uložení není-li v zadávací dokumentaci uvedeno jinak, jedná se o nakupovaný materiál
|  | 4 |  | Vodorovné konstrukce |  |  |  | 0 |  | 0
|  | 7 |  | Přidružená stavební výroba
11 | 2017_OTSKP-SPK | 72221 |  | VODOVODNÍ ARMATURY | KUS | 69 |  | 0 | 21 | 0
trubní fifinky 23=23.000 [A] kulový ventil 23=23.000 [B] záslepka 23=23.000 [C] Celkem: A+B+C=69.000 [D] Viz D1.2.6.5 Kladečské schéma
- výrobní dokumentaci (včetně technologického předpisu) - dodání veškerého instalačního a pomocného materiálu (trouby, trubky, armatury, tvarové kusy, spojovací a těsnící materiál a pod.), podpěrných, závěsných, upevňovacích prvků, včetně potřebných úprav - zednické výpomoci, jako je vysekávání kapes a rýh, jejich vyplnění a začištění - úprava podkladu a osazení podpěr, osazení a očištění podkladu a podpěr - zřízení plně funkční instalace, kompletní soustavy, podle příslušného technologického předpisu - zřízení instalace i jednotlivých částí po etapách, včetně pracovních spar a spojů - úprava a příprava prostupů, okolí podpěr, zaústění a napojení a upevnění odpadních výustek - ochrana potrubí nátěrem, včetně úpravy povrchu, případně izolací, nejsou-li tyto práce předmětem jiné položky - úprava, očištění a ošetření prostoru kolem instalace - provedení požadovaných (i etapových) tlakových zkoušek, proplachu a desinfekce potrubí.
12 | 2017_OTSKP-SPK | 72226 |  | VODOMĚRY | KUS | 23 |  | 0 | 21 | 0
vodoměrné sestavy 23=23.000 [A] Viz D1.2.6.5 Kladečské schéma
- výrobní dokumentaci (včetně technologického předpisu) - dodání veškerého instalačního a pomocného materiálu (trouby, trubky, armatury, tvarové kusy, spojovací a těsnící materiál a pod.), podpěrných, závěsných, upevňovacích prvků, včetně potřebných úprav - zednické výpomoci, jako je vysekávání kapes a rýh, jejich vyplnění a začištění - úprava podkladu a osazení podpěr, osazení a očištění podkladu a podpěr - zřízení plně funkční instalace, kompletní soustavy, podle příslušného technologického předpisu - zřízení instalace i jednotlivých částí po etapách, včetně pracovních spar a spojů - úprava a příprava prostupů, okolí podpěr, zaústění a napojení a upevnění odpadních výustek - ochrana potrubí nátěrem, včetně úpravy povrchu, případně izolací, nejsou-li tyto práce předmětem jiné položky - úprava, očištění a ošetření prostoru kolem instalace - provedení požadovaných (i etapových) tlakových zkoušek, proplachu a desinfekce potrubí.
|  | 7 |  | Přidružená stavební výroba |  |  |  | 0 |  | 0
|  | 8 |  | Potrubí
13 | 2017_OTSKP-SPK | 87114 |  | POTRUBÍ Z TRUB PLAST TLAK HRDL DN DO 40MM (1,5") PE32 SDR11 PN16 | M | 158.3 |  | 0 | 21 | 0
Přípojky RD (3,5+10,9+11,2+10,9+3,4+3,4+10,4+3,4+10,8+3,4+3,3+11,6+11,6+3,2+3,2+3,3+11,4+11,4+3,3+3,4+10,6+10,7)=158.300 [A] Viz D1.2.6.2 Situace
položky pro zhotovení potrubí platí bez ohledu na sklon zahrnuje: - výrobní dokumentaci (včetně technologického předpisu) - dodání veškerého trubního a pomocného materiálu (trouby, trubky, tvarovky, spojovací a těsnící materiál a pod.), podpěrných, závěsných a upevňovacích prvků, včetně potřebných úprav - úprava a příprava podkladu a podpěr, očištění a ošetření podkladu a podpěr - zřízení plně funkčního potrubí, kompletní soustavy, podle příslušného technologického předpisu - zřízení potrubí i jednotlivých částí po etapách, včetně pracovních spar a spojů, pracovního zaslepení konců a pod. - úprava prostupů, průchodů šachtami a komorami, okolí podpěr a vyústění, zaústění, napojení, vyvedení a upevnění odpad. výustí - ochrana potrubí nátěrem (vč. úpravy povrchu), případně izolací, nejsou-li tyto práce předmětem jiné položky - úprava, očištění a ošetření prostoru kolem potrubí - položky platí pro práce prováděné v prostoru zapaženém i nezapaženém a i v kolektorech, chráničkách - položky zahrnují i práce spojené s nutnými obtoky, převáděním a čerpáním vody nezahrnuje tlakové zkoušky ani proplach a dezinfekci
14 | 2017_OTSKP-SPK | 87115 |  | POTRUBÍ Z TRUB PLAST TLAK HRDL DN DO 50MM (2") PE DN50 SDR11 PN16 | M | 9.5 |  | 0 | 21 | 0
Přípojky BD 9,5=9.500 [A] Viz D1.2.6.2 Situace
položky pro zhotovení potrubí platí bez ohledu na sklon zahrnuje: - výrobní dokumentaci (včetně technologického předpisu) - dodání veškerého trubního a pomocného materiálu (trouby, trubky, tvarovky, spojovací a těsnící materiál a pod.), podpěrných, závěsných a upevňovacích prvků, včetně potřebných úprav - úprava a příprava podkladu a podpěr, očištění a ošetření podkladu a podpěr - zřízení plně funkčního potrubí, kompletní soustavy, podle příslušného technologického předpisu - zřízení potrubí i jednotlivých částí po etapách, včetně pracovních spar a spojů, pracovního zaslepení konců a pod. - úprava prostupů, průchodů šachtami a komorami, okolí podpěr a vyústění, zaústění, napojení, vyvedení a upevnění odpad. výustí - ochrana potrubí nátěrem (vč. úpravy povrchu), případně izolací, nejsou-li tyto práce předmětem jiné položky - úprava, očištění a ošetření prostoru kolem potrubí - položky platí pro práce prováděné v prostoru zapaženém i nezapaženém a i v kolektorech, chráničkách - položky zahrnují i práce spojené s nutnými obtoky, převáděním a čerpáním vody nezahrnuje tlakové zkoušky ani proplach a dezinfekci
15 | 2017_OTSKP-SPK | 89413 |  | ŠACHTY VODOMĚRNÉ Z BETON DÍLCŮ DN1000 | KUS | 23 |  | 0 | 21 | 0
šachty 23=23.000 [A] Viz D1.2.6.2 Situace
položka zahrnuje: - poklopy s rámem, mříže s rámem, stupadla, žebříky, stropy z bet. dílců a pod. - předepsané betonové skruže, prefabrikované nebo monolitické betonové dno a není-li uvedeno jinak i podkladní vrstvu (z kameniva nebo betonu). - dodání dílce požadovaného tvaru a vlastností, jeho skladování, doprava a osazení do definitivní polohy, včetně komplexní technologie výroby a montáže dílců, ošetření a ochrana dílců, - u dílců železobetonových a předpjatých veškerá výztuž, případně i tuhé kovové prvky a závěsná oka, - úpravy a zařízení pro uložení a transport dílce, - veškeré požadované úpravy dílců, včetně doplňkových konstrukcí a vybavení, - sestavení dílce na stavbě včetně montážních zařízení, plošin a prahů a pod., - výplň, těsnění a tmelení spár a spojů, - očištění a ošetření úložných ploch, - zednické výpomoce pro montáž dílců, - označení dílce výrobním štítkem nebo jiným způsobem, - úpravy dílce pro dodržení požadované přesnosti jeho osazení, včetně případných měření, - veškerá zařízení pro zajištění stability v každém okamžiku - předepsané podkladní konstrukce
16 | 2017_OTSKP-SPK | 899308 |  | DOPLŇKY NA POTRUBÍ - SIGNALIZAČ VODIČ CYY 4mm2 | M | 167.8 |  | 0 | 21 | 0
Přípojky RD (3,5+10,9+11,2+10,9+3,4+3,4+10,4+3,4+10,8+3,4+3,3+11,6+11,6+3,2+3,2+3,3+11,4+11,4+3,3+3,4+10,6+10,7)=158.300 [A] Přípojky BD 9,5=9.500 [B] Celkem: A+B=167.800 [C] Viz D1.2.6.2 Situace
- Položka zahrnuje veškerý materiál, výrobky a polotovary, včetně mimostaveništní a vnitrostaveništní dopravy (rovněž přesuny), včetně naložení a složení,případně s uložením. - položka signalizační vodič zahrnuje i kontrolní vývody.
17 | 2017_OTSKP-SPK | 899309 |  | DOPLŇKY NA POTRUBÍ - VÝSTRAŽNÁ FÓLIE | M | 167.8 |  | 0 | 21 | 0
Přípojky RD (3,5+10,9+11,2+10,9+3,4+3,4+10,4+3,4+10,8+3,4+3,3+11,6+11,6+3,2+3,2+3,3+11,4+11,4+3,3+3,4+10,6+10,7)=158.300 [A] Přípojky BD 9,5=9.500 [B] Celkem: A+B=167.800 [C] Viz D1.2.6.2 Situace
- Položka zahrnuje veškerý materiál, výrobky a polotovary, včetně mimostaveništní a vnitrostaveništní dopravy (rovněž přesuny), včetně naložení a složení,případně s uložením.
18 | 2017_OTSKP-SPK | 899611 |  | TLAKOVÉ ZKOUŠKY POTRUBÍ DN DO 80MM | M | 167.8 |  | 0 | 21 | 0
Přípojky RD (3,5+10,9+11,2+10,9+3,4+3,4+10,4+3,4+10,8+3,4+3,3+11,6+11,6+3,2+3,2+3,3+11,4+11,4+3,3+3,4+10,6+10,7)=158.300 [A] Přípojky BD 9,5=9.500 [B] Celkem: A+B=167.800 [C] Viz D1.2.6.2 Situace
- přísun, montáž, demontáž, odsun zkoušecího čerpadla, napuštění tlakovou vodou, dodání vody pro tlakovou zkoušku, montáž a demontáž dílců pro zabezpečení konce zkoušeného úseku potrubí, montáž a demontáž koncových tvarovek, montáž zaslepovací příruby, zaslepení odboček pro armatury a pro odbočující řady.
19 | 2017_OTSKP-SPK | 8996121 |  | ZKOUŠKA VODOTĚSNOSTI VODOMĚRNÉ ŠACHTY | KUS | 23 |  | 0 | 21 | 0
šachty 23=23.000 [A] Viz D1.2.6.2 Situace
- přísun, montáž, demontáž, odsun zkoušecího čerpadla, napuštění tlakovou vodou, dodání vody pro tlakovou zkoušku, montáž a demontáž dílců pro zabezpečení konce zkoušeného úseku potrubí, montáž a demontáž koncových tvarovek, montáž zaslepovací příruby, zaslepení odboček pro armatury a pro odbočující řady.
20 | 2017_OTSKP-SPK | 89971 |  | PROPLACH A DEZINFEKCE VODOVODNÍHO POTRUBÍ DN DO 80MM | M | 167.8 |  | 0 | 21 | 0
Přípojky RD (3,5+10,9+11,2+10,9+3,4+3,4+10,4+3,4+10,8+3,4+3,3+11,6+11,6+3,2+3,2+3,3+11,4+11,4+3,3+3,4+10,6+10,7)=158.300 [A] Přípojky BD 9,5=9.500 [B] Celkem: A+B=167.800 [C] Viz D1.2.6.2 Situace
- napuštění a vypuštění vody, dodání vody a dezinfekčního prostředku, bakteriologický rozbor vody.
|  | 8 |  | Potrubí |  |  |  | 0 |  | 0
|  |  |  | C e l k e m |  |  |  | 0 |  | 0

## SO401
ASPE 9 |  | Firma: Firma
Příloha k formuláři pro ocenění nabídky
Stavba : |  | A107/16 |  | Obytný soubor Klafar III - část C2 - 2.etapa
číslo a název SO: |  | SO401 |  | Veřejné osvětlení
číslo a název rozpočtu: |  | SO401 |  | Veřejné osvětlení
Poř. č.pol. | cenová soustava | Kód položky | Varianta položky | Název položky | jednotka | Počet jednotek | CENA |  | Sazba | DPH
[7 empty] | jednotková | celkem | DPH
1 | 2 | 3 | 4 | 5 | 6 | 7 | 8 | 9
|  | SO401 |  | Veřejné osvětlení
1 | 2017_OTSKP-SPK | SO401 |  | Veřejné osvětlení | KPL | 1 |  | 0 | 21 | 0
1=1.000 [A]
|  | SO401 |  | Veřejné osvětlení |  |  |  | 0 |  | 0
|  |  |  | C e l k e m |  |  |  | 0 |  | 0

## SO501
ASPE 9 |  | Firma: Firma
Příloha k formuláři pro ocenění nabídky
Stavba : |  | A107/16 |  | Obytný soubor Klafar III - část C2 - 2.etapa
číslo a název SO: |  | SO501 |  | Plynovod
číslo a název rozpočtu: |  | SO501 |  | Plynovod
Poř. č.pol. | cenová soustava | Kód položky | Varianta položky | Název položky | jednotka | Počet jednotek | CENA |  | Sazba | DPH
[7 empty] | jednotková | celkem | DPH
1 | 2 | 3 | 4 | 5 | 6 | 7 | 8 | 9
|  | SO501 |  | Plynovod
1 | 2013_OTSKP | SO501 |  | Plynovod | KPL | 1 |  | 0 | 21 | 0
1=1.000 [A]
|  | SO501 |  | Plynovod |  |  |  | 0 |  | 0
|  |  |  | C e l k e m |  |  |  | 0 |  | 0

## SO701
ASPE 9 |  | Firma: Firma
Příloha k formuláři pro ocenění nabídky
Stavba : |  | A107/16 |  | Obytný soubor Klafar III - část C2 - 2.etapa
číslo a název SO: |  | SO701 |  | Energetické pilířky
číslo a název rozpočtu: |  | SO701 |  | Energetické pilířky
Poř. č.pol. | cenová soustava | Kód položky | Varianta položky | Název položky | jednotka | Počet jednotek | CENA |  | Sazba | DPH
[7 empty] | jednotková | celkem | DPH
1 | 2 | 3 | 4 | 5 | 6 | 7 | 8 | 9
|  | 0 |  | Všeobecné konstrukce a práce
1 | 2017_OTSKP-SPK | 0141011 |  | POPLATKY ZA SKLÁDKU - ZEMINA | M3 | 53.97 |  | 0 | 21 | 0
výkop z položky 131738 53,97=53.970 [A]
zahrnuje veškeré poplatky provozovateli skládky související s uložením odpadu na skládce.
|  | 0 |  | Všeobecné konstrukce a práce |  |  |  | 0 |  | 0
|  | 1 |  | Zemní práce
2 | 2017_OTSKP-SPK | 121108 |  | SEJMUTÍ ORNICE NEBO LESNÍ PŮDY S ODVOZEM NA MEZIDEPONII | M3 | 5.67 |  | 0 | 21 | 0
Typ 1 10*(3,3*0,7*0,2)=4.620 [A] Typ 2 3*(2,1*0,7*0,2)=0.882 [B] Typ 3 1*(1,2*0,7*0,2)=0.168 [C] Celkem: A+B+C=5.670 [D] Viz D1.2.10.3 Stavební řešení
položka zahrnuje sejmutí ornice bez ohledu na tloušťku vrstvy a její vodorovnou dopravu nezahrnuje uložení na trvalou skládku
3 | 2017_OTSKP-SPK | 131738 |  | HLOUBENÍ JAM ZAPAŽ I NEPAŽ TŘ. I, ODVOZ NA SKLÁDKU DLE URČENÍ ZHOTOVITELE | M3 | 28.35 |  | 0 | 21 | 0
Typ 1 10*(3,3*0,7*1)=23.100 [A] Typ 2 3*(2,1*0,7*1)=4.410 [B] Typ 3 1*(1,2*0,7*1)=0.840 [C] Celkem: A+B+C=28.350 [D] Viz D1.2.10.3 Stavební řešení
položka zahrnuje: - vodorovná a svislá doprava, přemístění, přeložení, manipulace s výkopkem - kompletní provedení vykopávky nezapažené i zapažené - ošetření výkopiště po celou dobu práce v něm vč. klimatických opatření - ztížení vykopávek v blízkosti podzemního vedení, konstrukcí a objektů vč. jejich dočasného zajištění - ztížení pod vodou, v okolí výbušnin, ve stísněných prostorech a pod. - příplatek za lepivost - těžení po vrstvách, pásech a po jiných nutných částech (figurách) - čerpání vody vč. čerpacích jímek, potrubí a pohotovostní čerpací soupravy (viz ustanovení k pol. 1151,2) - potřebné snížení hladiny podzemní vody - těžení a rozpojování jednotlivých balvanů - vytahování a nošení výkopku - svahování a přesvah. svahů do konečného tvaru, výměna hornin v podloží a v pláni znehodnocené klimatickými vlivy - ruční vykopávky, odstranění kořenů a napadávek - pažení, vzepření a rozepření vč. přepažování (vyjma štětových stěn) - úpravu, ochranu a očištění dna, základové spáry, stěn a svahů - odvedení nebo obvedení vody v okolí výkopiště a ve výkopišti - třídění výkopku - veškeré pomocné konstrukce umožňující provedení vykopávky (příjezdy, sjezdy, nájezdy, lešení, podpěr. konstr., přemostění, zpevněné plochy, zakrytí a pod.) - nezahrnuje uložení zeminy (na skládku, do násypu) ani poplatky za skládku, vykazují se v položce č.0141**
4 | 2017_OTSKP-SPK | 17481 |  | ZÁSYP JAM A RÝH Z NAKUPOVANÝCH MATERIÁLŮ | M3 | 11.324 |  | 0 | 21 | 0
Typ 1 10*(((3,3*0,2+0,7*0,2)*0,85)+1,85*0,5*0,25)=9.113 [A] Typ 2 3*(((2,1*0,2+0,7*0,2)*0,85)+1,15*0,5*0,25)=1.859 [B] Typ 3 1*(((1,2*0,2+0,5*0,2)*0,85)+0,5*0,5*0,25)=0.352 [C] Celkem: A+B+C=11.324 [D] Viz D1.2.10.3 Stavební řešení
položka zahrnuje: - kompletní provedení zemní konstrukce včetně nákupu a dopravy materiálu dle zadávací dokumentace - úprava ukládaného materiálu vlhčením, tříděním, promícháním nebo vysoušením, příp. jiné úpravy za účelem zlepšení jeho mech. vlastností - hutnění i různé míry hutnění - ošetření úložiště po celou dobu práce v něm vč. klimatických opatření - ztížení v okolí vedení, konstrukcí a objektů a jejich dočasné zajištění - ztížení provádění vč. hutnění ve ztížených podmínkách a stísněných prostorech - ztížené ukládání sypaniny pod vodu - ukládání po vrstvách a po jiných nutných částech (figurách) vč. dosypávek - spouštění a nošení materiálu - výměna částí zemní konstrukce znehodnocené klimatickými vlivy - udržování úložiště a jeho ochrana proti vodě - odvedení nebo obvedení vody v okolí úložiště a v úložišti - veškeré pomocné konstrukce umožňující provedení zemní konstrukce (příjezdy, sjezdy, nájezdy, lešení, podpěrné konstrukce, přemostění, zpevněné plochy, zakrytí a pod.)
|  | 1 |  | Zemní práce |  |  |  | 0 |  | 0
|  | 2 |  | Základy
5 | 2017_OTSKP-SPK | 27211 |  | ZÁKLADY Z DÍLCŮ BETONOVÝCH betonové tvárnice 500/200/250 | M3 | 1.068 |  | 0 | 21 | 0
Typ 1 10*5*(0,7*0,1*0,25)=0.875 [A] Typ 2 3*3*(0,7*0,1*0,25)=0.157 [B] Typ 3 1*2*(0,7*0,1*0,25)=0.035 [C] Celkem: A+B+C=1.067 [D] Viz D1.2.10.3 Stavební řešení
- dodání dílce požadovaného tvaru a vlastností, jeho skladování, doprava a osazení do definitivní polohy, včetně komplexní technologie výroby a montáže dílců, ošetření a ochrana dílců, - u dílců železobetonových a předpjatých veškerá výztuž, případně i tuhé kovové prvky a závěsná oka, - úpravy a zařízení pro uložení a transport dílce, - veškeré požadované úpravy dílců, včetně doplňkových konstrukcí a vybavení, - sestavení dílce na stavbě včetně montážních zařízení, plošin a prahů a pod., - výplň, těsnění a tmelení spár a spojů, - očištění a ošetření úložných ploch, - zednické výpomoce pro montáž dílců, - označení dílce výrobním štítkem nebo jiným způsobem, - úpravy dílce pro dodržení požadované přesnosti jeho osazení, včetně případných měření, - veškerá zařízení pro zajištění stability v každém okamžiku, - další práce dané případně specifikací k příslušnému prefabrik. dílci (úprava pohledových ploch, příp. rubových ploch, osazení měřících zařízení, zkoušení a měření dílců a pod.).
6 | 2017_OTSKP-SPK | 27231 |  | ZÁKLADY Z PROSTÉHO BETONU beton do základů | M3 | 1.525 |  | 0 | 21 | 0
Typ 1 10*5*(0,5*0,2*0,25)=1.250 [A] Typ 2 3*3*(0,5*0,2*0,25)=0.225 [B] Typ 3 1*2*(0,5*0,2*0,25)=0.050 [C] Celkem: A+B+C=1.525 [D] Viz D1.2.10.3 Stavební řešení
- dodání čerstvého betonu (betonové směsi) požadované kvality, jeho uložení do požadovaného tvaru při jakékoliv hustotě výztuže, konzistenci čerstvého betonu a způsobu hutnění, ošetření a ochranu betonu, - zhotovení nepropustného, mrazuvzdorného betonu a betonu požadované trvanlivosti a vlastností, - užití potřebných přísad a technologií výroby betonu, - zřízení pracovních a dilatačních spar, včetně potřebných úprav, výplně, vložek, opracování, očištění a ošetření, - bednění požadovaných konstr. (i ztracené) s úpravou dle požadované kvality povrchu betonu, včetně odbedňovacích a odskružovacích prostředků, - podpěrné konstr. (skruže) a lešení všech druhů pro bednění, uložení čerstvého betonu, výztuže a doplňkových konstr., vč. požadovaných otvorů, ochranných a bezpečnostních opatření a základů těchto konstrukcí a lešení, - vytvoření kotevních čel, kapes, nálitků, a sedel, - zřízení všech požadovaných otvorů, kapes, výklenků, prostupů, dutin, drážek a pod., vč. ztížení práce a úprav kolem nich, - úpravy pro osazení výztuže, doplňkových konstrukcí a vybavení, - úpravy povrchu pro položení požadované izolace, povlaků a nátěrů, případně vyspravení, - ztížení práce u kabelových a injektážních trubek a ostatních zařízení osazovaných do betonu, - konstrukce betonových kloubů, upevnění kotevních prvků a doplňkových konstrukcí, - nátěry zabraňující soudržnost betonu a bednění, - výplň, těsnění a tmelení spar a spojů, - opatření povrchů betonu izolací proti zemní vlhkosti v částech, kde přijdou do styku se zeminou nebo kamenivem, - případné zřízení spojovací vrstvy u základů, - úpravy pro osazení zařízení ochrany konstrukce proti vlivu bludných proudů,
|  | 2 |  | Základy |  |  |  | 0 |  | 0
|  | 3 |  | Svislé konstrukce
7 | 2017_OTSKP-SPK | 342111A |  | BETONOVÉ STAVEBNICOVÉ SKŘÍNĚ typ1 včetně dopravy a montáže | KUS | 10 |  | 0 | 21 | 0
Typ 1 10=10.000 [A] Viz D1.2.10.3 Stavební řešení
- dodání dílce požadovaného tvaru a vlastností, jeho skladování, doprava a osazení do definitivní polohy, včetně komplexní technologie výroby a montáže dílců, ošetření a ochrana dílců, - u dílců železobetonových a předpjatých veškerá výztuž, případně i tuhé kovové prvky a závěsná oka, - úpravy a zařízení pro uložení a transport dílce, - veškeré požadované úpravy dílců, včetně doplňkových konstrukcí a vybavení, - sestavení dílce na stavbě včetně montážních zařízení, plošin a prahů a pod., - výplň, těsnění a tmelení spár a spojů, - očištění a ošetření úložných ploch, - zednické výpomoce pro montáž dílců, - označení dílce výrobním štítkem nebo jiným způsobem, - úpravy dílce pro dodržení požadované přesnosti jeho osazení, včetně případných měření, - veškerá zařízení pro zajištění stability v každém okamžiku, - další práce dané případně specifikací k příslušnému prefabrik. dílci (úprava pohledových ploch, příp. rubových ploch, osazení měřících zařízení, zkoušení a měření dílců a pod.).
8 | 2017_OTSKP-SPK | 342111B |  | BETONOVÉ STAVEBNICOVÉ SKŘÍNĚ Typ 2 včetně dopravy a montáže | KUS | 3 |  | 0 | 21 | 0
Typ 2 3=3.000 [A] Viz D1.2.10.3 Stavební řešení
- dodání dílce požadovaného tvaru a vlastností, jeho skladování, doprava a osazení do definitivní polohy, včetně komplexní technologie výroby a montáže dílců, ošetření a ochrana dílců, - u dílců železobetonových a předpjatých veškerá výztuž, případně i tuhé kovové prvky a závěsná oka, - úpravy a zařízení pro uložení a transport dílce, - veškeré požadované úpravy dílců, včetně doplňkových konstrukcí a vybavení, - sestavení dílce na stavbě včetně montážních zařízení, plošin a prahů a pod., - výplň, těsnění a tmelení spár a spojů, - očištění a ošetření úložných ploch, - zednické výpomoce pro montáž dílců, - označení dílce výrobním štítkem nebo jiným způsobem, - úpravy dílce pro dodržení požadované přesnosti jeho osazení, včetně případných měření, - veškerá zařízení pro zajištění stability v každém okamžiku, - další práce dané případně specifikací k příslušnému prefabrik. dílci (úprava pohledových ploch, příp. rubových ploch, osazení měřících zařízení, zkoušení a měření dílců a pod.).
9 | 2017_OTSKP-SPK | 342111C |  | BETONOVÉ STAVEBNICOVÉ SKŘÍNĚ Typ 3 včetně dopravy a montáže | KUS | 1 |  | 0 | 21 | 0
Typ 3 1=1.000 [A] Viz D1.2.10.3 Stavební řešení
- dodání dílce požadovaného tvaru a vlastností, jeho skladování, doprava a osazení do definitivní polohy, včetně komplexní technologie výroby a montáže dílců, ošetření a ochrana dílců, - u dílců železobetonových a předpjatých veškerá výztuž, případně i tuhé kovové prvky a závěsná oka, - úpravy a zařízení pro uložení a transport dílce, - veškeré požadované úpravy dílců, včetně doplňkových konstrukcí a vybavení, - sestavení dílce na stavbě včetně montážních zařízení, plošin a prahů a pod., - výplň, těsnění a tmelení spár a spojů, - očištění a ošetření úložných ploch, - zednické výpomoce pro montáž dílců, - označení dílce výrobním štítkem nebo jiným způsobem, - úpravy dílce pro dodržení požadované přesnosti jeho osazení, včetně případných měření, - veškerá zařízení pro zajištění stability v každém okamžiku, - další práce dané případně specifikací k příslušnému prefabrik. dílci (úprava pohledových ploch, příp. rubových ploch, osazení měřících zařízení, zkoušení a měření dílců a pod.).
|  | 3 |  | Svislé konstrukce |  |  |  | 0 |  | 0
|  | 4 |  | Vodorovné konstrukce
10 | 2017_OTSKP-SPK | 451312 |  | PODKLADNÍ A VÝPLŇOVÉ VRSTVY Z PROSTÉHO BETONU C12/15 podkladní vrstva pod základy | M3 | 1.418 |  | 0 | 21 | 0
Typ 1 10*(3,3*0,7*0,05)=1.155 [A] Typ 2 3*(2,1*0,7*0,05)=0.220 [B] Typ 3 1*(1,2*0,7*0,05)=0.042 [C] Celkem: A+B+C=1.417 [D] Viz D1.2.10.3 Stavební řešení
- dodání čerstvého betonu (betonové směsi) požadované kvality, jeho uložení do požadovaného tvaru při jakékoliv hustotě výztuže, konzistenci čerstvého betonu a způsobu hutnění, ošetření a ochranu betonu, - zhotovení nepropustného, mrazuvzdorného betonu a betonu požadované trvanlivosti a vlastností, - užití potřebných přísad a technologií výroby betonu, - zřízení pracovních a dilatačních spar, včetně potřebných úprav, výplně, vložek, opracování, očištění a ošetření, - bednění požadovaných konstr. (i ztracené) s úpravou dle požadované kvality povrchu betonu, včetně odbedňovacích a odskružovacích prostředků, - podpěrné konstr. (skruže) a lešení všech druhů pro bednění, uložení čerstvého betonu, výztuže a doplňkových konstr., vč. požadovaných otvorů, ochranných a bezpečnostních opatření a základů těchto konstrukcí a lešení, - vytvoření kotevních čel, kapes, nálitků, a sedel, - zřízení všech požadovaných otvorů, kapes, výklenků, prostupů, dutin, drážek a pod., vč. ztížení práce a úprav kolem nich, - úpravy pro osazení výztuže, doplňkových konstrukcí a vybavení, - úpravy povrchu pro položení požadované izolace, povlaků a nátěrů, případně vyspravení, - ztížení práce u kabelových a injektážních trubek a ostatních zařízení osazovaných do betonu, - konstrukce betonových kloubů, upevnění kotevních prvků a doplňkových konstrukcí, - nátěry zabraňující soudržnost betonu a bednění, - výplň, těsnění a tmelení spar a spojů, - opatření povrchů betonu izolací proti zemní vlhkosti v částech, kde přijdou do styku se zeminou nebo kamenivem, - případné zřízení spojovací vrstvy u základů, - úpravy pro osazení zařízení ochrany konstrukce proti vlivu bludných proudů
11 | 2017_OTSKP-SPK | 45157 |  | PODKLADNÍ A VÝPLŇOVÉ VRSTVY Z KAMENIVA TĚŽENÉHO | M3 | 2.835 |  | 0 | 21 | 0
Typ 1 10*(3,3*0,7*0,1)=2.310 [A] Typ 2 3*(2,1*0,7*0,1)=0.441 [B] Typ 3 1*(1,2*0,7*0,1)=0.084 [C] Celkem: A+B+C=2.835 [D] Viz D1.2.10.3 Stavební řešení
položka zahrnuje dodávku předepsaného kameniva, mimostaveništní a vnitrostaveništní dopravu a jeho uložení není-li v zadávací dokumentaci uvedeno jinak, jedná se o nakupovaný materiál
|  | 4 |  | Vodorovné konstrukce |  |  |  | 0 |  | 0
|  |  |  | C e l k e m |  |  |  | 0 |  | 0

## SO801
ASPE 9 |  | Firma: Firma
Příloha k formuláři pro ocenění nabídky
Stavba : |  | A107/16 |  | Obytný soubor Klafar III - část C2 - 2.etapa
číslo a název SO: |  | SO801 |  | Sadové úpravy
číslo a název rozpočtu: |  | SO801 |  | Sadové úpravy
Poř. č.pol. | cenová soustava | Kód položky | Varianta položky | Název položky | jednotka | Počet jednotek | CENA |  | Sazba | DPH
[7 empty] | jednotková | celkem | DPH
1 | 2 | 3 | 4 | 5 | 6 | 7 | 8 | 9
|  | SO801 |  | Sadové úpravy
1 | 2017_OTSKP-SPK | SO801 |  | Sadové úpravy | KPL | 1 |  | 0 | 21 | 0
1=1.000 [A]
|  | SO801 |  | Sadové úpravy |  |  |  | 0 |  | 0
|  |  |  | C e l k e m |  |  |  | 0 |  | 0