## Rozpočet
Název | Mj | Počet | Materiál | Materiál celkem | Montáž | Montáž celkem | Cena | Cena celkem
PROHLÁŠENÍ
V rozpočtu uvedené typy materiálů představují minimální standard
z hlediska parametrů a kvality použitých výrobků a materiálů.
V projektu uvedené typy svítidel slouží pro vypracování světelne
technického návrhu, který je nezbytnou součástí projektové dokumentace.
V žádném případě se nejedná o materiály a výrobky, které musí dodavatel
při realizaci díla použít.
Skutečně dodané typy materiálů a výrobků však musí minimálně splňovat
technické parametry materíálů a výrobků uvedených v projektové
dokumentaci, nesmí být horší kvality a musí být odsouhlaseny investorem
stavby. V případě použití jiných svítidel bude dodavatelem stavby
vypracován nový světelně technický návrh osvětlení
DODÁVKA
Rozvaděč RVO plastová skříň v plastovém pilíři přístrojová náplň,
provedení a zapojení dle výkresu číslo D1.2.7.4 | ks | 1 |  | 0 |  | 0 | 0 | 0
Plastová rozpojovací skříň v plastovém pilíři se 3-mi pojistkovými
odpínači pro připojení třech kabelů CYKY-J 4x10mm2 | ks | 5 |  | 0 |  | 0 | 0 | 0
Plastová rozpojovací skříň v plastovém pilíři se 4-mi pojistkovými
odpínači pro připojení třech kabelů CYKY-J 4x10mm2 | ks | 1 |  | 0 |  | 0 | 0 | 0
DODÁVKA - CELKEM |  |  |  | 0 |  | 0 |  | 0
ELEKTROMONTÁŽE
Trubky
KABELOVÁ PLASTOVÁ CHRÁNIČKA
PRŮMĚR 63mm | m | 986 |  | 0 |  | 0 | 0 | 0
PRŮMĚR 40mm | m | 160 |  | 0 |  | 0 | 0 | 0
Trubky - celkem |  |  |  | 0 |  | 0 |  | 0
Kabely, ukončení kabelů
KABEL SILOVÝ,IZOLACE PVC
CYKY-J 4x16mm2 , volně | m | 10 |  | 0 |  | 0 | 0 | 0
CYKY-J 4x10mm2 , volně | m | 1194 |  | 0 |  | 0 | 0 | 0
CYKY-J 3x1.5mm2 , pevně | m | 240 |  | 0 |  | 0 | 0 | 0
Ukončení vodičů smršťovací záklopkou do 3x4 mm2 | ks | 64 |  | 0 |  | 0 | 0 | 0
Ukončení vodičů smršťovací záklopkou do 4x16 mm2 | ks | 86 |  | 0 |  | 0 | 0 | 0
Kabely, ukončení kabelů - celkem |  |  |  | 0 |  | 0 |  | 0
Světelné body (stožár+svítidlo)
Ocelové stožáry oboustranně pozinkované s nátěrem RAL 7043:
Ocelový sadový kónický stožár bezpaticový výška nad zemí 6,0 m | ks | 28 |  | 0 |  | 0 | 0 | 0
Ocelový sadový kónický stožár bezpaticový výška nad zemí 4,0 m | ks | 4 |  | 0 |  | 0 | 0 | 0
Ocelový stožár pro anténu výška nad zemí 4,5 m, průměr 60 mm | ks | 1 |  | 0 |  | 0 | 0 | 0
Ochranná manžeta plastová | ks | 33 |  | 0 |  | 0 | 0 | 0
Svítidla:
Svítidlo se zdroji LED s tělesem v barvě RAL 9006
dle popisu v technické zprávě | ks | 5 |  | 0 |  | 0 | 0 | 0
Svítidlo se zdroji LED s tělesem v barvě RAL 9006
dle popisu v technické zprávě | ks | 23 |  | 0 |  | 0 | 0 | 0
Svítidlo se zdroji LED s tělesem v barvě RAL 9006
dle popisu v technické zprávě | ks | 4 |  | 0 |  | 0 | 0 | 0
Světelné body (stožár+svítidlo) |  |  |  | 0 |  | 0 |  | 0
Stožárová výzbroj+montáž rozvaděče a rozpoj. skříní
Stožárová výzbroj pro kabely do průřezu 25mm2
pro 1 pojistku a 2 kabely | ks | 30 |  | 0 |  | 0 | 0 | 0
pro 2 pojistky a 2 kabely | ks | 2 |  | 0 |  | 0 | 0 | 0
Pojistky do stožárové výzbroje o jmenovitém proudu 6 A | ks | 34 |  | 0 |  | 0 | 0 | 0
Montáž rozvaděče+rozpojovacích skříní
Montáž rozvaděče RVO | ks | 1 |  | 0 |  | 0 | 0 | 0
Montáž rozpojovacích skříní | ks | 6 |  | 0 |  | 0 | 0 | 0
Stožárová výzbroj a úprava stáv.rozvaděče VO - celkem |  |  |  | 0 |  | 0 |  | 0
Uzemňovací materiál
Ocelový drát pozinkovaný FeZn o průměru 10nn (0,62kg/m), volně | m | 96 |  | 0 |  | 0 | 0 | 0
Páska 30x4 páska 30x4 (0,95 kg/m) s izolací spojů | m | 1015 |  | 0 |  | 0 | 0 | 0
Svorka hromosvodová SP a SS | ks | 97 |  | 0 |  | 0 | 0 | 0
Ochrana spojů v zemi proti korozi | ks | 65 |  | 0 |  | 0 | 0 | 0
Uzemňovací materiál - celkem |  |  |  | 0 |  | 0 |  | 0
Ostatní
Nožová pojistka o jmenovitém proudu 63 A | ks | 3 |  | 0 |  | 0 | 0 | 0
Ostatní - celkem |  |  |  | 0 |  | 0 |  | 0
Místní bezdrátový rozhlas
Přijímací bezdrátový hlásič | ks | 2 |  | 0 |  | 0 | 0 | 0
Anténa přijímací - komplet | ks | 2 |  | 0 |  | 0 | 0 | 0
Přívod 220V | ks | 2 |  | 0 |  | 0 | 0 | 0
Montážní materiál | ks | 2 |  | 0 |  | 0 | 0 | 0
Reproduktor | ks | 3 |  | 0 |  | 0 | 0 | 0
Montážní práce | ks | 2 |  | 0 |  | 0 | 0 | 0
Místní bezdrátový rozhlas celkem |  |  |  | 0 |  | 0 |  | 0
Hodinové zúčtovací sazby
REVIZE DLE CSN 331500
Revizni technik | hod | 20 |  | 0 |  | 0 | 0 | 0
HODINOVE ZUCTOVACI SAZBY
Příprava pro napojení dvou stávajícího stožáru na nové kabelové rozvody | hod | 2 |  | 0 |  | 0 | 0 | 0
Zavedení stávajícího kabelu do nové rozpojovací skříně | hod | 2 |  | 0 |  | 0 | 0 | 0
Zjišťování návazností na stávající rozvody | hod | 3 |  | 0 |  | 0 | 0 | 0
Funkční zkoušky osvětlení, seřízení svítidel | hod | 8 |  | 0 |  | 0 | 0 | 0
Koordinace postupu prací s ostatnimi profesemi (stavba) | hod | 10 |  | 0 |  | 0 | 0 | 0
Práce jeřábu a plošiny | hod | 56 |  | 0 |  | 0 | 0 | 0
Hodinové zúčtovací sazby - celkem |  |  |  | 0 |  | 0 |  | 0
Součet montážního materiálu a prací |  |  |  | 0 |  | 0 |  | 0
Podružný materiál
Z montážního materiálu 5 % | % | 5 |  | 0 |  | 0 | 0
ELEKTROMONTÁŽE CELKEM |  |  |  | 0 |  | 0 |  | 0
ZEMNÍ PRÁCE
HLOUBENÍ JAM PRO ZÁKLADY STOŽÁRŮ
Zemina třídy 3-4,ručně | m3 | 27.39 |  | 0 |  | 0 | 0 | 0
ZÁKLAD PRO STOŽÁR VENKOVNÍHO OSVĚTLENÍ
D 650x1200 mm vč. materiálu a dopravy | ks | 33 |  | 0 |  | 0 | 0 | 0
HLOUBENÍ KABELOVÉ RÝHY
Zemina třídy 3, šíře 350mm,hloubka 800mm pro nové trasy a přeložky | m | 952 |  | 0 |  | 0 | 0 | 0
ZŘÍZENÍ KABEL.LOŽE Z PROSÁTÉ ZEMINY BEZ ZAKRYTÍ
Sire 35cm,tloušťka 25cm | m | 952 |  | 0 |  | 0 | 0 | 0
FOLIE VÝSTRAŽNÁ Z PVC
Šířka 33cm | m | 985 |  | 0 |  | 0 | 0 | 0
ZÁHOZ KABELOVÉ RÝHY
Zemina třídy 3, šíře 350mm,hloubka 800mm | m | 952 |  | 0 |  | 0 | 0 | 0
ODVOZ ZEMINY A ÚPRAVA POVRCHU
Do vzdálenosti 1 km | m3 | 83.3 |  | 0 |  | 0 | 0 | 0
VYTÝ. NOVÉ TRASY VO A STÁV. INŽ.SÍTÍ
Vytýčení nové trasy veřejného osvětlení | km | 0.96 |  | 0 |  | 0 | 0 | 0
Vytýčení nových stožárů | ks | 33 |  | 0 |  | 0 | 0 | 0
Vytyčení stávajících inženýrských sítí | ks | 5 |  | 0 |  | 0 | 0 | 0
Zřízení protlaku pod stávající komunikaci
Startovací jáma 2 x 1 m | ks | 1 |  | 0 |  | 0 | 0 | 0
Výstupní jáma 1 x 1 m | ks | 1 |  | 0 |  | 0 | 0 | 0
Zához startovací jámy 2 x 1 m | m3 | 1 |  | 0 |  | 0 | 0 | 0
Zához výstupní jámy 1 x 1 m | m3 | 1 |  | 0 |  | 0 | 0 | 0
Protlak pod komunikací průměr chráničky 63 mm | m | 11 |  | 0 |  | 0 | 0 | 0
Úprava terénu po položení kabelů
Provizorní úprava terénu vč. drobných nerovností | m2 | 20 |  | 0 |  | 0 | 0 | 0
Zatravnění vč. osiva | m2 | 20 |  | 0 |  | 0 | 0 | 0
ZEMNÍ PRÁCE - CELKEM |  |  |  | 0 |  | 0 |  | 0