## List1
Číslo pozice | POPIS VÝKONU | Množství | Měrná jednotka | Dodávka za mj. | Montáž za mj. | Cena
SO 501 Plynovod - 1.etapa
Vnější plynovod
2 | Plynovodní trubka z materiálu PE100+, Ø90x5,2, SDR 17,6 | 345 | m |  |  | 0
3 | Plynovodní trubka z materiálu PE100+, Ø32x3,0, SDR 11, s ochranným pláštěm | 110 | m |  |  | 0
4 | Plynovodní trubka z materiálu PE100+, Ø50x4,5, SDR 11, s ochranným pláštěm | 66 | m |  |  | 0
5 | Ochranné trubky Ø63x3,0, SDR 26 | 18 | m |  |  | 0
7 | Ochranné trubky Ø90x3,5, SDR 26 | 45 | m |  |  | 0
8 | Ochranné trubky Ø125x34,8, SDR 26 | 50 | m |  |  | 0
9 | Koleno W90°, d 32 | 35 | ks |  |  | 0
| Koleno W90°, d 90 | 3 | ks |  |  | 0
10 | Objímka MB, d 32 | 10 | ks |  |  | 0
12 | Objímka MB, d 90 | 55 | ks |  |  | 0
15 | Záslepka K | 30 | ks |  |  | 0
16 | Redukce MR, 50/32 | 5 | ks |  |  | 0
17 | Redukce BR, 50/33 | 5 | ks |  |  | 0
20 | Opravárenská tvarovka VVS, d90 | 2 | ks |  |  | 0
21 | T-kus TA (+objímka MB), d 50 | 5 | ks |  |  | 0
23 | Navrtávací odbočkový T-kus DAA (objímka MB), 90/32 | 13 | ks |  |  | 0
25 | Navrtávací odbočkový T-kus DAA (objímka MB), 90/50 | 6 | ks |  |  | 0
29 | Závitová přechodka L2000 KU S s ochranným pláštěm S PE 100+ 11 4 TEZAP
30 | d32/3/4″ | 26 | ks |  |  | 0
32 | d50/2″ | 1 | ks |  |  | 0
Manžeta na chráničku s nerez utahovací páskou
34 | 32x63 | 4 | ks |  |  | 0
35 | 50x90 | 10 | ks |  |  | 0
37 | 90x125 | 22 | ks |  |  | 0
Plastová vystřeďovací objímka
38 | d63/d32 | 14 | ks |  |  | 0
40 | d90/d50 | 35 | ks |  |  | 0
41 | d125/d90 | 58 | ks |  |  | 0
42 | Výstražná folie žlutá | 600 | m |  |  | 0
43 | Signalizační vodič CYY 2,5 | 450 | m |  |  | 0
| CELKEM |  |  |  |  | 0
Zemní práce
44 | Hloubení rýhy šíře do 2m v hornině 2-3, s odvzem do 1km | 648 | m3 |  |  | 0
45 | Lože pod plynovod pískové-otevřený výkop, zhutněné | 23 | m3 |  |  | 0
46 | Obsyp a zásyp pískem s postupným hutněním | 90 | m3 |  |  | 0
47 | Zásyp jam a rýh se zhutněním | 535 | m3 |  |  | 0
| CELKEM |  |  |  |  | 0
Čištění potrubí
48 | Čištění plynovodu profukem | 521 | m |  |  | 0
| CELKEM |  |  |  |  | 0
Revize a tlakové zkoušky
49 | Tlaková zkouška vnějšího plynovodu | 521 | m |  |  | 0
50 | Výchozí revize plynovodu | 1 | komplet |  |  | 0
51 | Geodetické zaměření plynovodu | 1 | úsek |  |  | 0
| CELKEM |  |  |  |  | 0
| CELKEM SOUPIS VÝKONŮ |  |  |  |  | 0