## SO 101 Přechod, chodník 1.Máje
Stránka 1 / 3
|  | Položkový výkaz výměr |  |  | 25.5.2018
Poř. | Kód |  | Popis |  | Množství | M.j.
Stavba: Žďár nad Sázavou-Přechod pro chodce, chodník, VO ulice 1.Máje, Žďár nad Sázavou 3
Objekt: SO 101 - PŘECHOD PRO CHODCE, CHODNÍK
001 - Zemní práce |  |  |  |  | 1 | Ks
001 | 113106111 |  | Rozebrání dlažeb komunikací pro pěší z mozaiky |  | 259 | m2
chodník mozaika 6 cm: 259=259,000000
002 | 113106123 |  | Rozebrání dlažeb komunikací pro pěší ze zámkových dlaždic |  | 83 | m2
chodník-bet. zámková dl. 20/10/8 cm použije se zpět: 83=83,000000
003 | 113107162 |  | Odstranění podkladu pl přes 50 do 200 m2 z kameniva drceného tl 200 mm |  | 292 | m2
chodník - podklad ŠD 15cm: 83+209=292,000000
004 | 113107163 |  | Odstranění podkladu pl přes 50 do 200 m2 z kameniva drceného tl 300 mm |  | 69 | m2
stávající kce vozovky-nestmel.podklad ŠD 22 cm: 69=69,000000
005 | 113107183 |  | Odstranění podkladu pl přes 50 do 200 m2 živičných tl 150 mm |  | 69 | m2
stávající vozovka-kryt +podklad steml. asfaltem: 69=69,000000
006 | 113202111 |  | Vytrhání obrub krajníků obrubníků stojatých |  | 190 | m
obrubník 100/15/25: 41=41,000000
obrubník 100/10/25: 33=33,000000
obrubník žula 100/15/25: 116=116,000000
007 | 113203111 |  | Vytrhání obrub z dlažebních kostek |  | 75 | m
přídlažba z 2 řad žul kostek: 75=75,000000
008 | 121101101 |  | Sejmutí ornice s přemístěním na vzdálenost do 50 m |  | 5.4 | M3
pr. tl. ornice 20cm: 27*0,20=5,400000
009 | 122202201 |  | Odkopávky a prokopávky nezapažené pro silnice objemu do 100 m3 v hornině tř. 3 |  | 5.6 | M3
odkopávky S2+S4: 12*0,15+19*0,2=5,600000
010 | 122202209 |  | Příplatek k odkopávkám a prokopávkám pro silnice v hornině tř. 3 za lepivost |  | 1.68 | M3
odkopávky S2+S4: (12*0,15+19*0,2)*0,3=1,680000
011 |  |  | neobsazeno
012 | 162301101 |  | Vodorovné přemístění do 500 m výkopku/sypaniny z horniny tř. 1 až 4 |  | 16.4 | M3
ornice pro uložení na meziskládku a pro ohumusování: 5,4*2=10,800000
zemina z odkopávek na meziskládku: 5,6=5,600000
013 | 162601102 |  | Vodorovné přemístění do 5000 m výkopku/sypaniny z horniny tř. 1 až 4 |  | 8.4 | M3
ornice pro ohumusování: 8,4=8,400000
014 | 167101101 |  | Nakládání výkopku z hornin tř. 1 až 4 do 100 m3 |  | 24.8 | M3
ornice pro uložení na meziskládku a pro ohumusování: 5,4*2=10,800000
ornice na skládce do 5km: 69*0,2-5,4=8,400000
zemina z odkopávek na meziskládku: 5,6=5,600000
015 | 181102302 |  | Úprava pláně v zářezech se zhutněním |  | 321 | m2
S1+S2+S4+S5: 250+12+38+19+2=321,000000
016 | 181151311 |  | Plošná úprava terénu přes 500 m2 zemina tř 1 až 4 nerovnosti do +/- 100 mm v rovinně a svahu do 1:5 |  | 69 | m2
travnatá plocha: 69=69,000000
017 | 181301103 |  | Rozprostření ornice tl vrstvy do 200 mm pl do 500 m2 v rovině nebo ve svahu do 1:5 |  | 69 | m2
018 | 181411131 |  | Založení parkového trávníku výsevem plochy do 1000 m2 v rovině a ve svahu do 1:5 |  | 69 | m2
019 | 005724200 |  | osivo směs travní parková okrasná |  | 1.725 | kg
69*0,025=1,725000
005 - Komunikace |  |  |  |  | 1 | Ks
020 | 564861111 |  | Podklad ze štěrkodrtě ŠD tl 200 mm |  | 19 | m2
S4: 19=19,000000
021 | 564871111 |  | Podklad ze štěrkodrtě ŠD tl 250 mm |  | 281 | m2
S1: 269=269,000000
S2: 12=12,000000
022 | 566201111 |  | Úprava krytu z kameniva drceného pro nový kryt s doplněním kameniva drceného do 0,04 m3/m2 |  | 38 | m2
s3: 38=38,000000
023 | 566901132 |  | Vyspravení podkladu po překopech ing sítí plochy do 15 m2 štěrkodrtí tl. 150 mm |  | 2 | m2
plocha okolo UV kce. vozovky ŠD 15cm: 2=2,000000
024 | 566901161 |  | Vyspravení podkladu po překopech ing sítí plochy do 15 m2 obalovaným kamenivem ACP (OK) tl. 100 mm |  | 2 | m2
plocha okolo UV kce. vozovky ACP 22+(F) 10cm: 2=2,000000
025 | 567122114 |  | Podklad ze směsi stmelené cementem SC C 8/10 (KSC I) tl 150 mm |  | 21 | m2
S4: 19=19,000000
plocha okolo UV kce. vozovky SC C8/10: 2=2,000000
026 | 572340111 |  | Vyspravení krytu komunikací po překopech plochy do 15 m2 asfaltovým betonem ACO (AB) tl 50 mm |  | 2 | m2
plocha okolo UV kce. vozovky ACO 11+(F) 5cm: 2=2,000000
027 | 591211111 |  | Kladení dlažby z kostek drobných z kamene do lože z kameniva těženého tl 50 mm |  | 69 | m2
mozaika použije se vybouraná:
S2: 12=12,000000
S3: 38=38,000000
S4: 19=19,000000
Stránka 2 / 3
|  | Položkový výkaz výměr |  |  | 25.5.2018
Poř. | Kód |  | Popis |  | Množství | M.j.
mozaika použije se vybouraná:
S2: 12=12,000000
S3: 38=38,000000
S4: 19=19,000000
028 | 596211222 |  | Kladení zámkové dlažby komunikací pro pěší tl 80 mm skupiny B pl do 300 m2 |  | 269 | m2
S1: 250+19=269,000000
029 | 596211224 |  | Příplatek za kombinaci dvou barev u kladení betonových dlažeb komunikací pro pěší tl 80 mm skupiny B |  | 19 | m2
030 | 5924526600 |  | Betonová zámková dlažba 20 x 10 x 8 cm pro nevidomé červená |  | 19.19 | m2
S1: 19*1,01=19,190000
031 | 592453110 |  | Betonová zámková dlažba 20 x 10 x 8 cm přírodní |  | 168.67 | m2
S1: (250-83)*1,01=168,670000
009 - Ostatní konstrukce |  |  |  |  | 1 | Ks
032 | 914111112 |  | Montáž svislé dopravní značky do velikosti 1 m2 páskováním na sloup |  | 2 | KUS
nová IP6 + reflexní podklad žlutý: 2=2,000000
033 | 914511112 |  | Montáž sloupku dopravních značek délky do 3,5 m s betonovým základem a patkou |  | 1 | KUS
dříve demont P2+E2b: 1=1,000000
034 | 404452400 |  | patka hliníková HP 60 |  | 1 | KUS
1=1,000000
035 | 915231112 |  | Vodorovné dopravní značení retroreflexním bílým plastem přechody pro chodce, šipky nebo symboly |  | 10.5 | m2
V7 - 0,5/3,0-přechod pro chodce: 7*0,5*3=10,500000
036 | 916111123 |  | Osazení obruby z drobných kostek s boční opěrou do lože z betonu prostého |  | 158 | m
dvojřádek z žul.kostek 12/12/12 do betonu C20/25 s vyspárováním:
79*2=158,000000
037 | 916231213 |  | Osazení chodníkového obrubníku betonového stojatého s boční opěrou do lože z betonu prostého |  | 176 | m
do betonu C20/25 s vyspárováním:
silniční: 71=71,000000
přechodové: 8=8,000000
chodníkové: 97=97,000000
038 | 916241213 |  | Osazení obrubníku kamenného stojatého s boční opěrou do lože z betonu prostého |  | 17 | m
do betonu C20/25 s vyspárováním:
silniční žula (mat.vlastní): 17=17,000000
039 | 592174600 |  | obrubník betonový chodníkový 100x15x25 cm |  | 71.71 | KUS
71*1,01=71,710000
040 | 916991121 |  | Lože pod obrubníky, krajníky nebo obruby z dlažebních kostek z betonu prostého |  | 7.765 | M3
beton C20/25 :
obrubníky: (176+17)*0,1*0,3=5,790000
přídlažba z kostek: 79*0,25*0,1=1,975000
041 | 592174760 |  | obrubník silniční 100/15/25 II šedý LV 100x15x25 cm |  | 4.04 | KUS
4*1,01=4,040000
042 | 592174770 |  | obrubník silniční 100/15/25 II šedý PV 100x15x25 cm |  | 4.04 | KUS
4*1,01=4,040000
043 | 592174900 |  | obrubník betonový chodníkový, rovný 100x10x25 cm přírodní šedá |  | 97.97 | KUS
97*1,01=97,970000
044 | 583801200 |  | kostka dlažební drobná, žula velikost 12/12 cm |  | 4.488 | t
4,4*1,02=4,488000
045 | 919112212 |  | Řezání spár pro vytvoření komůrky š 10 mm hl 20 mm pro těsnící zálivku v živičném krytu |  | 84 | m
046 | 919121112 |  | Těsnění spár zálivkou za studena pro komůrky š 10 mm hl 25 mm s těsnicím profilem |  | 84 | m
047 | 919735112 |  | Řezání stávajícího živičného krytu hl do 100 mm |  | 84 | m
řezání obrusné vrstvy ACOtl.100mm: 84=84,000000
096 - Bourání konstrukcí |  |  |  |  | 1 | Ks
048 | 966006132 |  | Odstranění značek dopravních nebo orientačních se sloupky s betonovými patkami |  | 1 | KUS
stáv. SDZ P2+E2b: 1=1,000000
049 | 979024443 |  | Očištění vybouraných obrubníků a krajníků silničních |  | 190 | m
41+116+33=190,000000
050 | 979054451 |  | Očištění vybouraných zámkových dlaždic s původním spárováním z kameniva těženého |  | 83 | m2
zámová dlažba pro zpětné použití: 83=83,000000
051 | 979071112 |  | Očištění dlažebních kostek velkých s původním spárováním živičnou směsí nebo MC |  | 19.75 | m2
dvouřádek: 79*0,25=19,750000
052 | 979071131 |  | Očištění dlažebních kostek mozaikových kamenivem těženým nebo MV |  | 209 | m2
209=209,000000
099 - Staveništní přesun hmot |  |  |  |  | 1 | Ks
053 | 998223011 |  | Přesun hmot pro pozemní komunikace s krytem dlážděným |  | 296.6677 | t
997 - Přesuny suti a vybouraných hmot |  |  |  |  | 1 | Ks
054 | 997221551 |  | Vodorovná doprava suti ze sypkých materiálů do 1 km |  | 118.024 | t
vybouraná ŠD na skládku stavebníka: 27,6+68,62=96,220000
vybouraná asf. kce vozovky na skládku: 21,804=21,804000
055 | 997221559 |  | Příplatek ZKD 1 km u vodorovné dopravy suti ze sypkých materiálů |  | 472.096 | t
Stránka 3 / 3
|  | Položkový výkaz výměr |  |  | 25.5.2018
Poř. | Kód |  | Popis |  | Množství | M.j.
přípl. za další 4km na skládku stavebníka: 96,22*4=384,880000
vybouraná asf. kce vozovky na skládku: 21,804*4=87,216000
přípl. za další 4km na skládku stavebníka: 96,22*4=384,880000
vybouraná asf. kce vozovky na skládku: 21,804*4=87,216000
056 | 997221561 |  | Vodorovná doprava suti z kusových materiálů do 1 km |  | 154.183 | t
mozaika na meziskládku a zpět: 72,779*2=145,558000
dvouřádek kostek: 8,625=8,625000
057 | 997221569 |  | Příplatek ZKD 1 km u vodorovné dopravy suti z kusových materiálů |  | 325.616 | t
přípl. za dalších 4km na skládku stavebníka:
kostky: 8,625*4=34,500000
materiál na meziskládku do 3km a pro zpětné použití na staveništi (přípl. za další 2km):
mozaika: 72,779*2*2=291,116000
058 | 997221571 |  | Vodorovná doprava vybouraných hmot do 1 km |  | 72.304 | t
obrubníky a dlažba na palety:
obrubníky: 24,22=24,220000
obrubníky na meziskládku a zpět: 2,38*2=4,760000
zámková dlažba na meziskládku a zpět: 21,58*2=43,160000
SDZ: 0,082*2=0,164000
059 | 997221579 |  | Příplatek ZKD 1 km u vodorovné dopravy vybouraných hmot |  | 144.964 | t
přípl. za dalších 4km na skládku stavebníka:
obrubníky: 24,22*4=96,880000
materiál na meziskládku do 3km a pro zpětné použití na staveništ (přípl. za další 2km)i:
obrubníky: 2,38*2=4,760000
zámková dlažba na meziskládku a zpět: 21,58*2=43,160000
SDZ: 0,082*2=0,164000
060 | 997221611 |  | Nakládání suti na dopravní prostředky pro vodorovnou dopravu |  | 154.183 | t
kostky: 8,625=8,625000
mozaika: 72,779*2=145,558000
061 | 997221612 |  | Nakládání vybouraných hmot na dopravní prostředky pro vodorovnou dopravu |  | 72.304 | t
obrubníky a dlažba na palety:
obrubníky: 24,22+2,38*2=28,980000
zámková dlažba na meziskládku a zpět: 21,58*2=43,160000
SDZ: 0,082*2=0,164000
062 | 997221845 |  | Poplatek za uložení odpadu z asfaltových povrchů na skládce (skládkovné) |  | 21.804 | t
vybouraná konstrukce vozovky:
- asfalt: 21,804=21,804000