## Specifikace prvků
SPECIFIKACE PRVKŮ
Přírodní vzdělávací zahrada MŠ Žďár nad Sázavou
Rozpis položek
| Název | Popis | Ks | m² | M | J
Pozorovatelny
| Pozorovací věžička |  | 2
|  | Popis: | Pozorovatelna ptáčků a veverek ve tvaru věžičky je výuková multifunkční sestava pro děti. Na vrcholu pozorovatelny je umístěna korouhev, která poskytuje dětem informace o počasí a směru větru.
|  | Rozměry: | 1 x 1 m výška se stříškou 2,3 m, bez stříšky výška 1,7 m; výška pádu 1 m
|  | Materiál: | Akátové nosné sloupky z kulatiny Ø 10-15 cm, nebo ze čtvrtek kulatiny, případně z trámků o průřezu minimálně 9 x 9 cm. Lezecká stěna s kruhovými výřezy z březového vrstveného dřeva tl. 24 mm, podlaha z březového vrstveného dřeva tl. 24 mm; bezpečný poloměr zaoblení hran 12 mm; povrchová úprava - speciální ekologické čistě přírodní oleje a lazury, které odpovídají ČSN-EN 71 pro použití na dětské hračky. Jsou použity nerezové spojovací prvky a zinkovaný spojovací materiál. Lanová síť je tvořena lany režné barvy Ø 16 mm s nerozebíratelným spojením dle ČSN-EN 1176.
| Zážitková sestava eroze |  | 1
|  | Popis: | Zážitková sestava se skládá z dvou příkladů krajinné plochy, kde si děti mohou sami vyzkoušet erozní efekt na „holé“ a na „zalesněné“ půdě. Celá sestava je doplněna informační tabulí o sesuvech půdy, lavinách a záplavách, které probíhají na holých svazích a zároveň informace o zadržovací schopnosti lesů. Lezecké chyty jsou ve tvaru stromů.
|  | Rozměry: | výška 100 cm, délka skluzu 163 cm, šířka 50 cm
|  | Materiál: | Akátové nebo dubové nosné prvky z kulatiny, ze čtvrtek kulatiny, případně z trámků. Rampa z desek z vrstveného březového dřeva nebo z akátu tloušťky min 24 mm. Povrchová úprava - speciální ekologické čistě přírodní oleje a lazury. Kluzná plocha z nerezi šíře 500 mm, tloušťka plechu 1,5 mm, plech přivařen k nerezovým přírubám tloušťky 4-5 mm, příruby jsou spojeny nerezovými trubkami Ø 26,9 mm. Kluzná plocha je svařena do samonosné tuhé konstrukce, ke které jsou přišroubovány bočnice z desek z vrstveného březového dřeva nebo z akátu tloušťky min 24 mm. Poloměr zaoblení desek 12 mm. Výška bočnic je nejméně 10 cm nad kluznou plochou. Jsou použity nerezové spojovací prvky a zinkovaný spojovací materiál.
Pozorovatelny rozšíření
| » Most Síťový s dřevěnými příčkami |  | 1 |  | 2 | m
|  | Popis: | Síťový most s dřevěnými příčkami je určen k propojení plošin pozorovatelen. Most je bezpečný a přitom dobrodružný.
|  | Rozměry: | šíře 75 cm, výška zábradlí 70 cm délka 2 m
|  | Materiál: | Lano režné barvy s nerozebíratelným spojením dle ČSN-EN 1176 a 1177. Lano se skládá ze šesti točených, 2,5 mm silných ocelových pramenů, které jsou každý sestaven ze 7 jednotlivých, pozinkovaných drátů. Každý pramen je opláštěn cca 6 mm silnou a vysoce kvalitní přízí.
Hobití domečky
| Hobití domek |  | 1 |  | 1.5 | m
|  | Popis: | Podzemní domeček krytý zeminou v zemním valu přístupný z jedné strany evokuje dětem život v podzemním příbytku bájného přírodního národa Hobitů, nebo život ve zvířecí noře. Domeček je možné doplnit vnitřním vybavením - posezením, stolečkem, kuchyňkou apod.
|  | Rozměry: | vnitřní Ø 1 m hloubka 1,5 m, celková výška 1,2 m, šířka 3 m
|  | Materiál: | Žebrovaná roura Ø 1 m, tloušťka stěny 5 mm, tloušťka výztužného žebra 80 mm. Vnitřní stěna v zelené barvě, zadní stěna ve žluté barvě. Desky z lepeného březového dřeva tl. 24 mm, poloměr zaoblení 12 mm; povrchová úprava - ekologické čistě přírodní oleje a lazury.
| » Stěna k Hobitímu domku |  | 1
|  | Popis: | Stěna tvořící opěrnou bariéru pro zeminu zaroveň esteticky dotváří celek prvku.
|  | Rozměry: | Ø dveří 95 cm, výška rámu 1,2 m, šířka 3 m
|  | Materiál: | Desky z lepeného březového dřeva; tl. 24 mm, poloměr zaoblení 12 mm; povrchová úprava - speciální ekologické čistě přírodní oleje a lazury. Speciální nerezový pant z plechu tl. 5 mm.
| » Dveře k Hobitímu domku |  | 1
|  | Popis: | Kulaté dveře s okénky a přírodními detaily jsou charakteristické pro hobití domečky. Dveře poskytují soukromí uvnitř domečku a díky velkým výřezům zároveň umožňují dospělým přehled o tom co se děje uvnitř. Dveře nese mohutný nerezový pant dimenzoaný na mnohonásobně větší zatížení.
|  | Rozměry: | Ø dveří 95 cm, výška rámu 1,2 m, šířka 3 m
|  | Materiál: | Desky z lepeného březového dřeva; tl. 24 mm, poloměr zaoblení 12 mm; povrchová úprava - speciální ekologické čistě přírodní oleje a lazury. Speciální nerezový pant z plechu tl. 5 mm.
| » Lavice a stoleček k Hobitímu domku |  | 1
|  | Popis: | I malý Hobit si rád sedne ve svém domečku ke stolu. Vnitřní lavice a stoleček vybízí děti k pobytu uvnitř.
|  | Rozměry: | šířka lavice 250 mm, stůl poloměr 250 mm
|  | Materiál: | Desky z lepeného březového dřeva tl. 24 mm vyřezané do tvaru lavičky a stolečku, bezpečný poloměr zaoblení 12 mm; povrchová úprava - speciální ekologické čistě přírodní oleje a lazury. Jsou použity nerezové spojovací prvky a zinkovaný spojovací materiál.
Tunely, mraveniště a nory
| Krtčí chodbička |  | 1 |  | 2 | m
|  | Popis: | Podzemní chodbička krytá zeminou v zemním valu přístupná z obou stran propojuje části zahrady před a za terénním valem. Tento prvek přináší dětem přirozenou míru dobrodružství při zachování bezpečnosti a dohledu dospělých. Tunel připomíná život v krtčích chodbičkách.
|  | Rozměry: | Ø 0,8 m délky 3 m, přední panel šíře 2 m
|  | Materiál: | Žebrovaná roura Ø 0,8 m, tloušťka stěny 3 mm, tloušťka výztužného žebra 55 mm.
| » Akátová stěna k chodbičce |  | 2 |  | 1.5 | m
|  | Popis: | Akátová stěna dotváří vstup do krtčí chodbičky tak, aby zapadla co nejvíce do okolí. Také slouží k zapření zeminy kolem teréní modelace.
|  | Rozměry: | Sloupky Ø 8–12 cm, desky tl. min 25 mm
|  | Materiál: | Akátové sloupky a desky kotvené v rostlém terénu. Přírodní rostlé kmeny stromů zbavené kůry a obroušeny při zachování přirozeného charakteru rostlého dřeva. Kotvení do betonové patky. Povrchová úprava - speciální ekologické čistě přírodní oleje a lazury. Lanové zábradlí se síťovou výplní výšky min. 70 cm.
Terénní modelace pro Tunely, Hobití domky a mraveniště
| Terénní modelace pro Hobití domek |  | 1 |  | 12 | m³
|  | Popis: | Terénní upravy potřebné k začlenění hobitích domků do přirozeného terénu zahrady.
|  | Rozměry: | Kubatura přemístěné zeminy cca 12 m³
|  | Materiál: | Terénní modelace tvoří zemní val a překrývá tubusy hobitích domečků.
| Terénní modelace pro chodbičku |  | 1 |  | 24 | m³
|  | Popis: | Terénní upravy potřebné k začlenění chodbičky do přirozeného terénu zahrady.
|  | Rozměry: | Kubatura přemístěné zeminy cca 24 m³
|  | Materiál: | Terénní modelace tvoří zemní val a překrývá chodbičku.
Erozní prvky
| Erozní prvek - holý svah |  | 1 | 0
|  | Popis: | Děti si mohou sami vyzkoušet erozní efekt na „holé“ půdě, mohou se tak učit o sesuvech půdy, lavinách a záplavách, které probíhají na holých svazích a zároveň informace o zadržovací schopnosti lesů.
|  | Rozměry: | 150 x 301 x 100 cm
|  | Materiál: | Povrchová úprava - speciální ekologické čistě přírodní oleje a lazury. Kluzná plocha z nerezi šíře 500 mm, tloušťka plechu 1,5 mm, plech přivařen k nerezovým přírubám tloušťky 4-5 mm, příruby jsou spojeny nerezovými trubkami Ø 26,9 mm. Kluzná plocha je svařena do samonosné tuhé konstrukce, ke které jsou přišroubovány bočnice z desek z vrstveného březového dřeva nebo z akátu tloušťky min 24 mm. Poloměr zaoblení desek 12 mm. Výška bočnic je nejméně 10 cm nad kluznou plochou. Jsou použity nerezové spojovací prvky a zinkovaný spojovací materiál.
Naučné panely
| Naučný panel - tabulky poznání |  | 1
|  | Popis: | Naučný panel - otočné a manipulační prvky podporují přirozenou zvídavost a zvědavost dětí. Přiřazováním obrázků, spojováním prvků apod. se děti dozvídají nové informace ze světa přírody a zvířat.
|  | Rozměry: | cca 90 x 60 cm
|  | Materiál: | 16 otočných tabulek o velikosti 15 × 13 cm, výběr z témat (stopy zvěře, dřeviny, houby jedlé, houby nejedlé, ptáci, dravci a sovy, hmyz, motýli, obojživelníci). Potisk přímo na dřevo.
| Naučný panel - tripexeso |  | 1
|  | Popis: | Naučný panel - tripexeso - otočné a manipulační prvky podporují přirozenou zvídavost a zvědavost dětí. Přiřazováním obrázků, spojováním prvků apod. se děti dozvídají nové informace ze světa přírody a zvířat.
|  | Rozměry: | cca 90 x 60 cm
|  | Materiál: | 24 otočných tabulek o velikosti 10 × 10 cm, výběr z témat stromy, lesní zvěř. Potisk přímo na dřevo.
| Dendrofon |  | 1
|  | Popis: | Dendrofon učí děti hravou formou poznávat jednotlivé druhy dřeva a zkoušet, jak rezonují.
|  | Rozměry: | 1,5m x 0,1m x 2m.
|  | Materiál: | Na konstrukci z akátového dřeva jsou zavěšeny jednotlivé lamely, vyrobené z 9 tuzemských dřevin (buku, dubu, lípy, břízy, smrku, borovice, javoru, modřínu a jasanu). Na každé je vždy potisk listu a plodu. Ke konstrukci je přichycena také palička, kterou se tyto dřeva dají rozeznít. Celá konstrukce je pevně zabetonována v zemi. Akátové sloupky kotvené do betonové patky, akátové břevno se zavěšenými ozvučnými lamelami. Zinkovaný nebo nerezový spojovací materiál.
| » Sloupky akátové k naučným panelům |  | 6 |  | 2.4 | m
|  | Popis: | Konstrukce pro nesení načných panelů a dendrofonu.
|  | Rozměry: | Ø 76 x 200 cm, kotvení min. 60 cm do země
|  | Materiál: | Akátové sloupky patřičně ošetřené nezávadnými přírodními oleji a lazurami.
Altány, učebny, terasy
| Venkovní učebna |  | 1 |  | 18 | m²
|  | Popis: | Venkovní učebna slouží pro žáky a učitele jako netradiční prostor pro výuku na čerstvém vzduchu, v bezprostřední blízkosti okolí a naučných prvků celé zahrady. Dodává tak pedagogům silný nástroj pro zpestření výuky.
|  | Rozměry: | 18 m²
|  | Materiál: | Akátové případně dubové kmeny. Povrchová úprava - speciální ekologické čistě přírodní oleje a lazury. Prodyšná plachta o gramáži min. 200 g/m2. Plachta je odolná proti UV záření. V případě požadavků je plachta zesílena ve svém obvodu.
Meteostanice a větrné prvky - živel vzduch
| Větrná růžice - korouhev |  | 1 | 0
|  | Popis: | Větrná růžice s korouhví, kvalitně řemeslně zpracovaný výrobek, při větru se kohout otáčí, šipka ukazuje směr větru na směrovkách, kohout a podstavec je vyrobený z ocelového plechu, hrot, na kterém se kohout otáčí, je soustružený a pro dlouhou životnost zinkovaný, nerezový spojovací materiál.
|  | Rozměry: | délka 470 mm, šířka 400 mm, výška 440 mm
|  | Materiál: | Kvalitně řemeslně zpracovaný výrobek z pozinkovaného nebo nerezového plechu.
Záhony a rostliny
| Zvýšený záhon |  | 4 |  | 1 | m²
|  | Popis: | Zvýšené záhony umožňují dětem blízký a intenzivní kontakt s půdou, a rostlinami. Pěstované rostlinky jsou blízko, děti se zašpiní přiměřeně a přitom rostlinky z neopatrnosti nezašlápnou.
|  | Rozměry: | 1 x 1 m
|  | Materiál: | Dubové broušené trámy 100 x 80 mm spojený uvnitř rámu ocelovým žárově zinkovaným úhelníkem. Vnitřek záhonu je vyložen nopovou fólií.
Příbytky pro zvířata, ptáčky a hmyz
| Broukoviště |  | 1
|  | Popis: | Broukoviště může mít podobu např. kmenů stromů, které se rozřezají na menší díly a ponechají na stanovišti. Po čase se sem nastěhují různé druhy brouků, které děti mohou pozorovat.
|  | Rozměry: | Minimálně 1x1 m
|  | Materiál: | Špalky různých dřevin, duté cihly, klacíky, kůra, mech a další přírodniny
| Hmyzí hotel velký |  | 1
|  | Popis: | Provrtané špalíky, rákos, dřívka a mnohé další materiály s dutinami vhodné jako stanoviště pro broučky, včely samotářky a motýly.
|  | Rozměry: | 50 x 40 x 140 cm
|  | Materiál: | Špalky různých dřevin, duté cihly, klacíky, kůra, mech a další přírodniny
Zahradní kompostéry
| Kompostér |  | 1
|  | Popis: | Kompostér bez víka. Vede děti ke třídění odpadu a ukazuje jim jak probíhá organický rozklad.
|  | Rozměry: | 1 x 1 m
|  | Materiál: | Kompostér je vyroben z kvalitního dubového nebo akátového dřeva, aby odolával vlhkosti i tlaku.
Přírodní sochy
| Hmyzí socha |  | 1 | 0
|  | Popis: | Dřevěná socha inspirovaná hmyzem dokresluje přírodní styl zahrady.
|  | Rozměry: | Minimálně 70 x 35 cm
|  | Materiál: | Tvrdé dřevo ošetřené ekologickými, čistě přírodními oleji a lazurami.

## Slepý rozpočet
SLEPÝ ROZPOČET
Přírodní vzdělávací zahrada MŠ Žďár nad Sázavou
Rozpis položek
| Název |  | Popis | Ks | m² | M | J | Cena ks | Cena | Kč bez DPH | DPH 21% | Celkem s DPH
Pozorovatelny
| Pozorovací věžička |  |  | 2 |  |  |  |  | 0 | 0 | 0 | 0
Pozorovatelna ptáčků a veverek ve tvaru věžičky je výuková multifunkční sestava pro děti. Na vrcholu pozorovatelny je umístěna korouhev, která poskytuje dětem informace o počasí a směru větru.
1 x 1 m výška se stříškou 2,3 m, bez stříšky výška 1,7 m; výška pádu 1 m
Akátové nosné sloupky z kulatiny Ø 10-15 cm, nebo ze čtvrtek kulatiny, případně z trámků o průřezu minimálně 9 x 9 cm. Lezecká stěna s kruhovými výřezy z březového vrstveného dřeva tl. 24 mm, podlaha z březového vrstveného dřeva tl. 24 mm; bezpečný poloměr zaoblení hran 12 mm; povrchová úprava - speciální ekologické čistě přírodní oleje a lazury, které odpovídají ČSN-EN 71 pro použití na dětské hračky. Jsou použity nerezové spojovací prvky a zinkovaný spojovací materiál. Lanová síť je tvořena lany režné barvy Ø 16 mm s nerozebíratelným spojením dle ČSN-EN 1176.
| Zážitková sestava Eroze |  |  | 1 |  |  |  |  | 0 | 0 | 0 | 0
Zážitková sestava se skládá z dvou příkladů krajinné plochy, kde si děti mohou sami vyzkoušet erozní efekt na „holé“ a na „zalesněné“ půdě. Celá sestava je doplněna informační tabulí o sesuvech půdy, lavinách a záplavách, které probíhají na holých svazích a zároveň informace o zadržovací schopnosti lesů. Lezecké chyty jsou ve tvaru stromů.
výška 100 cm, délka skluzu 163 cm, šířka 50 cm
Akátové nebo dubové nosné prvky z kulatiny, ze čtvrtek kulatiny, případně z trámků. Rampa z desek z vrstveného březového dřeva nebo z akátu tloušťky min 24 mm. Povrchová úprava - speciální ekologické čistě přírodní oleje a lazury. Kluzná plocha z nerezi šíře 500 mm, tloušťka plechu 1,5 mm, plech přivařen k nerezovým přírubám tloušťky 4-5 mm, příruby jsou spojeny nerezovými trubkami Ø 26,9 mm. Kluzná plocha je svařena do samonosné tuhé konstrukce, ke které jsou přišroubovány bočnice z desek z vrstveného březového dřeva nebo z akátu tloušťky min 24 mm. Poloměr zaoblení desek 12 mm. Výška bočnic je nejméně 10 cm nad kluznou plochou. Jsou použity nerezové spojovací prvky a zinkovaný spojovací materiál.
Pozorovatelny rozšíření
| » Most Síťový s dřevěnými příčkami |  |  | 1 |  | 2 | m |  | 0 | 0 | 0 | 0
Síťový most s dřevěnými příčkami je určen k propojení plošin pozorovatelen. Most je bezpečný a přitom dobrodružný.
šíře 75 cm, výška zábradlí 70 cm délka 2 m
Lano režné barvy s nerozebíratelným spojením dle ČSN-EN 1176 a 1177. Lano se skládá ze šesti točených, 2,5 mm silných ocelových pramenů, které jsou každý sestaven ze 7 jednotlivých, pozinkovaných drátů. Každý pramen je opláštěn cca 6 mm silnou a vysoce kvalitní přízí.
Hobití domečky
| Hobití domek |  |  | 1 |  | 1.5 | m |  | 0 | 0 | 0 | 0
Podzemní domeček krytý zeminou v zemním valu přístupný z jedné strany evokuje dětem život v podzemním příbytku bájného přírodního národa Hobitů, nebo život ve zvířecí noře. Domeček je možné doplnit vnitřním vybavením - posezením, stolečkem, kuchyňkou apod.
vnitřní Ø 1 m hloubka 1,5 m, celková výška 1,2 m, šířka 3 m
Žebrovaná roura Ø 1 m, tloušťka stěny 5 mm, tloušťka výztužného žebra 80 mm. Vnitřní stěna v zelené barvě, zadní stěna ve žluté barvě. Desky z lepeného březového dřeva tl. 24 mm, poloměr zaoblení 12 mm; povrchová úprava - ekologické čistě přírodní oleje a lazury.
| » Stěna k Hobitímu domku |  |  | 1 |  |  |  |  | 0 | 0 | 0 | 0
Stěna tvořící opěrnou bariéru pro zeminu zaroveň esteticky dotváří celek prvku.
Ø dveří 95 cm, výška rámu 1,2 m, šířka 3 m
Desky z lepeného březového dřeva; tl. 24 mm, poloměr zaoblení 12 mm; povrchová úprava - speciální ekologické čistě přírodní oleje a lazury. Speciální nerezový pant z plechu tl. 5 mm.
| » Dveře k Hobitímu domku |  |  | 1 |  |  |  |  | 0 | 0 | 0 | 0
Kulaté dveře s okénky a přírodními detaily jsou charakteristické pro hobití domečky. Dveře poskytují soukromí uvnitř domečku a díky velkým výřezům zároveň umožňují dospělým přehled o tom co se děje uvnitř. Dveře nese mohutný nerezový pant dimenzoaný na mnohonásobně větší zatížení.
Ø dveří 95 cm, výška rámu 1,2 m, šířka 3 m
Desky z lepeného březového dřeva; tl. 24 mm, poloměr zaoblení 12 mm; povrchová úprava - speciální ekologické čistě přírodní oleje a lazury. Speciální nerezový pant z plechu tl. 5 mm.
| » Lavice a stoleček k Hobitímu domku |  |  | 1 |  |  |  |  | 0 | 0 | 0 | 0
I malý Hobit si rád sedne ve svém domečku ke stolu. Vnitřní lavice a stoleček vybízí děti k pobytu uvnitř.
šířka lavice 250 mm, stůl poloměr 250 mm
Desky z lepeného březového dřeva tl. 24 mm vyřezané do tvaru lavičky a stolečku, bezpečný poloměr zaoblení 12 mm; povrchová úprava - speciální ekologické čistě přírodní oleje a lazury. Jsou použity nerezové spojovací prvky a zinkovaný spojovací materiál.
Tunely, mraveniště a nory
| Krtčí chodbička |  |  | 1 |  | 2 | m |  | 0 | 0 | 0 | 0
Podzemní chodbička krytá zeminou v zemním valu přístupná z obou stran propojuje části zahrady před a za terénním valem. Tento prvek přináší dětem přirozenou míru dobrodružství při zachování bezpečnosti a dohledu dospělých. Tunel připomíná život v krtčích chodbičkách.
Ø 0,8 m délky 3 m, přední panel šíře 2 m
Žebrovaná roura Ø 0,8 m, tloušťka stěny 3 mm, tloušťka výztužného žebra 55 mm.
| » Akátová stěna k chodbičce |  |  | 2 |  | 1.5 | m |  | 0 | 0 | 0 | 0
Akátová stěna dotváří vstup do krtčí chodbičky tak, aby zapadla co nejvíce do okolí. Také slouží k zapření zeminy kolem teréní modelace.
Sloupky Ø 8–12 cm, desky tl. min 25 mm
Akátové sloupky a desky kotvené v rostlém terénu. Přírodní rostlé kmeny stromů zbavené kůry a obroušeny při zachování přirozeného charakteru rostlého dřeva. Kotvení do betonové patky. Povrchová úprava - speciální ekologické čistě přírodní oleje a lazury. Lanové zábradlí se síťovou výplní výšky min. 70 cm.
Terénní modelace pro Tunely, Hobití domky a mraveniště
| Terénní modelace pro Hobití domek |  |  | 1 |  | 12 | m³ |  | 0 | 0 | 0 | 0
| Terénní modelace pro chodbičku |  |  | 1 |  | 24 | m³ |  | 0 | 0 | 0 | 0
Erozní prvky
| Erozní prvek - holý svah |  |  | 1 | 0 |  |  |  | 0 | 0 | 0 | 0
Děti si mohou sami vyzkoušet erozní efekt na „holé“ půdě, mohou se tak učit o sesuvech půdy, lavinách a záplavách, které probíhají na holých svazích a zároveň informace o zadržovací schopnosti lesů.
150 x 301 x 100 cm
Povrchová úprava - speciální ekologické čistě přírodní oleje a lazury. Kluzná plocha z nerezi šíře 500 mm, tloušťka plechu 1,5 mm, plech přivařen k nerezovým přírubám tloušťky 4-5 mm, příruby jsou spojeny nerezovými trubkami Ø 26,9 mm. Kluzná plocha je svařena do samonosné tuhé konstrukce, ke které jsou přišroubovány bočnice z desek z vrstveného březového dřeva nebo z akátu tloušťky min 24 mm. Poloměr zaoblení desek 12 mm. Výška bočnic je nejméně 10 cm nad kluznou plochou. Jsou použity nerezové spojovací prvky a zinkovaný spojovací materiál.
Naučné panely
| Naučný panel - tabulky poznání |  |  | 1 |  |  |  |  | 0 | 0 | 0 | 0
Naučný panel - otočné a manipulační prvky podporují přirozenou zvídavost a zvědavost dětí. Přiřazováním obrázků, spojováním prvků apod. se děti dozvídají nové informace ze světa přírody a zvířat.
cca 90 x 60 cm
16 otočných tabulek o velikosti 15 × 13 cm, výběr z témat (stopy zvěře, dřeviny, houby jedlé, houby nejedlé, ptáci, dravci a sovy, hmyz, motýli, obojživelníci). Potisk přímo na dřevo.
| Naučný panel - tripexeso |  |  | 1 |  |  |  |  | 0 | 0 | 0 | 0
Naučný panel - tripexeso - otočné a manipulační prvky podporují přirozenou zvídavost a zvědavost dětí. Přiřazováním obrázků, spojováním prvků apod. se děti dozvídají nové informace ze světa přírody a zvířat.
cca 90 x 60 cm
24 otočných tabulek o velikosti 10 × 10 cm, výběr z témat stromy, lesní zvěř. Potisk přímo na dřevo.
| Dendrofon |  |  | 1 |  |  |  |  | 0 | 0 | 0 | 0
Dendrofon učí děti hravou formou poznávat jednotlivé druhy dřeva a zkoušet, jak rezonují.
1,5m x 0,1m x 2m.
Na konstrukci z akátového dřeva jsou zavěšeny jednotlivé lamely, vyrobené z 9 tuzemských dřevin (buku, dubu, lípy, břízy, smrku, borovice, javoru, modřínu a jasanu). Na každé je vždy potisk listu a plodu. Ke konstrukci je přichycena také palička, kterou se tyto dřeva dají rozeznít. Celá konstrukce je pevně zabetonována v zemi. Akátové sloupky kotvené do betonové patky, akátové břevno se zavěšenými ozvučnými lamelami. Zinkovaný nebo nerezový spojovací materiál.
| » Sloupky akátové k naučným panelům |  |  | 6 |  | 2.4 | m |  | 0 | 0 | 0 | 0
Konstrukce pro nesení načných panelů a dendrofonu.
Ø 76 x 200 cm, kotvení min. 60 cm do země
Akátové sloupky patřičně ošetřené nezávadnými přírodními oleji a lazurami.
Altány, učebny, terasy
| Venkovní učebna |  |  | 1 |  | 18 | m² |  | 0 | 0 | 0 | 0
Venkovní učebna slouží pro žáky a učitele jako netradiční prostor pro výuku na čerstvém vzduchu, v bezprostřední blízkosti okolí a naučných prvků celé zahrady. Dodává tak pedagogům silný nástroj pro zpestření výuky.
18 m²
Akátové případně dubové kmeny. Povrchová úprava - speciální ekologické čistě přírodní oleje a lazury. Prodyšná plachta o gramáži min. 200 g/m2. Plachta je odolná proti UV záření. V případě požadavků je plachta zesílena ve svém obvodu.
Meteostanice a větrné prvky - živel vzduch
| Větrná růžice - korouhev |  |  | 1 |  |  |  |  | 0 | 0 | 0 | 0
Větrná růžice s korouhví, kvalitně řemeslně zpracovaný výrobek, při větru se kohout otáčí, šipka ukazuje směr větru na směrovkách, kohout a podstavec je vyrobený z ocelového plechu, hrot, na kterém se kohout otáčí, je soustružený a pro dlouhou životnost zinkovaný, nerezový spojovací materiál.
délka 470 mm, šířka 400 mm, výška 440 mm
Kvalitně řemeslně zpracovaný výrobek z pozinkovaného nebo nerezového plechu.
Záhony a rostliny
| Zvýšený záhon |  |  | 4 |  | 1 | m² |  | 0 | 0 | 0 | 0
Zvýšené záhony umožňují dětem blízký a intenzivní kontakt s půdou, a rostlinami. Pěstované rostlinky jsou blízko, děti se zašpiní přiměřeně a přitom rostlinky z neopatrnosti nezašlápnou.
1 x 1 m
Dubové broušené trámy 100 x 80 mm spojený uvnitř rámu ocelovým žárově zinkovaným úhelníkem. Vnitřek záhonu je vyložen nopovou fólií.
Příbytky pro zvířata, ptáčky a hmyz
| Broukoviště |  |  | 1 |  |  |  |  | 0 | 0 | 0 | 0
Broukoviště může mít podobu např. kmenů stromů, které se rozřezají na menší díly a ponechají na stanovišti. Po čase se sem nastěhují různé druhy brouků, které děti mohou pozorovat.
Minimálně 1x1 m
Špalky různých dřevin, duté cihly, klacíky, kůra, mech a další přírodniny
| Hmyzí hotel velký |  |  | 1 |  |  |  |  | 0 | 0 | 0 | 0
Provrtané špalíky, rákos, dřívka a mnohé další materiály s dutinami vhodné jako stanoviště pro broučky, včely samotářky a motýly.
50 x 40 x 140 cm
Špalky různých dřevin, duté cihly, klacíky, kůra, mech a další přírodniny
Zahradní kompostéry
| Kompostér |  |  | 1 |  |  |  |  | 0 | 0 | 0 | 0
Kompostér bez víka. Vede děti ke třídění odpadu a ukazuje jim jak probíhá organický rozklad.
1 x 1 m
Kompostér je vyroben z kvalitního dubového nebo akátového dřeva, aby odolával vlhkosti i tlaku.
Přírodní sochy
| Hmyzí socha |  |  | 1 |  |  |  |  | 0 | 0 | 0 | 0
Dřevěná socha inspirovaná hmyzem dokresluje přírodní styl zahrady.
Minimálně 70 x 35 cm
Tvrdé dřevo ošetřené ekologickými, čistě přírodními oleji a lazurami.
Celkem
Prvky celkem |  |  |  | 33 |  |  |  | 0 | 0 | 0 | 0 | 0
Montáž včetně dopravy |  |  |  | 1 |  |  |  |  | 0 | 0 | 0 | 0
Cena celkem | [8 empty] | Cena | Kč bez DPH | DPH 21% | Celkem s DPH
[9 empty] | 0 | 0 | 0 | 0