## silnoproud
D.1.4.1.03
VÝKAZ VÝMĚR
| STAVBA: | DIVADLO ŽĎÁR NAD SÁZAVOU
| SO : | 01 – ČÁST D.1.4.1 ELEKTROINSTALACE - HROMOSVOD
| ÚČEL: | Dokumentace pro provádění stavby
| INVESTOR: | Město Žďár nad Sázavou Žižkova 227/1, 591 01 Žďár nad Sázavou
| ZODP. PROJEKTANT: | Ing. Dušan Slaný
| DATUM: | Duben 2014
ZHOTOVITEL JE POVINEN NABÍDNOUT VEŠKERÝ MATERIÁL A VÝKONY POTŘEBNÉ K REALIZACI, I ZDE NEBO VE VÝKRESOVÉ DOKUMENTACI NEUVEDENÉ!!!
Rekapitulace rozpočtu
ELEKTROINSTALACE
| Dodávky - NEOBSAZENO |  |  |  |  | 0
| Materiál |  |  |  |  | 0
| Montážní práce |  |  |  |  | 0
| Zemní práce |  |  |  |  | 0
| Revize |  |  |  |  | 0
| HZS, vč.demontáží |  |  |  |  | 0
| Mimostaveništní doprava ze základu: | 0 |  |  |  | 0 |  | 5%
| Podružný materiál – ze základu: | 0 |  |  |  | 0 |  | 2.5%
| PPV – ze základu: | 0 |  |  |  | 0 |  | 2%
| Zařízení staveniště |  |  |  |  | 0
| Celkem bez DPH |  |  |  |  | 0
Daň z přidané hodnoty
| Vyšší sazba DPH | 21% |  | 0 |  | 0
| DPH celkem |  |  |  |  | 0
| Celkem s DPH |  |  |  |  | 0
Rozpočet
1. | Dodávky - NEOBSAZENO
Č. pol. | Popis položky | Počet | MJ | Jedn. cena materiál | Celkem materiál | Jedn. cena montáž | Celkem montáž
| Celkem |  |  |  | 0 |  | 0
2. | Materiál
Č. pol. | Popis položky | Počet | MJ | Jedn. cena materiál | Celkem materiál | Jedn. cena montáž | Celkem montáž
2.1 | Vodič CY 25 z/žl, včetně montáže | 40 | m
2.2 | svorka Bernard + nerez. pásek, včetně montáže | 5 | ks
2.3 | Vodič Fezn D8, nebo AlMgSi D8mm, včetně montáže | 600 | m
2.4 | Vodič Fezn D10 včetně montáže | 150 | m
2.5 | Vodič FeZn D 10 mm s PVC izolací z/ž, včetně montáže | 50 | m
2.6 | Pásek FeZn 30x4, včetně montáže | 50 | m
2.7 | Jímací tyč AlMgSi 1,5m, vč. svorky,+ beton.podstavce (ke komínkům ZTI a VZT) | 10 | ks
2.8 | Izolační tyč IZT-J 750 pro jímací tyč, (l=690mm), | 30 | ks
2.9 | Zemnící tyč 2m, vč. svorky | 20 | ks
2.10 | Svorka připojovací SP -včetně montáže | 300 | ks
2.11 | Svorka zkušební SZ, včetně montáže | 11 | ks
2.12 | Svorka na trubky ST - včetně montáže | 15 | ks
2.13 | Svorka SS, SU včetně montáže | 400 | ks
2.14 | Svorka křížová SK, včetně montáže | 10 | ks
2.15 | Svorka pásek/drát SR3a, včetně montáže | 11 | ks
2.16 | Svorka pásek/pásek SR2b, včetně montáže | 50 | ks
2.17 | Označovací štítky s číslem vývodu uzemnění , včetně montáže | 11 | ks
2.18 | Označovací štítky s druhem zemniče, včetně montáže | 11 | ks
2.19 | Podpěra vedení na ploché střechy plastová s betonem, nebo štěrkem | 350 | ks
2.20 | Podpěra vedení PV01 plast | 500 | ks
2.21 | Podpěra vedení na prosklenou fasádu, např. PV32, nebo nalepovací - PROJEDNAT S ARCHITEKTEM NA STAVBĚ | 0 | ks
2.22 | Obalení a izolace spojů v zemi | 61 | ks
2.23 | Ochranný úhelník 1,7m vč.držáků | 0 | ks
2.24 | Ochranná trubka 1,7m vč.držáků | 0 | ks
2.25 | Krabice pro zkušební svorku s nerez.dvířky cca 140x200 (230x290)mm | 10 | ks
2.26 | Trubka plastová bezhalogenová -40 až 120 st.C, Kopos APAFS28 včetně montáže | 180 | m
2.27 | Pomocný montážní materiál pro hromosvod výše neuvedený | 1 | sada
Materiál pro ochranu kabelů EON pod zpevněnou plochou a pod RIS, bez výkopů (množství korigovat podle skutečnosti)
2.28 | Trubka dělená Kopohalf 06110 | 10 | m
| Celkem |  |  |  | 0 |  | 0
3. | HZS
Č. pol. | Popis položky | Počet | MJ | Jedn. cena materiál | Celkem materiál | Jedn. cena montáž | Celkem montáž
3.1 | Práce nespecifikované ceníkem | 1 | kpl
3.2 | Nepředvídatelné práce | 1 | kpl
3.3 | Demontáže stávajícího hromosvodu, odvoz a ekologická likvidace | 1 | kpl
| Celkem |  |  |  | 0 |  | 0
*
4. | Revize
Č. pol. | Popis položky | Počet | MJ | Jedn. cena materiál | Celkem materiál | Jedn. cena montáž | Celkem montáž
4.1 | Revizní práce, měření | 1 | kpl
4.2 | Spolupráce s revizním technikem | 1 | kpl
4.3 | Spolupráce s EON (kabely do chrániček) | 16 | h
4.4 | Dokumentace skutečného provedení | 1 | kpl
| Celkem |  |  |  | 0 |  | 0
5. | Zemní práce, zednické přípomoce, ostatní
Č. pol. | Popis položky | Počet | MJ | Jedn. cena materiál | Celkem materiál | Jedn. cena montáž | Celkem montáž
5.1 | Výkop 80x30 pro zem.soustavu, mimo výkopu pro hydroizolaci, zához a provizorní úprava terénu | 40 | m
| Celkem |  |  |  | 0 |  | 0