## rozpočet
SOUPIS PRACÍ
Stavba:
DĚTSKÉ HŘIŠTĚ NA ULICI BRATŘÍ ČÁPKŮ
Objekt:
SO 03 - ŘEŠENÍ ZELENĚ
Soupis:
Místo: |  |  | Žďár nad Sázavou, ul. Bří. Čapků |  |  | Datum:
Zadavatel: | [5 empty] | Projektant: | Ing. Mgr. Lucie Radilová, DiS., BRNO
Uchazeč:
PČ | Typ | Kód | Popis | MJ | Množství | J.cena [CZK] | Cena celkem [CZK] | Poznámka | DPH | J. Nh [h] | Nh celkem [h] | J. hmotnost [t] | Hmotnost celkem [t] | J. suť [t] | Suť Celkem [t]
Náklady soupisu celkem | [6 empty] | 0 |  |  |  | #REF! |  | #REF! |  | #REF! |  | D | -1 | [10 empty] | #REF!
| D | HSV | Práce a dodávky HSV |  |  |  | 0 |  |  |  | #REF! |  | #REF! |  | #REF! | 1 | D | 0 |  |  |  | ROZPOCET | [6 empty] | #REF!
|  |  | Zemní práce a demolice |  |  |  | 0 |  |  |  | 16.3672 |  | 0 |  | 0 | 1 | D | 1 |  |  |  | ROZPOCET | [6 empty] | 0
1 | K | R01 | Odstranění kovových herních prvků, včetně odvozu na sběrný dvůr, likvidace | ks | 2 |  | 0
2 | K | R02 | Demolice obrubníku tl. 50 mm, včetně betonového základu, včetně odvozu na skládku | m | 3.5 |  | 0
|  |  | obrubník sever délka |  | 2.3
|  |  | obrubník jih délka |  | 1.2
|  |  | Součet |  | 3.5
3 | K | R03 | Ochrana stromů při stavební činnosti / bednění | ks | 5 |  | 0
4 | K | 122101101 | Odkopávky a prokopávky nezapažené v hornině tř. 1 a 2 objem do 100 m3 | m3 | 56.8305 |  | 0 |  | základní | 0.204 | 11.5934 | 0 | 0 | 0 | 0 | 4 | K | 2 |  |  |  | ROZPOCET | 0 | 0 | 0 | 0 | 0 | 1 | 0 | 4 | -1339793324
|  |  | VÝKOP 0,1m - pro štěrkový trávník A |  | 9.245 | [11 empty] | VV | 2 | 1 | True | 0 | ROZPOCET
|  |  | VÝKOP 0,4 m - pro dopadovou pískovou plochu |  | 43.128
|  |  | VÝKOP 0,25 m - pro zatravněnou dlažbu |  | 4.4575 | [11 empty] | VV | 2 | 1 | True | 0 | ROZPOCET
|  |  | Součet |  | 56.8305 | [11 empty] | VV | 2 | 3 | True | 1 | ROZPOCET
5 | K | 162R1 | Vodorovné přemístění výkopku/sypaniny z horniny tř. 1 až 4 dle nabídky dodavatele | m3 | 56.8305 |  | 0 |  | základní | 0.075 | 4.2623 | 0 | 0 | 0 | 0 | 4 | K | 2 |  |  |  | ROZPOCET | 0 | 0 | 0 | 0 | 0 | 1 | 0 | 4 | 109585657
|  |  | VÝKOP 0,1m - pro štěrkový trávník A |  | 9.245 | [11 empty] | VV | 2 | 1 | True | 0 | ROZPOCET
|  |  | VÝKOP 0,4 m - pro dopadovou pískovou plochu |  | 43.128 | [11 empty] | VV | 2 | 1 | True | 0 | ROZPOCET
|  |  | VÝKOP 0,25 m - pro zatravněnou dlažbu |  | 4.4575 | [11 empty] | VV | 2 | 1 | True | 0 | ROZPOCET
|  |  | Součet |  | 56.8305 | [11 empty] | VV | 2 | 4 | True | 1 | ROZPOCET
6 | K | 167101102 | Nakládání výkopku z hornin tř. 1 až 4 přes 100 m3 | m3 | 56.8305 |  | 0 | [8 empty] | 4 | K | 2 |  |  |  | ROZPOCET | 0 | 0 | 0 | 0 | 0 | 1 | 0 | 4 | -1014444879
7 | K | 171201201 | Uložení sypaniny na skládku, v případě, že nebude využitelná | m3 | 56.8305 |  | 0 |  | základní | 0.009 | 0.51147 | 0 | 0 | 0 | 0 | 4 | K | 2 |  |  |  | ROZPOCET | 0 | 0 | 0 | 0 | 0 | 1 | 0 | 4 | 1012251548
8 | K | 171201211-02 | Poplatek za uložení odpadu ze sypaniny na skládce (skládkovné) - zemina a kamení, v případě, že nebude využitelná | t | 102.2949 |  | 0 |  | základní | 0 | 0 | 0 | 0 | 0 | 0 | 4 | K | 2 |  |  |  | ROZPOCET | 0 | 0 | 0 | 0 | 0 | 1 | 0 | 4 | -2050257629
|  |  | Zemní práce - povrchové úpravy terénu |  |  |  | 0 |  |  |  | 89.5268 |  | 12.1913 |  | 0 | 1 | D | 1 |  |  |  | ROZPOCET | [6 empty] | 0
9 | K | 181951102 | Úprava pláně v hornině tř. 1 až 4 se zhutněním | m2 | 125.65 |  | 0
|  |  | zhutnění pláně pod pískovou plochou |  | 107.82
|  |  | zhutnění pláně pro zatravněnou dlažbu |  | 17.83
|  |  | Součet |  | 125.65 | [11 empty] | VV | 2 | 4 | True | 1 | ROZPOCET
10 | K | 916241212 | Osazení obrubníku kamenného stojatého bez boční opěry do lože z betonu prostého | m | 26.57 |  | 0
11 | M | R04 | obrubník kamenný štípaný šíře 100 mm (100/200/proměnlivá délka) do betonové patky | m | 26.57 |  | 0
12 | M | R05 | beton na patky B 12,5 | m3 | 1.5942 |  | 0
13 | K | R06 | Podklad - vegetační ložná vrstva zemina : štěrkodrť 8/16 v poměru 1:2, tl 50 mm | m2 | 35.66 |  | 0
14 | K | 564831111 | Podklad ze štěrkodrti ŠD tl 100 mm | m2 | 17.83 |  | 0
15 | K | 591211111 | Kladení dlažby z kostek drobných z kamene do lože z kameniva těženého tl 50 mm | m2 | 17.83 |  | 0
16 | M | 58381007 | kostka dlažební žula drobná 8/10 | m2 | 18.1866 |  | 0
|  |  | 17,83*1,02 'Přepočtené koeficientem množství |  | 18.1866
17 | K | R07 | Vyplnění spár dlažby z lomového kamene směsí zeminy, substrátu a travního semene | m2 | 17.83 |  | 0
18 | K | 181301101 | Rozprostření ornice tl vrstvy do 100 mm pl do 500 m2 v rovině nebo ve svahu do 1:5 | m2 | 92.45 |  | 0 |  | základní | 0.13 | 12.0185 | 0 | 0 | 0 | 0 | 4 | K | 2 |  |  |  | ROZPOCET | 0 | 0 | 0 | 0 | 0 | 1 | 0 | 4 | -726083133
|  |  | rozprostření ŠTĚRKOVÉHO substrátu v tl. 0,10 m (9,245 M3) - trávník A |  | 17.4259 | [11 empty] | VV | 2 | 1 | True | 0 | ROZPOCET
19 | M | R08 | štěrkodrť frakce 16-32 zdroj Železné horky | t | 12.1482 |  | 0 |  | základní | 0 | 0 | 1 | 12.1482 | 0 | 0 | 8 | M | 2 |  |  |  | ROZPOCET | 0 | 0 | 0 | 0 | 0 | 1 | 0 | 4 | 1636641020
20 | M | R09 | skrývka zeminy - 2,8 m3 | t | 5.2777 |  | 0 | [9 empty] | VV | 2 | 1 | True | 0 | ROZPOCET
|  |  | štěrkodrť 6,445*1,83*1,03 + skrývka 2,8*1,83*1,03 |  | 17.4259 | [11 empty] | VV | 2 | 2 | True | 1 | ROZPOCET
21 | K | 183403161 | Obdělání půdy válením v rovině a svahu do 1:5 | m2 | 73.66
trávník A
22 | K | 181301101 | Rozprostření ornice tl vrstvy do 100 mm pl do 500 m2 v rovině nebo ve svahu do 1:5 | m2 | 418 |  | 0
23 | M | 10364101 | použití skrývky 54 m3 | t | 94.5 |  | 0
|  |  | obnova trávníku B 54*1,75 |  | 94.5
24 | K | 181301106 | Rozprostření ornice tl vrstvy do 400 mm pl do 500 m2 v rovině nebo ve svahu do 1:5 | m2 | 107.82 |  | 0
25 | M | 581544210 | Písek praný 0/4 - dětské pískoviště certifikát | t | 64.692 |  | 0
|  |  | doplnění PÍSKU (43,128 M3) | [13 empty] | VV | 2 | 1 | True | 0 | ROZPOCET
|  |  | dopadová písková plocha 107,82*0,4*1,5 |  | 64.692
26 | K | 183403114 | Obdělání půdy kultivátorováním v rovině a svahu do 1:5 | m2 | 546 |  | 0 |  | základní | 0.001 | 0.546 | 0 | 0 | 0 | 0 | 4 | K | 2 |  |  |  | ROZPOCET | 0 | 0 | 0 | 0 | 0 | 1 | 0 | 4 | 798942378
|  |  | trávník B (418 m2), trávník C (128 m2) |  | 546
27 | K | 183403152 | Obdělání půdy vláčením v rovině a svahu do 1:5 | m2 | 546 |  | 0 |  | základní | 0.001 | 0.546 | 0 | 0 | 0 | 0 | 4 | K | 2 |  |  |  | ROZPOCET | 0 | 0 | 0 | 0 | 0 | 1 | 0 | 4 | 1761982025
|  |  | trávník B (418 m2), trávník C (128 m2) |  | 418
28 | K | 181151311 | Plošná úprava terénu přes 500 m2 zemina tř 1 až 4 nerovnosti do +/- 100 mm v rovinně a svahu do 1:5 | m2 | 546 |  | 0 |  | základní | 0.053 | 28.938 | 0 | 0 | 0 | 0 | 4 | K | 2 |  |  |  | ROZPOCET | 0 | 0 | 0 | 0 | 0 | 1 | 0 | 4 | -1422020529
|  |  | trávník B (418 m2), trávník C (128 m2) |  | 418
29 | K | 183403153 | Obdělání půdy hrabáním v rovině a svahu do 1:5 | m2 | 1638 |  | 0 |  | základní | 0.015 | 24.57 | 0 | 0 | 0 | 0 | 4 | K | 2 |  |  |  | ROZPOCET | 0 | 0 | 0 | 0 | 0 | 1 | 0 | 4 | -1883107355
|  |  | technologie: uhrabání 3x - trávník B, C |  | 1638 | [11 empty] | VV | 2 | 2 | True | 1 | ROZPOCET
30 | K | 183R1 | Odvoz shrabků z přípravy půdy, vč. naložení, uložení na skládku, poplatku skládkovného dle nabídky dodavatele | m2 | 546 |  | 0 |  | základní | 0.015 | 8.19 | 0 | 0 | 0 | 0 | 4 | K | 2 |  |  |  | ROZPOCET | 0 | 0 | 0 | 0 | 0 | 1 | 0 | 4 | -1274567934
trávník B (418 m2), trávník C (128 m2)
31 | K | 185802113 | Hnojení půdy umělým hnojivem na široko v rovině a svahu do 1:5 | t | 0.01638 |  | 0 |  | základní | 21.429 | 0.35101 | 0 | 0 | 0 | 0 | 4 | K | 2 |  |  |  | ROZPOCET | 0 | 0 | 0 | 0 | 0 | 1 | 0 | 4 | -1723687656
trávník B (418 m2), trávník C (128 m2)
|  |  | 546*0,030*0,001 |  | 0.01638 | [11 empty] | VV | 2 | 2 | True | 1 | ROZPOCET
32 | M | 25191155-02 | hnojivo granulované pro založení trávníků -spotřeba 30g/m2 | kg | 16.8714 |  | 0 |  | základní | 0 | 0 | 0.001 | 0.016871 | 0 | 0 | 8 | M | 2 |  |  |  | ROZPOCET | 0 | 0 | 0 | 0 | 0 | 1 | 0 | 4 | -1950932778
trávník B (418 m2), trávník C (128 m2)
|  |  | 546*0,030*1,03 |  | 16.8714 | [11 empty] | VV | 2 | 2 | True | 1 | ROZPOCET
33 | K | 183403161 | Obdělání půdy válením v rovině a svahu do 1:5 | m2 | 546 |  | 0 |  | základní | 0.001 | 0.546 | 0 | 0 | 0 | 0 | 4 | K | 2 |  |  |  | ROZPOCET | 0 | 0 | 0 | 0 | 0 | 1 | 0 | 4 | 2011901484
trávník B (418 m2), trávník C (128 m2)
34 | K | 181451131 | Založení parkového trávníku výsevem plochy přes 1000 m2 v rovině a ve svahu do 1:5 | m2 | 73.67 |  | 0
35 | M | 005724200-11 | osivo směs travní 25-30g/m2 směs pro štěrkový trávník, zátěžová | kg | 2.1475 |  | 0
|  |  | travní osivo - 73,67*(0,025+0,030)/2 |  | 2.0259
|  |  | 3% ztratné - 73,67*(0,025+0,030)*0,03 |  | 0.12156
|  |  | Součet |  | 2.1475
štěrkový trávník A
36 | K | 181R1 | Založení parkového trávníku výsevem v rovině a ve svahu do 1:5, včetně prvního pokosení vzejítého trávníku, odvozu a likvidace materiálu | m2 | 546 |  | 0 | [8 empty] | 4 | K | 2 |  |  |  | ROZPOCET | 0 | 0 | 0 | 0 | 0 | 1 | 0 | 4 | -1772056687
37 | M | 005724200-11 | osivo směs travní 25-30g/m2 luční směs stín - trávobylinné | kg | 16.4348 |  | 0 |  | základní | 0 | 0 | 0.001 | 0.016435 | 0 | 0 | 8 | M | 2 |  |  |  | ROZPOCET | 0 | 0 | 0 | 0 | 0 | 1 | 0 | 4 | 1066766571
|  |  | travní osivo - 563,8*(0,025+0,030)/2 |  | 15.5045 | [11 empty] | VV | 2 | 2 | True | 0 | ROZPOCET
|  |  | 3% ztratné -563,8*(0,025+0,030)*0,03 |  | 0.93027 | [11 empty] | VV | 2 | 2 | True | 0 | ROZPOCET
|  |  | Součet |  | 16.4348 | [11 empty] | VV | 2 | 4 | True | 1 | ROZPOCET
trávníky B, C, D (418+128+17,83)
39 | K | 185802113 | Hnojení půdy umělým hnojivem na široko v rovině a svahu do 1:5 | t | 0.0095621 |  | 0 |  | základní | 21.429 | 0.20491 | 0 | 0 | 0 | 0 | 4 | K | 2 |  |  |  | ROZPOCET | 0 | 0 | 0 | 0 | 0 | 1 | 0 | 4 | 1274596277
|  |  | následná péče: přihnojení trávníku (dusíkatým hnojivem 5g/m2) 3x cykl / rok" | [13 empty] | VV | 2 | 1 | True | 0 | ROZPOCET
|  |  | trávníky A, B, C, D ((637,47)*0,005*0,001)*3 |  | 0.0095621 | [11 empty] | VV | 2 | 2 | True | 1 | ROZPOCET
26 | M | 2519115503 | hnojivo dusíkaté granulované pro údržbu trávníků /např. NPK -spotřeba 5g/m2 | kg | 9.8489 |  | 0 |  | základní | 0 | 0 | 0.001 | 0.0098489 | 0 | 0 | 8 | M | 2 |  |  |  | ROZPOCET | 0 | 0 | 0 | 0 | 0 | 1 | 0 | 4 | 1740107282
|  |  | násled.péče: přihnojení ((637,47)*0,005*1,03)*3 |  | 9.8489 | [11 empty] | VV | 2 | 2 | True | 1 | ROZPOCET
27 | K | 185804312 | Zalití rostlin vodou plocha přes 20 m2 | m3 | 19.1241 |  | 0 |  | základní | 0.26 | 4.9723 | 0 | 0 | 0 | 0 | 4 | K | 2 |  |  |  | ROZPOCET | 0 | 0 | 0 | 0 | 0 | 1 | 0 | 4 | 1978217645
|  |  | následná péče: po vzejití osiva 10L/m2 cykl. min.3x" | [13 empty] | VV | 2 | 1 | True | 0 | ROZPOCET
|  |  | trávníky A, B, C, D 3*(0,010*(637,47)) |  | 19.1241 | [11 empty] | VV | 2 | 2 | True | 0 | ROZPOCET
28 | K | 185R1 | Dovoz vody pro zálivku rostlin dle nabdíky dodavatele | m3 | 19.1241 |  | 0 |  | základní | 0.452 | 8.6441 | 0 | 0 | 0 | 0 | 4 | K | 2 |  |  |  | ROZPOCET | 0 | 0 | 0 | 0 | 0 | 1 | 0 | 4 | -1753699282
trávníky A, B, C, D
|  |  | Přesun hmot |  |  |  | 0 |  |  |  | 194.8994 |  | 0 |  | 0 | 1 | D | 1 |  |  |  | ROZPOCET | [6 empty] | 0
30 | K | 998R1 | Přesun hmot pro pozemní komunikace s krytem z kamene, monolitickým betonovým nebo živičným, dle nabídky dodavatele | t | 94.5 |  | 0 |  | základní | 2.003 | 189.2835 | 0 | 0 | 0 | 0 | 4 | K | 2 |  |  |  | ROZPOCET | 0 | 0 | 0 | 0 | 0 | 1 | 0 | 4 | -610822284
|  |  | ornice |  | 94.5 | [11 empty] | VV | 2 | 1 | True | 0 | ROZPOCET
31 | K | 998R2 | Přesun hmot pro pozemní komunikace s krytem z kamene, monolitickým betonovým nebo živičným, lde nabídky dodavatele | t | 85.0896 |  | 0 |  | základní | 0.066 | 5.6159 | 0 | 0 | 0 | 0 | 4 | K | 2 |  |  |  | ROZPOCET | 0 | 0 | 0 | 0 | 0 | 1 | 0 | 4 | -1629108104
|  |  | písek praný |  | 64.692 | [11 empty] | VV | 2 | 2 | True | 0 | ROZPOCET
|  |  | štěrkodrť 16/32 50 km |  | 17.4259 | [11 empty] | VV | 2 | 2 | True | 0 | ROZPOCET
|  |  | žulová kostka 8/10 |  | 2.9717 | [11 empty] | VV | 2 | 2 | True | 0 | ROZPOCET
|  |  | Součet |  | 85.0896 | [11 empty] | VV | 2 | 4 | True | 1 | ROZPOCET
|  |  | Mobiliář a herní prvky |  |  |  | 0 |  |  |  | 0 |  | 2 |  | 0 | 1 | D | 1 |  |  |  | ROZPOCET | [6 empty] | 0
32 | M | R12 | lavice- hranol - dle PD bez barevné úpravy, včetně dopravy, založení, montáže | ks | 2 |  | 0 |  | základní | 0 | 0 | 1 | 2 | 0 | 0 | 8 | M | 2 |  |  |  | ROZPOCET | 0 | 0 | 0 | 0 | 0 | 1 | 0 | 4 | 1636641020
33 | M | R13 | odpadkový koš - dle PD bez barevné úpravy, včetně dopravy, založení, montáže | ks | 1 |  | 0
34 | M | R14 | koordinace prací spojených s dodávkou objednatele - hracími prvky "mikádo a houpačka" dle PD | ks | 1 |  | 0