## Haškova 6-12 1+1-krajní -slepý
ROZPOČET
Stavba: Haškova 6-12, ZR-krajní byt 1+1
Objekt: |  | HAŠKOVA 8/16, ZR
Objednatel: |  | Město Žďár nad Sázavou
Zhotovitel: | [5 empty] | Zpracoval:
Datum:
Č. | Kód položky | Popis | MJ | Množství celkem | Cena jednotková | Cena celkem | Hmotnost celkem
1 | 2 | 3 | 4 | 5 | 6 | 7 | 8
| HSV | Práce a dodávky HSV |  |  |  |  | 3.5196
| 3 | Svislé a kompletní konstrukce |  |  |  |  | 1.5323
1 | 278231111 | Podezdívka do 2 m2 ze zdiva cihelného pod sprch vaničky nebo jiná zařízení-úprava podkladu | m3 | 0.096 |  | 0 | 0.20555
2 | 342272248 | Příčky tl 75 mm z pórobetonových přesných hladkých příčkovek objemové hmotnosti 500 kg/m3 | m2 | 15.95 |  | 0 | 0.83211
3 | 342272323 | Příčky tl 100 mm z pórobetonových přesných hladkých příčkovek objemové hmotnosti 500 kg/m3 | m2 | 7.085 |  | 0 | 0.49467
| 6 | Úpravy povrchů, podlahy a osazování výplní |  |  |  |  | 1.9873
4 | 611111111 | Vyspravení celoplošné cementovou maltou vnitřních stropů betonových nebo železobetonových | m2 | 3 |  | 0 | 0.0189
5 | 611131121 | Penetrace akrylát-silikonová vnitřních stropů nanášená ručně | m2 | 37.555 |  | 0 | 0.017651
6 | 611135101 | Hrubá výplň rýh ve stropech maltou jakékoli šířky rýhy | m2 | 2.5 |  | 0 | 0.1
7 | 611142001 | Potažení vnitřních stropů sklovláknitým pletivem vtlačeným do tenkovrstvé hmoty | m2 | 37.555 |  | 0 | 0.18364
8 | 611311131 | Vápenná omítka štuková jednovrstvá vnitřních stropů rovných nanášená ručně | m2 | 37.555 |  | 0 | 0.11267
9 | 612131121 | Penetrace akrylát-silikonová vnitřních stěn nanášená ručně | m2 | 118.756 |  | 0 | 0.055815
10 | 612135001 | Vyrovnání podkladu vnitřních stěn maltou vápenocementovou tl do 10 mm | m2 | 12 |  | 0 | 0.24576
11 | 612135101 | Hrubá výplň rýh ve stěnách maltou jakékoli šířky rýhy | m2 | 5.5 |  | 0 | 0.22
12 | 612142001 | Potažení vnitřních stěn sklovláknitým pletivem vtlačeným do tenkovrstvé hmoty | m2 | 59.01 |  | 0 | 0.28856
13 | 612311131 | Vápenná omítka štuková jednovrstvá vnitřních stěn nanášená ručně | m2 | 118.756 |  | 0 | 0.35627
14 | 612409991 | Začištění omítek kolem oken, dveří, podlah nebo obkladů | m | 12.35 |  | 0 | 0.053228
15 | 612451231 | drobné zednické opravy, vyzdívky, zazdívky | kpl | 1 |  | 0 | 0.01162
16 | 619991001 | Zakrytí podlah fólií přilepenou lepící páskou | m2 | 37.625 |  | 0 | 0.004515
17 | 619991021 | Oblepení rámů a keramických soklů lepící páskou | m | 10 |  | 0 | 0
18 | 632451431 | Doplnění cementového potěru hlazeného pl do 1 m2 tl do 30 mm hmota pytlovaná směs | m2 | 3.82 |  | 0 | 0.27168
19 | 641951111 | Osazování dřevěných nebo kovových slepých rámů do 1 m2 na MC | kus | 1 |  | 0 | 0.01404
20 | 553290300 | dvířka na šachtu | kus | 1 |  | 0 | 0.0003
21 | 642942611 | Osazování zárubní nebo rámů dveřních kovových do 2,5 m2 na montážní pěnu | kus | 3 |  | 0 | 0.00144
22 | 553311000 | zárubeň ocelová pro běžné zdění H 95 600 L/P | kus | 1 |  | 0 | 0.0102
23 | 553311020 | zárubeň ocelová pro běžné zdění H 95 700 L/P | kus | 1 |  | 0 | 0.0104
24 | 553311040 | zárubeň ocelová pro běžné zdění H 95 800 L/P | kus | 1 |  | 0 | 0.0106
| 9 | Ostatní konstrukce a práce-bourání |  |  |  |  | 0
25 | 962031132 | Bourání příček z cihel pálených na MVC tl do 100 mm | m2 | 2.6 |  | 0 | 0
26 | 962084121 | Bourání příček deskových umakartových tl do 50 mm | m2 | 25.09 |  | 0 | 0
27 | 965044121 | Bourání podkladů pod dlažby nebo betonových mazanin s pletivem | m2 | 2 |  | 0 | 0
28 | 978059541 | Odsekání a odebrání obkladů stěn z vnitřních obkládaček pl přes 1 m2 | m2 | 7.5 |  | 0 | 0
| 99 | Přesun hmot |  |  |  |  | 0
29 | 998011001 | Přesun hmot pro budovy zděné v do 6 m | t | 3.52 |  | 0 | 0
| 997 | Přesun sutě |  |  |  |  | 0
30 | 997013211 | Vnitrostaveništní doprava suti a vybouraných hmot pro budovy v do 6 m ručně | t | 3.883 |  | 0 | 0
31 | 997013501 | Odvoz suti na skládku a vybouraných hmot nebo meziskládku do 1 km se složením | t | 3.883 |  | 0 | 0
32 | 997013509 | Příplatek k odvozu suti a vybouraných hmot na skládku ZKD 1 km přes 1 km | t | 73.967 |  | 0 | 0
33 | 997013813 | Poplatek za uložení stavebního odpadu z plastických hmot na skládce (skládkovné) | t | 3.883 |  | 0 | 0
| PSV | Práce a dodávky PSV |  |  |  |  | 0.96523
| 711 | Izolace proti vodě, vlhkosti a plynům |  |  |  |  | 0.03456
34 | 711113125 | Izolace proti zemní vlhkosti na svislé ploše za studena těsnicí hmotou MAPEI, včetně roh. pásek | m2 | 8.64 |  | 0 | 0.03456
35 | 711199101 | Provedení těsnícího pásu do spoje dilatační nebo styčné spáry podlaha - stěna | m | 2 |  | 0 | 0
36 | SCS.KEBA10085 | mapei 0,085 x 30,0m | m | 2.1 |  | 0 | 0
37 | 998711101 | Přesun hmot tonážní pro izolace proti vodě, vlhkosti a plynům v objektech výšky do 6 m | t | 0.035 |  | 0 | 0
| 744 | Elektromontáže - rozvody vodičů měděných |  |  |  |  | 0
38 | 744211113 | Opravy elektro dle požadavku zásuvky, demontáže rozvodů | kpl | 1 |  | 0 | 0
| 747 | Elektromontáže - kompletace rozvodů |  |  |  |  | 0.0385
39 | 747131400 | Montáž sporáku, připojení | kus | 1 |  | 0 | 0
40 | 541120910 | sporák elektrický ES 232 GW | kus | 1 |  | 0 | 0.0385
| 763 | Konstrukce suché výstavby |  |  |  |  | 0.02248
41 | 763131311 | SDK podhled deska 1xA 12,5 bez TI ocel spodní kce | m2 | 1 |  | 0 | 0.01298
42 | 429144140 | Vzduchotechnika zedn úpravy | kus | 1 |  | 0 | 0.0095
| 766 | Konstrukce truhlářské |  |  |  |  | 0.06028
43 | 766660001 | Montáž dveřních křídel otvíravých 1křídlových š do 0,8 m do ocelové zárubně | kus | 4 |  | 0 | 0
44 | 611600500 | dveře dřevěné vnitřní hladké plné 1křídlové 60x197 | kus | 1 |  | 0 | 0.0138
45 | 611600510 | dveře dřevěné vnitřní 2/3 sklo 1křídlové 80x197 | kus | 2 |  | 0 | 0.031
46 | 611600500 | dveře dřevěné vnitřní hladké plné 1křídlové 70x197 , klika | kus | 1 |  | 0 | 0.0138
47 | 766660711 | Montáž dveřních křídel 1křídlových dokování závěsů na universální zárubeň | kus | 4 |  | 0 | 0
48 | 549136500 | klika hnědá pro klíč 26103 | sada | 4 |  | 0 | 0.00168
49 | 766660712 | Oprava vstupních dveří | kus | 1 |  | 0 | 0
50 | 766812840 | Demontáž kuch linek dřevěných nebo kovových délky do 2,1 m | kus | 1 |  | 0 | 0
51 | 766825811 | Demontáž truhlářských vestavěných skříní jednokřídlových | kus | 1 |  | 0 | 0
52 | 998766101 | Přesun hmot tonážní pro konstrukce truhlářské v objektech v do 6 m | t | 0.06 |  | 0 | 0
| 771 | Podlahy z dlaždic |  |  |  |  | 0.12375
53 | 597611100 | dlaždice keramické RAKO - (bílé i barevné) 30*30*0,9 cm I. j. | m2 | 4.472 |  | 0 | 0.08139
54 | 771575114 | Montáž podlah keramických režných hladkých lepených disperzním lepidlem do 19 ks/m2 | m2 | 4.065 |  | 0 | 0.011057
55 | 771579191 | Příplatek k montáž podlah keramických za plochu do 5 m2 | m2 | 4.065 |  | 0 | 0
56 | 771990112 | Vyrovnání podkladu samonivelační stěrkou tl 4 mm pevnosti 30 Mpa | m2 | 4.065 |  | 0 | 0.031301
57 | 998771101 | Přesun hmot tonážní pro podlahy z dlaždic v objektech v do 6 m | t | 0.124 |  | 0 | 0
| 776 | Podlahy povlakové |  |  |  |  | 0.1204
58 | 776401800 | Odstranění soklíků a lišt pryžových nebo plastových | m | 42 |  | 0 | 0
59 | 776421100 | Lepení obvodových soklíků nebo lišt z měkčených plastů | m | 42 |  | 0 | 0.00084
60 | 284110030 | lišta speciální soklová PVC 10271, 30 x 30 mm role 50 m | m | 42 |  | 0 | 0.00924
61 | 776491112 | Lepení plastové lišty přechodové samolepicí soklíky a lišty | m | 2 |  | 0 | 0.0004
62 | 283421600 | Přechodová lišta samolepící | m | 2 |  | 0 | 0.0005
63 | 776511000 | Lepení pásů povlakových podlah pryžových | m2 | 32 |  | 0 | 0.00384
64 | 284102450 | krytina podlahová homogenní Dynamik tl 1,7 mm 608 x 608 mm | m2 | 38.4 |  | 0 | 0.08832
65 | 776511810 | Odstranění povlakových podlah lepených bez podložky | m2 | 32 |  | 0 | 0
66 | 776511820 | Likvidace PVC skládka | kpl | 1 |  | 0 | 0
67 | 776590100 | Úprava podkladu nášlapných ploch odbroušení lepidla, likvidace | kpl | 1 |  | 0 | 0
68 | 776590125 | Úprava podkladu nášlapných ploch stěrkováním vyrovnávacím tmelem | m2 | 32 |  | 0 | 0
69 | 246361100 | Chemos standart 30 | bal | 12 |  | 0 | 0.012
70 | 776590150 | Úprava podkladu nášlapných ploch penetrací | m2 | 32 |  | 0 | 0
71 | 611552200 | penetrace THOMSIT R 760 (á 10 kg) | kg | 5.257 |  | 0 | 0.005257
72 | 998776101 | Přesun hmot tonážní pro podlahy povlakové v objektech v do 6 m | t | 0.129 |  | 0 | 0
| 781 | Dokončovací práce - obklady keramické |  |  |  |  | 0.33382
73 | 781414115 | Montáž obkladaček vnitřních pórovinových pravoúhlých do 50 ks/m2 lepených flexibilním lepidlem | m2 | 24.53 |  | 0 | 0.079723
74 | 597612550 | obkladačky keramické RAKO | m2 | 25.406 |  | 0 | 0.24898
75 | 781419191 | Příplatek k montáži obkladů vnitřních pórovinových za plochu do 10 m2 | m2 | 24.53 |  | 0 | 0
76 | 781419297 | Příplatek k montáži obkladů vnitřních z dekorů pórovinových za spárování silikonem | m | 20.2 |  | 0 | 0.001818
77 | 781494111 | Plastové profily rohové lepené flexibilním lepidlem | m | 6 |  | 0 | 0.0033
78 | 781495142 | Průnik obkladem kruhový do DN 90 | kus | 4 |  | 0 | 0
79 | 781495185 | Řezání rovné keramických obkládaček | kus | 5 |  | 0 | 0
80 | 998781101 | Přesun hmot tonážní pro obklady keramické v objektech v do 6 m | t | 0.394 |  | 0 | 0
| 783 | Dokončovací práce - nátěry |  |  |  |  | 0.00656
81 | 783121111 | Nátěry syntetické zárubní 1x základní, 1x email /zárubně/ | m2 | 10 |  | 0 | 0.0055
82 | 783601813 | Odstranění nátěrů a zárubní oškrabáním s obroušením | m2 | 10 |  | 0 | 0
83 | 783621113 | Folie na dveře vstupní | m2 | 2 |  | 0 | 0.00106
| 784 | Dokončovací práce - malby |  |  |  |  | 0.22489
84 | 784121001 | Oškrabání malby v mísnostech výšky do 3,80 m | m2 | 147.951 |  | 0 | 0.14795
85 | 784181121 | Hloubková jednonásobná bezbarvá penetrace podkladu v místnostech výšky do 3,80 m | m2 | 147.951 |  | 0 | 0.02959
86 | 784211131 | Dvojnásobné bílé malby ze směsí za mokra minimálně otěruvzdorných v místnostech do 3,80 m | m2 | 147.951 |  | 0 | 0.047344
|  | SOUČET |  |  |  | 0 | 4.4849
|  | GZS | % | 1 |  | 0
|  | CELKEM bez DPH |  |  |  | 0