## KANALIZACE
VÝKAZ VÝMĚR |  | IIIb. ETAPA
Profese: | ZTI
Část: | VNITŘNÍ KANALIZACE - IIIb. ETAPA
Položka | Název | Jednotky | Počet jednotek | Cena za jednotku | Cena celkem | Poznámka
ZEMNÍ PRÁCE
| Bokorysná plocha výkopu | m2 | 82.5
| Výkop pro potrubí o šířce 0,8 m a hloubce do 2 m | m3 | 52.8 |  | 0
| Délka výkopu pro potrubí | m | 87 |  | 0
| Ruční výkop pro potrubí o šířce 0,8 m a hloubce do 2 m | m3 | 13.2 |  | 0
| Obsyp pískový tl. 300 mm | m3 | 20.88 |  | 0
| Podsyp pískový tl. 100 mm | m3 | 6.96 |  | 0
| Zpětný zásyp výkopu vč. zhutnění | m3 | 24.96 |  | 0
| Odvoz přebytečného materiálu z výkopu | m3 | 27.84 |  | 0
| Řezání stávající podlahové konstrukce | m | 117.04 |  | 0
| Odstranění stávající podlahové konstrukce tl. 200mm | m2 | 56.98 |  | 0
| Vytvoření nové podlahové konstrukce v tl. 200 mm, vč. hydroizolační vrstvy, bez nášlapné vrstvy | m2 | 56.98 |  | 0
VNITŘNÍ KANALIZACE
Tato položka zahrnuje dodávku a montáž potrubí včetně všech tvarovek, spojovacího materiálu, závěsů a ostatního montážního materiálu.
Trubky systému PP-HT jsou opatřeny nástrčným hrdlem opatřeným těsnícím kroužkem z elastomer.
Tento systém musí zaručovat při správné montáži dokonalou těsnost a tím i ekologickou jistotu kanalizačního systému.
POTRUBÍ (systém PP-HT)
| PP HT DN 75 | m | 7.15 |  | 0
| PP HT DN 110 | m | 4.4 |  | 0
POTRUBÍ (systém PVC-KG)
| PVC KG DN 110 | m | 43.56 |  | 0
| PVC KG DN 125 | m | 27.94 |  | 0
| PVC KG DN 160 | m | 1.54 |  | 0
| PVC KG DN 200 | m | 19.58 |  | 0
RUŠENÉ POTRUBÍ
| Demontáž stávajícího kameninového a litinového potrubí | m | 100.3 |  | 0
REVIZNÍ ŠACHTY
| Poklop šachty 1000x760mm, uzamykatelný | komplet | 1 |  | 0
| Poklop šachty 1000x800mm, uzamykatelný | komplet | 1 |  | 0
| Poklop šachty 1200x800mm, uzamykatelný | komplet | 1 |  | 0
| Revizní šachta betonová 1000x800mm | komplet | 1 |  | 0
| Revizní šachta betonová 1200x800mm | komplet | 1 |  | 0
| Oprava stávající revizní šachty | komplet | 1 |  | 0
ČISTÍCÍ KUSY A ZPĚTNÉ KLAPKY
| Čistící kus DN75 | ks | 7 |  | 0
| Čistící kus DN110 | ks | 2 |  | 0
| Čistící kus KG DN200 | ks | 2 |  | 0
| Zpětná klapka, dvojitá - DN125 | ks | 1 |  | 0
VPUSTI
| Podlahová vpust napřh. HL310NPr | kpl | 2 |  | 0
STAVEBNÍ ÚPRAVY
| Přechodové lišty | m | 7 |  | 0
| Vyčištění a broušení stávajícího teraca, příprava podkladu pro novou vrstvu | m2 | 151 |  | 0
| Srovnání podkladu nivelační stěrkou | m2 | 151 |  | 0
| Vytvoření podlahové krytiny - dlažba 300x300 mm, protiskluzová | m2 | 150.9 |  | 0
| Zazdění stávajících revizních dvířek, vč. zapravení a výmalby | m2 | 2 |  | 0
| Oprava opláštění kanalizačního potrubí, např. sádrokarton (sloupy v šatně) | m2 | 5 |  | 0
OSTATNÍ
| Napojení na stávající potrubí kanalizace (na předchozí etapu) | komplet | 1 |  | 0
| Pročištění stávající kanalizace | komplet | 1 |  | 0
| Plastová revizní dvířka 300x300 | komplet | 2 |  | 0
| Přivzdušňovací ventil např. HL900N | ks | 1 |  | 0
OSTATNÍ POLOŽKY
| Zabezpečení budovy před nepříznivýmí vlivy stavby (snížení prašnosti, zalepení dvěří, zaplachtování, provizorní SDK konstrukce, atp.) | komplet | 1 |  | 0
| Náklady na zařízení staveniště | komplet | 1 |  | 0
| Stavební přípomoce a práce | komplet | 1 |  | 0
| Komplexní zkoušky - zkouška těsnosti | komplet | 1 |  | 0
| Dokumentace skutečného provedení | komplet | 1 |  | 0
VNITŘNÍ KANALIZACE CELKEM: |  |  |  |  | 0 | Kč

## VODOVOD
VÝKAZ VÝMĚR |  | IIIb. ETAPA
Profese: | ZTI
Část: | VODOVOD - IIIb. ETAPA
Položka | Název | Jednotky | Počet jednotek | Cena za jednotku | Cena celkem | Poznámka
Potrubí SV- připojovací potrubí
Potrubí pro rozvod studené vody uvnitř budovy bude z PPr, PN 20. Bude spojováno svařováním a s použitím speciálních fitinků pro spojování tohoto potrubí. Potrubí bude po celé délce izolováno dle vyhlášky 193/2007 sb., ventily a další armatury budou izolovány.
| Potrubí PPr PN 20 D 20 mm | m | 2.75 |  | 0
Izolace potrubí SV - připojovací potrubí
Potrubí bude po celé délce izolováno dle vyhlášky 193/2007 sb., ventily a další armatury nebudou izolovány. Bude použita
flexibilní tepelná izolace z polyethylenu (typu Mirelon nebo ekvivalent).
Stáhnutí pouzdra v příčném směru se doporučuje ALS páskou na 3 místech na 1m běžný.
| Izolace potrubí tl. 9 mm - vnější průměr potrubí 20 mm | m | 2.75 |  | 0
Potrubí TV - připojovací potrubí
Potrubí pro rozvod teplé užitkové vody bude z PPr, PN20 se sníženou tepelnou roztažností. Bude spojováno svařováním a s použitím speciálních fitinků pro spojování tohoto potrubí. Potrubí bude po celé délce izolováno dle vyhlášky 193/2007 sb.
| Potrubí PPr PN 20 D 20 mm | m | 2.75 |  | 0
Izolace potrubí TV - připojovací potrubí
Potrubí bude po celé délce izolováno dle vyhlášky 193/2007 sb., ventily a další armatury nebudou izolovány. Bude použita
flexibilní tepelná izolace z polyethylenu (typu Fadopex, Rockwool PIPO, Mirelon nebo ekvivalent).
Stáhnutí pouzdra v příčném směru se doporučuje ALS páskou na 3 místech na 1m běžný.
| Izolace potrubí tl. 15 mm - vnější průměr potrubí 20 mm | m | 2.75 |  | 0
OSTATNÍ
| Napojení na stávající páteřní rozvod | komplet | 2 |  | 0
| Kulový kohout DN15 | ks | 2 |  | 0
OSTATNÍ POLOŽKY
| Náklady na zařízení staveniště | komplet | 1 |  | 0
| Stavební přípomoce a práce | komplet | 1 |  | 0
| Komplexní zkoušky - zkouška těsnosti | komplet | 1 |  | 0
| Dokumentace skutečného provedení | komplet | 1 |  | 0
VNITŘNÍ VODOVOD CELKEM: |  |  |  |  | 0 | Kč

## Zarizovaci predmety
VÝKAZ VÝMĚR |  | IIIb. ETAPA
Profese: | ZTI
Část: | ZAŘIZOVACÍ PŘEDMĚTY
Položka | Název | Jednotky | Počet jednotek | Cena za jednotku | Cena celkem | Poznámka
Pozn. Přesné typy zařizovacích předmětů, budou určeny na základě dohody investora s architektem
VL | VL - Výlevka keramická volně stojící DN100, zadní vývod, s mřížkou, baterie nástěnná | komplet | 1 |  | 0
ZAŘIZOVACÍ PŘEDMĚTY CELKEM: |  |  |  |  | 0 | Kč

## Poslední list
Upřesňující údaje
Jedná se o materiálovou specifikaci nenahrazující výrobní přípravu dodavatele. Výpis obsahuje pouze základní položky ve smyslu dodávka.
Při zpracování nabídky je nutné vycházet ze všech částí dokumentace (tj. technické zprávy, všech výkresů i specifikace materiálu. Pouhým oceněním výkazu výměr není možné vypracovat kvalitní nabídku.
Potenciálním dodavatelem musí být odborná firma, která se obeznámila se všemi okolnostmi této zakázky a zahrnula je do nabízené ceny. Součástí ceny musí být veškeré náklady, aby cena byla konečná a zahrnovala celou dodávku akce. Dodavatel ručí za to, že v nabízené ceně je navrženo veškeré potřebné zařízení a výkony.
Předpokládá se, že dodávka je nabízena jako kompletní dílo včetně kompletní montáže, veškerého souvisejícího doplňkového, podružného a montážního materiálu tak, aby celé zařízení bylo funkční a splňovalo všechny předpisy, které se na ně vztahují (součástí potrubí jsou nejen kolena, oblouky, redukce, šroubení, prostupové manžety ale i podpěry, konzoly a závěsy a veškeré ocelové konstrukce nezbytné pro uložení.